## SUV
Veřejná zakázka: Osobní vozidlo 4x4
1. Motor, převodovka, druh pohonu
Parametr |  | Úroveň parametru | Nabízené parametry
Palivo | benzín/hybrid | pevný
Max. výkon kW | 85 | min.
Max. točivý moment Nm | 220 | min.
Převodovka druh | manuální 6st. / automatická 6st. | min.
Exhalační norma | Euro 6 | min.
Spotřeba kombinovaná | 8l/ 100 km | max.
Pohon všech kol | stálý/přiřaditelný | pevný
2. rozměry, hmotnosti
Parametr |  | Úroveň parametru | Nabízené parametry
Délka v mm | 4000/ 4900 | min./max.
Šířka bez zrcátek mm | 1700/1950 | min./max.
Nájezdový úhel přední/zadní | 20/20 stupňů | min.
Světlá výška | 180 mm | min.
Objem zavazadlového prostoru | 300 l | min.
3. Požadovaná výbava
Prvek výbavy |  | Úroveň parametru | Nabízené parametry
Barva karoserie | bílá, je možná i šedá metalická | pevný
Kola | 2 kompletní sady (léto i zima) s pneu i ráfkem | pevný
Jízdní asistenty | · ESC(elektronický stabilizační systém), | min.
· ABS(protiblokovací systém brzd),
· ASR (systém regulace prokluzu kol)
Přední a zadní mlhové světlomety | ANO | min.
Airbagy | 4 | min.
Centrální zamykání s dálkovým ovládáním | ANO | min.
Autorádio včetně reproduktorů, integrovaného Handsfree a Bluetooth | ANO | min.
Výškově a podélně stavitelný volant | ANO | min.
Vnější zrcátka elektr. ovládaná a vyhřívaná | ANO | min.
Elektricky ovládaná přední okna | ANO | min.
Dělená zadní opěradla | ANO | min.
Hlavové opěrky | ANO | min.
Výškově nastavitelné sedadlo řidiče | ANO | min.
Klimatizace | automatická | min.
Palubní počítač | ANO | min.
Denní osvětlení | ANO | pevný
Rezervní kolo plnohodnotné | ANO | pevný
Elektronický imobilizér | ANO | min.
Výjimatelná vana zavazadlového prostoru (plast nebo pryž) | ANO | pevný
Přední i zadní pryžové koberečky | ANO | min.
Vnitřní zpětné zrcátko | ANO | min.
Posilovač řízení | ANO | pevný
Povinná výbava vozu | ANO | min.
Ochranný kryt motoru a nádrže proti průrazu | ANO | min.
Tažné zařízení - odnímatelné | ANO | pevný
Počet míst k sezení | 4 | min.