## Rekapitulace stavby
Export Komplet | [27 empty] | 2.0 | ZAMOK |  |  |  |  | False | False | {a5bd0531-5127-496e-9364-67108544cfda}
[33 empty] | 0,01 | 21
[33 empty] | 0,01 | 12
|  | REKAPITULACE STAVBY | [17 empty] | v --- níže se nacházejí doplnkové a pomocné údaje k sestavám --- v | [11 empty] | Návod na vyplnění | 0,001
|  | Kód: |  |  |  |  | J2024 | [24 empty] | Měnit lze pouze buňky se žlutým podbarvením! 1) na prvním listu Rekapitulace stavby vyplňte v sestavě a) Souhrnný list - údaje o Uchazeči (přenesou se do ostatních sestav i v jiných listech) b) Rekapitulace objektů - potřebné Ostatní náklady 2) na vybraných listech vyplňte v sestavě a) Krycí list - údaje o Uchazeči, pokud se liší od údajů o Uchazeči na Souhrnném listu (údaje se přenesou do ostatních sestav v daném listu) b) Rekapitulace rozpočtu - potřebné Ostatní náklady c) Celkové náklady za stavbu - ceny u položek - množství, pokud má žluté podbarvení - a v případě potřeby poznámku (ta je ve skrytém sloupci) | 0,01
|  | Stavba: |  |  |  |  | 24006 - 2varianta Dyje, VD Vranov, ř. km 161,9 – 162,2, Vranov n. D., oprava toku pod VD | [25 empty] | 0,01
|  | KSO: | [13 empty] | CC-CZ: | [16 empty] | 0,01
|  | Místo: | [13 empty] | Datum: |  | 6. 4. 2025 | [14 empty] | 0,01
0,01
|  | Zadavatel: | [13 empty] | IČ: |  | 70890013 | [14 empty] | 0,01
|  |  | Povodí Moravy, s.p. | [12 empty] | DIČ: |  | CZ70890013 | [14 empty] | 0,01
0,01
|  | Uchazeč: | [13 empty] | IČ: |  | Vyplň údaj | [14 empty] | 0,01
|  |  | Vyplň údaj | [12 empty] | DIČ: |  | Vyplň údaj | [14 empty] | 0,01
False
|  | Projektant: | [13 empty] | IČ: |  | 21434425 | [14 empty] | False
|  |  | Jesep s.r.o. | [12 empty] | DIČ: |  | CZ21434425 | [14 empty] | True
0,01
|  | Zpracovatel: | [13 empty] | IČ: | [16 empty] | 0,01
[16 empty] | DIČ: | [16 empty] | True
Poznámka:
|  | Cena bez DPH | [13 empty] | 0
[8 empty] | Sazba daně |  |  | Základ daně |  |  |  |  | Výše daně
|  | DPH |  | základní |  |  |  | 21% |  |  | 0 |  |  |  |  | 0
|  |  |  | snížená |  |  |  | 12% |  |  | 0 |  |  |  |  | 0
|  |  |  | zákl. přenesená |  |  |  | 21% |  |  | 0 |  |  |  |  | 0
|  |  |  | sníž. přenesená |  |  |  | 12% |  |  | 0 |  |  |  |  | 0
|  |  |  | nulová |  |  |  | 0% |  |  | 0 |  |  |  |  | 0
|  | Cena s DPH | [6 empty] | v |  |  | CZK |  |  |  | 0
|  | Projektant | [11 empty] | Zpracovatel
|  | Datum a podpis: | [7 empty] | Razítko |  |  |  | Datum a podpis: |  |  | Razítko
|  | Objednavatel | [11 empty] | Uchazeč
|  | Datum a podpis: | [7 empty] | Razítko |  |  |  | Datum a podpis: |  |  | Razítko
REKAPITULACE OBJEKTŮ STAVBY A SOUPISŮ PRACÍ
| Kód: | [6 empty] | J2024
| Stavba: | [6 empty] | 24006 - 2varianta Dyje, VD Vranov, ř. km 161,9 – 162,2, Vranov n. D., oprava toku pod VD
| Místo: | [13 empty] | Datum: |  | 6. 4. 2025
| Zadavatel: | [6 empty] | Povodí Moravy, s.p. | [6 empty] | Projektant: |  | Jesep s.r.o. |  |  | Informatívní údaje z listů zakázek
| Uchazeč: | [13 empty] | Zpracovatel:
| Kód |  |  |  | Popis | [7 empty] | Cena bez DPH [CZK] |  |  |  |  | Cena s DPH [CZK] | Typ | z toho Ostat. náklady [CZK] | DPH [CZK] | Normohodiny [h] | DPH základní [CZK] | DPH snížená [CZK] | DPH základní přenesená [CZK] | DPH snížená přenesená [CZK] | Základna DPH základní | Základna DPH snížená | Základna DPH zákl. přenesená | Základna DPH sníž. přenesená | Základna DPH nulová
| Náklady z rozpočtů | [11 empty] | 0 |  |  |  |  | 0 |  | 0 | 0 | 0 | 0 | 0 | 0 | 0 | 0 | 0 | 0 | 0 | 0 |  | D | 0 | ###NOIMPORT### | IMPORT | {a5bd0531-5127-496e-9364-67108544cfda} | {00000000-0000-0000-0000-000000000000}
/ |  | SO-00 |  |  |  | VRN | [6 empty] | 0 |  |  |  |  | 0 | STA | 0 | 0 | 0 | 0 | 0 | 0 | 0 | 0 | 0 | 0 | 0 | 0 |  |  | 1 |  | IMPORT | {e4233f10-a1cb-41ff-98a8-ac154ad56e80} | {a5bd0531-5127-496e-9364-67108544cfda} | 2
/ |  | SO-01 |  |  |  | Oprava opevnění | [6 empty] | 0 |  |  |  |  | 0 | STA | 0 | 0 | 0 | 0 | 0 | 0 | 0 | 0 | 0 | 0 | 0 | 0 |  |  | 1 |  | IMPORT | {722b7570-3a6d-40c6-8990-e74e6780181a} | {a5bd0531-5127-496e-9364-67108544cfda} | 2

## SO-00 - VRN
{e4233f10-a1cb-41ff-98a8-ac154ad56e80}
2
| KRYCÍ LIST SOUPISU PRACÍ | [7 empty] | v --- níže se nacházejí doplnkové a pomocné údaje k sestavám --- v | [8 empty] | False
Stavba:
24006 - 2varianta Dyje, VD Vranov, ř. km 161,9 – 162,2, Vranov n. D., oprava toku pod VD
Objekt:
SO-00 - VRN
| KSO: |  |  |  |  | CC-CZ:
| Místo: |  |  |  |  | Datum: | 6. 4. 2025
| Zadavatel: |  |  |  |  | IČ: | 70890013
|  | Povodí Moravy, s.p. |  |  |  | DIČ: | CZ70890013
| Uchazeč: |  |  |  |  | IČ: | Vyplň údaj
|  | Vyplň údaj |  |  |  | DIČ: | Vyplň údaj
| Projektant: |  |  |  |  | IČ: | 21434425
|  | Jesep s.r.o. |  |  |  | DIČ: | CZ21434425
| Zpracovatel: |  |  |  |  | IČ:
DIČ:
Poznámka:
| Cena bez DPH | [5 empty] | 0
|  |  | Základ daně |  |  | Sazba daně | Výše daně
| DPH | základní | 0 |  |  | 21% | 0
|  | snížená | 0 |  |  | 12% | 0
|  | zákl. přenesená | 0 |  |  | 21% | 0
|  | sníž. přenesená | 0 |  |  | 12% | 0
|  | nulová | 0 |  |  | 0% | 0
| Cena s DPH |  |  | v | CZK |  | 0
| Projektant |  |  | Zpracovatel
| Datum a podpis: |  | Razítko | Datum a podpis: |  |  | Razítko
| Objednavatel |  |  | Uchazeč
| Datum a podpis: |  | Razítko | Datum a podpis: |  |  | Razítko
REKAPITULACE ČLENĚNÍ SOUPISU PRACÍ
Stavba:
24006 - 2varianta Dyje, VD Vranov, ř. km 161,9 – 162,2, Vranov n. D., oprava toku pod VD
Objekt:
SO-00 - VRN
Místo: | [5 empty] | Datum: | 6. 4. 2025
Zadavatel: |  |  | Povodí Moravy, s.p. |  |  | Projektant: | Jesep s.r.o.
Uchazeč: |  |  | Vyplň údaj |  |  | Zpracovatel:
Kód dílu - Popis | [6 empty] | Cena celkem [CZK]
Náklady ze soupisu prací | [6 empty] | 0 | [11 empty] | -1
SOUPIS PRACÍ
Stavba:
24006 - 2varianta Dyje, VD Vranov, ř. km 161,9 – 162,2, Vranov n. D., oprava toku pod VD
Objekt:
SO-00 - VRN
Místo: | [5 empty] | Datum: | 6. 4. 2025
Zadavatel: |  |  | Povodí Moravy, s.p. |  |  | Projektant: | Jesep s.r.o.
Uchazeč: |  |  | Vyplň údaj |  |  | Zpracovatel:
PČ | Typ | Kód | Popis | MJ | Množství | J.cena [CZK] | Cena celkem [CZK] | Cenová soustava |  | DPH | J. Nh [h] | Nh celkem [h] | J. hmotnost [t] | Hmotnost celkem [t] | J. suť [t] | Suť Celkem [t]
Náklady soupisu celkem | [6 empty] | 0 |  |  |  |  | 0 |  | 0.32025 |  | 0.01 |  | D | -1 | [10 empty] | 0
1 | K | 011303000 | Archeologický dohled | soubor | 1 |  | 0 | CS ÚRS 2025 01 |  | základní |  | 0 | 0 | 0 | 0 | 0 | 1024 | K | 0 |  |  |  | ROZPOCET | 0 | 0 | 0 | 0 | 0 | 1 | 0 | 1024 | 1100545504
| Online PSC |  | https://podminky.urs.cz/item/CS_URS_2025_01/011303000 | [14 empty] | Online PSC | 0
| P |  | Poznámka k položce: Splnění podmínek dle vyjádření | [14 empty] | P | 0
2 | K | 011503000 | Stavební průzkum bez rozlišení - provedení pasportizace stávajícího stavu stávajících objektů a nemovitostí sousedících se stavbou včetně fotodokumentace | soubor | 1 |  | 0 | CS ÚRS 2025 01 |  | základní |  | 0 | 0 | 0 | 0 | 0 | 1024 | K | 0 |  |  |  | ROZPOCET | 0 | 0 | 0 | 0 | 0 | 1 | 0 | 1024 | 1054439958
| PP |  | Stavební průzkum | [14 empty] | PP | 0
| Online PSC |  | https://podminky.urs.cz/item/CS_URS_2025_01/011503000 | [14 empty] | Online PSC | 0
| P |  | Poznámka k položce: Pasportizace všech objektu sousedících se stavbou a komunikací využívaných v rámci stavby a to před započetím prací. | [14 empty] | P | 0
3 | K | 012103000 | Geodetické práce | soubor | 1 |  | 0 | CS ÚRS 2025 01 |  | základní |  | 0 | 0 | 0 | 0 | 0 | 1024 | K | 0 |  |  |  | ROZPOCET | 0 | 0 | 0 | 0 | 0 | 1 | 0 | 1024 | 1053395743
| PP |  | Geodetické práce před, během a po výstavbě. | [14 empty] | PP | 0
| Online PSC |  | https://podminky.urs.cz/item/CS_URS_2025_01/012103000 | [14 empty] | Online PSC | 0
| P |  | Poznámka k položce: Položka obsahuje i potřebné vytyčení hranic sousedních pozemků. Zpracování bude odborně způsobilou osobou v oboru zeměměřičství. Zaměření skutečného provedení stavby, vyhotovení a předání 2 tištěných paré a 1 el. podobě. V rozsahu odpovídajícím příslušným právním předpisům. | [14 empty] | P | 0
| VV |  | 1 |  | 1 | [12 empty] | VV | 0 | 2 | True | 1 | ROZPOCET
4 | K | 012164000 | Vytyčení inženýrských sítí | soubor | 1 |  | 0 | CS ÚRS 2025 01 |  | základní |  | 0 | 0 | 0 | 0 | 0 | 1024 | K | 0 |  |  |  | ROZPOCET | 0 | 0 | 0 | 0 | 0 | 1 | 0 | 1024 | 711450767
| PP |  | Vytyčení a zaměření inženýrských sítí | [14 empty] | PP | 0
| Online PSC |  | https://podminky.urs.cz/item/CS_URS_2025_01/012164000 | [14 empty] | Online PSC | 0
| P |  | Poznámka k položce: Součástí je dodržení veškerých požadavků uvedených ve vyjádřeních dotčených sítí (viz dokladová část) a s tím spojených nákladů, případně aktualizace vyjádření, která pozbudou platnost v období mezi předáním staveniště a vytyčení sítí. Položka zahrnuje také případné dozory správců dotčených sítí, a zajištění protokolu o zpětném převzetí dotčených sítí jejich správci. | [14 empty] | P | 0
| VV |  | 1 |  | 1 | [12 empty] | VV | 0 | 2 | True | 1 | ROZPOCET
5 | K | 013254000 | Dokumentace skutečného provedení stavby | soubor | 1 |  | 0 | CS ÚRS 2025 01 |  | základní |  | 0 | 0 | 0 | 0 | 0 | 1024 | K | 0 |  |  |  | ROZPOCET | 0 | 0 | 0 | 0 | 0 | 1 | 0 | 1024 | 380825830
| PP |  | Dokumentace skutečného provedení stavby | [14 empty] | PP | 0
| Online PSC |  | https://podminky.urs.cz/item/CS_URS_2025_01/013254000 | [14 empty] | Online PSC | 0
| P |  | Poznámka k položce: Položka zahrnuje zpracování a předání dokumentace skutečného provedení stavby vč. fotodokumentace (2 paré + 1 v el. podobě). | [14 empty] | P | 0
| VV |  | 1 |  | 1 | [12 empty] | VV | 0 | 2 | True | 1 | ROZPOCET
6 | K | 013284000 | Pasportizace objektů po provedení prací | soubor | 1 |  | 0 | CS ÚRS 2025 01 |  | základní |  | 0 | 0 | 0 | 0 | 0 | 1024 | K | 0 |  |  |  | ROZPOCET | 0 | 0 | 0 | 0 | 0 | 1 | 0 | 1024 | -131510393
| PP |  | Pasportizace objektů po provedení prací. | [14 empty] | PP | 0
| Online PSC |  | https://podminky.urs.cz/item/CS_URS_2025_01/013284000 | [14 empty] | Online PSC | 0
| P |  | Poznámka k položce: Pasportizace všech objektu sousedících se stavbou a komunikací využívaných v rámci stavby a to po ukončení prací. | [14 empty] | P | 0
7 | K | 030001000 | Zřízení staveniště | soubor | 1 |  | 0 | CS ÚRS 2025 01 |  | základní |  | 0 | 0 | 0 | 0 | 0 | 1024 | K | 0 |  |  |  | ROZPOCET | 0 | 0 | 0 | 0 | 0 | 1 | 0 | 1024 | -352114530
| Online PSC |  | https://podminky.urs.cz/item/CS_URS_2025_01/030001000 | [14 empty] | Online PSC | 0
| P |  | Poznámka k položce: Příprava, zřízení a odvoz všech potřebných zařízení a vybavení | [14 empty] | P | 0
8 | K | 031203000 | Terénní úpravy pro zařízení staveniště - před umístěním zařízení staveniště a navrácení ploch do původního stavu po odstranění zařízení staveniště | soubor | 1 |  | 0 | CS ÚRS 2025 01 |  | základní |  | 0 | 0 | 0 | 0 | 0 | 1024 | K | 0 |  |  |  | ROZPOCET | 0 | 0 | 0 | 0 | 0 | 1 | 0 | 1024 | 816144788
| PP |  | Terénní úpravy pro zařízení staveniště | [14 empty] | PP | 0
| Online PSC |  | https://podminky.urs.cz/item/CS_URS_2025_01/031203000 | [14 empty] | Online PSC | 0
9 | K | 041903000 | Dozor jiné osoby - Biologický dozor | soubor | 1 |  | 0 | CS ÚRS 2025 01 |  | základní |  | 0 | 0 | 0 | 0 | 0 | 1024 | K | 0 |  |  |  | ROZPOCET | 0 | 0 | 0 | 0 | 0 | 1 | 0 | 1024 | -788536496
| PP |  | Dozor jiné osoby | [14 empty] | PP | 0
| Online PSC |  | https://podminky.urs.cz/item/CS_URS_2025_01/041903000 | [14 empty] | Online PSC | 0
| P |  | Poznámka k položce: Zajištění kompletní činnosti biologického dozoru po celou dobu stavby, včetně konzultací s investorem, pruběžných kontrol a nutných transferů živočichů. Biologický dozor bude veškeré skutečnosti zapisovat do stavebního deníku a po ukončení stavby vypracuje závěrečnou zprávu. | [14 empty] | P | 0
10 | K | 049103000 | Náklady vzniklé v souvislosti s realizací stavby - provedení opatření vyplývajících z BOZP, havarijního a povodňového plánu | soubor | 1 |  | 0 | CS ÚRS 2025 01 |  | základní |  | 0 | 0 | 0 | 0 | 0 | 1024 | K | 0 |  |  |  | ROZPOCET | 0 | 0 | 0 | 0 | 0 | 1 | 0 | 1024 | -1947835969
| Online PSC |  | https://podminky.urs.cz/item/CS_URS_2025_01/049103000 | [14 empty] | Online PSC | 0
11 | K | 049303000 | Protokolární předání stavbou dotčených pozemků a komunikací | soubor | 1 |  | 0 | CS ÚRS 2025 01 |  | základní |  | 0 | 0 | 0 | 0 | 0 | 1024 | K | 0 |  |  |  | ROZPOCET | 0 | 0 | 0 | 0 | 0 | 1 | 0 | 1024 | 995828260
| PP |  | Protokolární předání stavbou dotčených pozemků a komunikací | [14 empty] | PP | 0
| Online PSC |  | https://podminky.urs.cz/item/CS_URS_2025_01/049303000 | [14 empty] | Online PSC | 0
| P |  | Poznámka k položce: Včetně případného lokálního vyspravění používaných komunikací. | [14 empty] | P | 0
12 | K | 070001000 | Provozní vlivy - zajištění dočasného dopravního značení | soubor | 1 |  | 0 | CS ÚRS 2025 01 |  | základní |  | 0 | 0 | 0 | 0 | 0 | 1024 | K | 0 |  |  |  | ROZPOCET | 0 | 0 | 0 | 0 | 0 | 1 | 0 | 1024 | 80575221
| PP |  | Provozní vlivy | [14 empty] | PP | 0
| Online PSC |  | https://podminky.urs.cz/item/CS_URS_2025_01/070001000 | [14 empty] | Online PSC | 0
| P |  | Poznámka k položce: Položka je určená pro zajištění dočasného dopravního značení potřebného pro zajištění řádného a bezpečného provedení stavby včetně zajištění veškerých povolení souvisejících s výstavbou. | [14 empty] | P | 0
13 | K | 090001000 | Zřízení a odstranění sjezdu včetně příjezdu | soubor | 1 |  | 0 | CS ÚRS 2025 01 |  | základní |  | 0 | 0 | 0 | 0 | 0 | 1024 | K | 0 |  |  |  | ROZPOCET | 0 | 0 | 0 | 0 | 0 | 1 | 0 | 1024 | -1246667562
| Online PSC |  | https://podminky.urs.cz/item/CS_URS_2025_01/090001000 | [14 empty] | Online PSC | 0
| P |  | Poznámka k položce: Zřízení a odstranění sjezdu, oprava přístupové komunikace, zřízení přejezdu přes přítok, využití panelů v podmáčených částech. | [14 empty] | P | 0
14 | K | 184818232 | Ochrana kmene průměru přes 300 do 500 mm bedněním výšky do 2 m | kus | 15 |  | 0 | CS ÚRS 2025 01 |  | základní |  | 0 | 0.02135 | 0.32025 | 0 | 0 | 1024 | K | 0 |  |  |  | ROZPOCET | 0 | 0 | 0 | 0 | 0 | 1 | 0 | 1024 | -322237173
| PP |  | Ochrana kmene bedněním před poškozením stavebním provozem zřízení včetně odstranění výšky bednění do 2 m průměru kmene přes 300 do 500 mm | [14 empty] | PP | 0
| Online PSC |  | https://podminky.urs.cz/item/CS_URS_2025_01/184818232 | [14 empty] | Online PSC | 0
15 | K | 938908411R | Čištění vozovek | soubor | 1 |  | 0 |  |  | základní |  | 0 | 0 | 0 | 0.01 | 0.01 | 1024 | K | 0 |  |  |  | ROZPOCET | 0 | 0 | 0 | 0 | 0 | 1 | 0 | 1024 | 526074092
| P |  | Poznámka k položce: Čištění komunikací během celé stavby | [14 empty] | P | 0
16 | K | R001 | Havarijní a povodňový plán | soubor | 1 |  | 0 |  |  | základní |  | 0 | 0 | 0 | 0 | 0 | 1024 | K | 0 |  |  |  | ROZPOCET | 0 | 0 | 0 | 0 | 0 | 1 | 0 | 1024 | -1979654590
| PP |  | Vytvoření havarijního a povodňového plánu. | [14 empty] | PP | 0
| P |  | Poznámka k položce: Včetně schváléní příslušnými úřady. | [14 empty] | P | 0
17 | K | R003 | Převedení vody včetně čerpání vody | kpl | 1 |  | 0 |  |  | základní |  | 0 | 0 | 0 | 0 | 0 | 1024 | K | 0 |  |  |  | ROZPOCET | 0 | 0 | 0 | 0 | 0 | 1 | 0 | 1024 | -1046445694
| P |  | Poznámka k položce: Po celou dobu stavby. Součásti položky je odvodnění staveniště a případné čerpání vody při realizaci objektů. Je uvažováno s nákupem a dovozem zeminy na hrázku včetně potřebné geotextílie, fólie. Materiál z hrázky bude následně umístěn těsně nad dlažbu pro dosypání nerovností. V rámci přípravy PD investor projednával manipulaci na vodní elektrárně, podmínky viz dokladová část, je uvažován průtok během stavby max. 25 m3, práce ovlivněné vodní hladinou budou realizované po 10m úsecích | [14 empty] | P | 0
18 | K | R004 | Ztížený přístup techniky | soubor | 1 |  | 0 |  |  | základní |  | 0 | 0 | 0 | 0 | 0 | 1024 | K | 0 |  |  |  | ROZPOCET | 0 | 0 | 0 | 0 | 0 | 1 | 0 | 1024 | -2050083933
| PP |  | Ztížený přístup techniky | [14 empty] | PP | 0
| P |  | Poznámka k položce: Ztížený přístup po přístupové lesní cestě délky cca 1200bm , jedná se jak o ztísněný prostor pro větší techniku (předpoklad užití menší techniky na dopravu materiálu), tak sklonitostní poměry, v části velké nerovnosti bez možnosti úpravy. | [14 empty] | P | 0

## SO-01 - Oprava opevnění
{722b7570-3a6d-40c6-8990-e74e6780181a}
2
| KRYCÍ LIST SOUPISU PRACÍ | [7 empty] | v --- níže se nacházejí doplnkové a pomocné údaje k sestavám --- v | [8 empty] | False
Stavba:
24006 - 2varianta Dyje, VD Vranov, ř. km 161,9 – 162,2, Vranov n. D., oprava toku pod VD
Objekt:
SO-01 - Oprava opevnění
| KSO: |  |  |  |  | CC-CZ:
| Místo: |  |  |  |  | Datum: | 6. 4. 2025
| Zadavatel: |  |  |  |  | IČ: | 70890013
|  | Povodí Moravy, s.p. |  |  |  | DIČ: | CZ70890013
| Uchazeč: |  |  |  |  | IČ: | Vyplň údaj
|  | Vyplň údaj |  |  |  | DIČ: | Vyplň údaj
| Projektant: |  |  |  |  | IČ: | 21434425
|  | Jesep s.r.o. |  |  |  | DIČ: | CZ21434425
| Zpracovatel: |  |  |  |  | IČ:
DIČ:
Poznámka:
| Cena bez DPH | [5 empty] | 0
|  |  | Základ daně |  |  | Sazba daně | Výše daně
| DPH | základní | 0 |  |  | 21% | 0
|  | snížená | 0 |  |  | 12% | 0
|  | zákl. přenesená | 0 |  |  | 21% | 0
|  | sníž. přenesená | 0 |  |  | 12% | 0
|  | nulová | 0 |  |  | 0% | 0
| Cena s DPH |  |  | v | CZK |  | 0
| Projektant |  |  | Zpracovatel
| Datum a podpis: |  | Razítko | Datum a podpis: |  |  | Razítko
| Objednavatel |  |  | Uchazeč
| Datum a podpis: |  | Razítko | Datum a podpis: |  |  | Razítko
REKAPITULACE ČLENĚNÍ SOUPISU PRACÍ
Stavba:
24006 - 2varianta Dyje, VD Vranov, ř. km 161,9 – 162,2, Vranov n. D., oprava toku pod VD
Objekt:
SO-01 - Oprava opevnění
Místo: | [5 empty] | Datum: | 6. 4. 2025
Zadavatel: |  |  | Povodí Moravy, s.p. |  |  | Projektant: | Jesep s.r.o.
Uchazeč: |  |  | Vyplň údaj |  |  | Zpracovatel:
Kód dílu - Popis | [6 empty] | Cena celkem [CZK]
Náklady ze soupisu prací | [6 empty] | 0 | [11 empty] | -1
| HSV - Práce a dodávky HSV | [5 empty] | 0
| 1 - Zemní práce | [5 empty] | 0
| 4 - Vodorovné konstrukce | [5 empty] | 0
| 6 - Úpravy povrchů, podlahy a osazování výplní | [5 empty] | 0
| 62 - Úprava povrchů vnějších | [5 empty] | 0
| 9 - Ostatní konstrukce a práce, bourání | [5 empty] | 0
| 93 - Dokončovací konstrukce a práce inženýrských staveb | [5 empty] | 0
| 98 - Demolice a sanace | [5 empty] | 0
| 997 - Přesun sutě | [5 empty] | 0
| 998 - Přesun hmot | [5 empty] | 0
SOUPIS PRACÍ
Stavba:
24006 - 2varianta Dyje, VD Vranov, ř. km 161,9 – 162,2, Vranov n. D., oprava toku pod VD
Objekt:
SO-01 - Oprava opevnění
Místo: | [5 empty] | Datum: | 6. 4. 2025
Zadavatel: |  |  | Povodí Moravy, s.p. |  |  | Projektant: | Jesep s.r.o.
Uchazeč: |  |  | Vyplň údaj |  |  | Zpracovatel:
PČ | Typ | Kód | Popis | MJ | Množství | J.cena [CZK] | Cena celkem [CZK] | Cenová soustava |  | DPH | J. Nh [h] | Nh celkem [h] | J. hmotnost [t] | Hmotnost celkem [t] | J. suť [t] | Suť Celkem [t]
Náklady soupisu celkem | [6 empty] | 0 |  |  |  |  | 0 |  | 828.1724 |  | 53.345 |  | D | -1 | [10 empty] | 0
| D | HSV | Práce a dodávky HSV |  |  |  | 0 |  |  |  |  | 0 |  | 828.1724 |  | 53.345 | 1 | D | 0 |  |  |  | ROZPOCET | [6 empty] | 0
| D | 1 | Zemní práce |  |  |  | 0 |  |  |  |  | 0 |  | 5.7354 |  | 0 | 1 | D | 1 |  |  |  | ROZPOCET | [6 empty] | 0
1 | K | 115101204 | Čerpání vody na dopravní výšku do 10 m průměrný přítok do přes 2 000 do 4 000 l/min | hod | 100 |  | 0 | CS ÚRS 2025 01 |  | základní |  | 0 | 6e-05 | 0.006 | 0 | 0 | 4 | K | 2 |  |  |  | ROZPOCET | 0 | 0 | 0 | 0 | 0 | 1 | 0 | 4 | 1846705008
| PP |  | Čerpání vody na dopravní výšku do 10 m s uvažovaným průměrným přítokem přes 2 000 do 4 000 l/min | [14 empty] | PP | 2
| Online PSC |  | https://podminky.urs.cz/item/CS_URS_2025_01/115101204 | [14 empty] | Online PSC | 2
| VV |  | "předpoklad 10 dní po 10 hodin" 10*10 |  | 100 | [12 empty] | VV | 2 | 2 | True | 1 | ROZPOCET
2 | K | 115101209 | Příplatek ZKD 2000 l/min při čerpání vody na dopravní výšku do 10 m | hod | 100 |  | 0 | CS ÚRS 2025 01 |  | základní |  | 0 | 8e-05 | 0.008 | 0 | 0 | 4 | K | 2 |  |  |  | ROZPOCET | 0 | 0 | 0 | 0 | 0 | 1 | 0 | 4 | -297279513
| PP |  | Čerpání vody na dopravní výšku do 10 m Příplatek k ceně 1204 za každých dalších i započatých 2 000 l/min | [14 empty] | PP | 2
| Online PSC |  | https://podminky.urs.cz/item/CS_URS_2025_01/115101209 | [14 empty] | Online PSC | 2
| VV |  | "předpoklad 10 dní po 10 hodin" 10*10 |  | 100 | [12 empty] | VV | 2 | 2 | True | 1 | ROZPOCET
3 | K | 115101304 | Pohotovost čerpací soupravy pro dopravní výšku do 10 m přítok přes 2 000 do 4 000 l/min | den | 10 |  | 0 | CS ÚRS 2025 01 |  | základní |  | 0 | 0 | 0 | 0 | 0 | 4 | K | 2 |  |  |  | ROZPOCET | 0 | 0 | 0 | 0 | 0 | 1 | 0 | 4 | -806130619
| PP |  | Pohotovost záložní čerpací soupravy pro dopravní výšku do 10 m s uvažovaným průměrným přítokem přes 2 000 do 4 000 l/min | [14 empty] | PP | 2
| Online PSC |  | https://podminky.urs.cz/item/CS_URS_2025_01/115101304 | [14 empty] | Online PSC | 2
4 | K | 115101309 | Příplatek ZKD 2000 l/min při pohotovosti čerpací soupravy pro dopravní výšku do 10 m | den | 10 |  | 0 | CS ÚRS 2025 01 |  | základní |  | 0 | 0 | 0 | 0 | 0 | 4 | K | 2 |  |  |  | ROZPOCET | 0 | 0 | 0 | 0 | 0 | 1 | 0 | 4 | -897264028
| PP |  | Pohotovost záložní čerpací soupravy pro dopravní výšku do 10 m Příplatek k ceně za každých dalších i započatých 2 000 l/min | [14 empty] | PP | 2
| Online PSC |  | https://podminky.urs.cz/item/CS_URS_2025_01/115101309 | [14 empty] | Online PSC | 2
5 | K | 119002311 | Pochozí dřevěné desky do tl 30 mm pro zabezpečení výkopu zřízení | m2 | 334 |  | 0 | CS ÚRS 2025 01 |  | základní |  | 0 | 0.01713 | 5.7214 | 0 | 0 | 4 | K | 2 |  |  |  | ROZPOCET | 0 | 0 | 0 | 0 | 0 | 1 | 0 | 4 | 1889395758
| PP |  | Pomocné konstrukce při zabezpečení výkopu vodorovné pochozí z dřevěných desek tloušťky do 30 mm zřízení | [14 empty] | PP | 2
| Online PSC |  | https://podminky.urs.cz/item/CS_URS_2025_01/119002311 | [14 empty] | Online PSC | 2
| VV |  | "zabezpečení původní dlažby na štět před zahájením prací" 334 |  | 334 | [12 empty] | VV | 2 | 2 | True | 1 | ROZPOCET
6 | K | 119002312 | Pochozí dřevěné desky do tl 30 mm pro zabezpečení výkopu odstranění | m2 | 334 |  | 0 | CS ÚRS 2025 01 |  | základní |  | 0 | 0 | 0 | 0 | 0 | 4 | K | 2 |  |  |  | ROZPOCET | 0 | 0 | 0 | 0 | 0 | 1 | 0 | 4 | -1896398298
| PP |  | Pomocné konstrukce při zabezpečení výkopu vodorovné pochozí z dřevěných desek tloušťky do 30 mm odstranění | [14 empty] | PP | 2
| Online PSC |  | https://podminky.urs.cz/item/CS_URS_2025_01/119002312 | [14 empty] | Online PSC | 2
7 | K | 122311101 | Odkopávky a prokopávky v hornině třídy těžitelnosti II, skupiny 4 ručně | m3 | 23.7 |  | 0 | CS ÚRS 2025 01 |  | základní |  | 0 | 0 | 0 | 0 | 0 | 4 | K | 2 |  |  |  | ROZPOCET | 0 | 0 | 0 | 0 | 0 | 1 | 0 | 4 | 1082132506
| PP |  | Odkopávky a prokopávky ručně zapažené i nezapažené v hornině třídy těžitelnosti II skupiny 4 | [14 empty] | PP | 2
| Online PSC |  | https://podminky.urs.cz/item/CS_URS_2025_01/122311101 | [14 empty] | Online PSC | 2
| VV |  | "z celkového objemu 10%, jedná se o odkopání spadaného kamení v kavernách" 237*0,1 |  | 23.7 | [12 empty] | VV | 2 | 2 | True | 1 | ROZPOCET
8 | K | 129911113 | Bourání zdiva kamenného v odkopávkách nebo prokopávkách na MC ručně | m3 | 23.7 |  | 0 | CS ÚRS 2025 01 |  | základní |  | 0 | 0 | 0 | 0 | 0 | 4 | K | 2 |  |  |  | ROZPOCET | 0 | 0 | 0 | 0 | 0 | 1 | 0 | 4 | -693272372
| PP |  | Bourání konstrukcí v odkopávkách a prokopávkách ručně s přemístěním suti na hromady na vzdálenost do 20 m nebo s naložením na dopravní prostředek ze zdiva kamenného, pro jakýkoliv druh kamene na maltu cementovou | [14 empty] | PP | 2
| Online PSC |  | https://podminky.urs.cz/item/CS_URS_2025_01/129911113 | [14 empty] | Online PSC | 2
| VV |  | "z celkového objemu 10%, jedná se o provázání dlažeb s původní konstrukcí" 237*0,1 |  | 23.7 | [12 empty] | VV | 2 | 2 | True | 0 | ROZPOCET
| VV |  | Součet |  | 23.7 | [12 empty] | VV | 2 | 4 | True | 1 | ROZPOCET
| D | 4 | Vodorovné konstrukce |  |  |  | 0 |  |  |  |  | 0 |  | 809.361 |  | 0 | 1 | D | 1 |  |  |  | ROZPOCET | [6 empty] | 0
9 | K | 457312813 | Těsnící vrstva z betonu mrazuvzdorného tř. C 25/30 tl přes 150 do 200 mm | m2 | 334 |  | 0 | CS ÚRS 2025 01 |  | základní |  | 0 | 0 | 0 | 0 | 0 | 4 | K | 2 |  |  |  | ROZPOCET | 0 | 0 | 0 | 0 | 0 | 1 | 0 | 4 | -1596314281
| PP |  | Těsnicí nebo opevňovací vrstva z prostého betonu pro prostředí s mrazovými cykly tř. C 25/30, tl. vrstvy 200 mm | [14 empty] | PP | 2
| Online PSC |  | https://podminky.urs.cz/item/CS_URS_2025_01/457312813 | [14 empty] | Online PSC | 2
| VV |  | "podklad pod dlažbu" 334 |  | 334 | [12 empty] | VV | 2 | 2 | True | 1 | ROZPOCET
10 | K | 462451114 | Prolití kamenného záhozu maltou MC 25 | m3 | 9.882 |  | 0 | CS ÚRS 2025 01 |  | základní |  | 0 | 2.4328 | 24.0408 | 0 | 0 | 4 | K | 2 |  |  |  | ROZPOCET | 0 | 0 | 0 | 0 | 0 | 1 | 0 | 4 | -1481167365
| PP |  | Prolití konstrukce z kamene kamenného záhozu cementovou maltou MC-25 | [14 empty] | PP | 2
| Online PSC |  | https://podminky.urs.cz/item/CS_URS_2025_01/462451114 | [14 empty] | Online PSC | 2
| VV |  | "prolití doplněné paty 30% objemu" 122*0,9*0,3*0,3 |  | 9.882 | [12 empty] | VV | 2 | 2 | True | 1 | ROZPOCET
11 | K | 462512370R2 | Zához z lomového kamene s proštěrkováním z terénu hmotnost přes 500 kg - bez dodání kamene | m3 | 23.058 |  | 0 |  |  | základní |  | 0 | 2.4341 | 56.125 | 0 | 0 | 4 | K | 2 |  |  |  | ROZPOCET | 0 | 0 | 0 | 0 | 0 | 1 | 0 | 4 | -823859488
| PP |  | Zához z lomového kamene neupraveného záhozového s proštěrkováním z terénu, hmotnosti jednotlivých kamenů přes 200 do 500 kg | [14 empty] | PP | 2
| P |  | Poznámka k položce: Vytvoření přítěžové paty v 30% délky, v částech je již realizována. Je uvažováno s doplněním v úsecích navýšením paty z kamene 500-1000kg. Na patu bude využit sesunutý materiál v korytě (původní rozplavená pata), 30% materiálu bude dovezen. V ceně jsou i zemní práce a doprava pro získání materiálu v místě. =122 m * 0,9 * 0,3 = 33 m3 Dovážený kámen: 9,882 m3 Využití materiálu z koryta: 23,058 m3 | [14 empty] | P | 2
| VV |  | "doplnění 30% přitěžovací patky" 122*0,9*0,3*0,7 |  | 23.058 | [12 empty] | VV | 2 | 2 | True | 0 | ROZPOCET
| VV |  | Součet |  | 23.058 | [12 empty] | VV | 2 | 4 | True | 1 | ROZPOCET
12 | K | 462512370R | Zához z lomového kamene s proštěrkováním z terénu hmotnost přes 500 kg - s dodáním kamene | m3 | 9.882 |  | 0 |  |  | základní |  | 0 | 2.4341 | 24.0536 | 0 | 0 | 4 | K | 2 |  |  |  | ROZPOCET | 0 | 0 | 0 | 0 | 0 | 1 | 0 | 4 | 337605576
| PP |  | Zához z lomového kamene neupraveného záhozového s proštěrkováním z terénu, hmotnosti jednotlivých kamenů přes 200 do 500 kg | [14 empty] | PP | 2
| P |  | Poznámka k položce: Vytvoření přítěžové paty v 30% délky, v částech je již realizována. Je uvažováno s doplněním v úsecích navýšením paty z kamene 500-1000kg. Na patu bude využit sesunutý materiál v korytě (původní rozplavená pata), 30% materiálu bude dovezen. =122 m * 0,9 * 0,3 = 33 m3 Dovážený kámen: 9,882 m3 Využití materiálu z koryta: 23,058 m3 | [14 empty] | P | 2
| VV |  | "doplnění 30% přitěžovací patky" 122*0,9*0,3*0,3 |  | 9.882 | [12 empty] | VV | 2 | 2 | True | 0 | ROZPOCET
| VV |  | Součet |  | 9.882 | [12 empty] | VV | 2 | 4 | True | 1 | ROZPOCET
13 | K | 462514169 | Příplatek za urovnání líce záhozu z lomového kamene záhozového přes 500 kg | m2 | 43.92 |  | 0 | CS ÚRS 2024 02 |  | základní |  | 0 | 0 | 0 | 0 | 0 | 4 | K | 2 |  |  |  | ROZPOCET | 0 | 0 | 0 | 0 | 0 | 1 | 0 | 4 | -1982825801
| PP |  | Zához z lomového kamene neupraveného provedený ze břehu nebo z lešení, do sucha nebo do vody záhozového, hmotnost jednotlivých kamenů přes 500 kg Příplatek k ceně za urovnání líce záhozu | [14 empty] | PP | 2
| Online PSC |  | https://podminky.urs.cz/item/CS_URS_2024_02/462514169 | [14 empty] | Online PSC | 2
| VV |  | "doplnění 30% přitěžovací patky" 122*1,2*0,3 |  | 43.92 | [12 empty] | VV | 2 | 2 | True | 0 | ROZPOCET
| VV |  | Součet |  | 43.92 | [12 empty] | VV | 2 | 4 | True | 1 | ROZPOCET
14 | K | 464541111 | Pohoz ze štěrkodrti zrno do 63 mm z terénu | m3 | 10.56 |  | 0 | CS ÚRS 2024 02 |  | základní |  | 0 | 2.16 | 22.8096 | 0 | 0 | 4 | K | 2 |  |  |  | ROZPOCET | 0 | 0 | 0 | 0 | 0 | 1 | 0 | 4 | -1283264199
| PP |  | Pohoz dna nebo svahů jakékoliv tloušťky ze štěrkodrtí, z terénu, frakce do 63 mm | [14 empty] | PP | 2
| Online PSC |  | https://podminky.urs.cz/item/CS_URS_2024_02/464541111 | [14 empty] | Online PSC | 2
| VV |  | "dosypání horní části nad opevněním štěrkodrtí" 0,4*132*0,2 |  | 10.56 | [12 empty] | VV | 2 | 2 | True | 1 | ROZPOCET
15 | K | 465513417 | Oprava dlažeb z lomového kamene na maltu s vyspárováním do 20 m2 s dodáním kamene tl 400 mm - s dodáním kamene | m2 | 400.8 |  | 0 | CS ÚRS 2025 01 |  | základní |  | 0 | 1.3619 | 545.8656 | 0 | 0 | 4 | K | 2 |  |  |  | ROZPOCET | 0 | 0 | 0 | 0 | 0 | 1 | 0 | 4 | -1054681450
| PP |  | Oprava dlažeb z lomového kamene lomařsky upraveného pro dlažbu o ploše opravovaných míst do 20 m2 jednotlivě včetně dodání kamene na cementovou maltu, s vyspárováním cementovou maltou, tl. kamene 400 mm | [14 empty] | PP | 2
| Online PSC |  | https://podminky.urs.cz/item/CS_URS_2025_01/465513417 | [14 empty] | Online PSC | 2
| P |  | Poznámka k položce: Koeficient množství je vynásobený * 1,5, z důvodu tl. konstrukce 600mm. Kámen bude odsouhlasen TDI. Bude provedeno, jako stávající uložení kamenné dlažby na štět, způsob ložení kamene bude provedením zachován, vzorové foto viz výkres D23.3 Vzorové řezy. „Použitý kámen bude mít barvu jako původní zdivo. Je důležité zajistit, aby odstín a textura byly co nejvíce shodné. Materiál bude před stavbou odsouhlasen investorem“ | [14 empty] | P | 2
| VV |  | 334*0,8 |  | 267.2 | [12 empty] | VV | 2 | 2 | True | 1 | ROZPOCET
| VV |  | 267,2*1,5 'Přepočtené koeficientem množství |  | 400.8 | [12 empty] | VV | 2 | 2 | False | 1 | ROZPOCET
16 | K | 465513417R | Oprava dlažeb z lomového kamene na maltu s vyspárováním do 20 m2 s dodáním kamene tl 400 mm - bez dodání kamene | m2 | 100.2 |  | 0 | CS ÚRS 2025 01 |  | základní |  | 0 | 1.3619 | 136.4664 | 0 | 0 | 4 | K | 2 |  |  |  | ROZPOCET | 0 | 0 | 0 | 0 | 0 | 1 | 0 | 4 | -169474667
| PP |  | Oprava dlažeb z lomového kamene lomařsky upraveného pro dlažbu o ploše opravovaných míst do 20 m2 jednotlivě včetně dodání kamene na cementovou maltu, s vyspárováním cementovou maltou, tl. kamene 400 mm | [14 empty] | PP | 2
| Online PSC |  | https://podminky.urs.cz/item/CS_URS_2025_01/465513417R | [14 empty] | Online PSC | 2
| P |  | Poznámka k položce: Koeficient množství je vynásobený * 1,5, z důvodu tl. konstrukce 600mm. Kámen bude odsouhlasen TDI. Bude provedeno, jako stávající uložení kamenné dlažby na štět, způsob ložení kamene bude provedením zachován, vzorové foto viz výkres D23.3 Vzorové řezy. Součástí položky je i očístění, třídění, sbírání, přesun. | [14 empty] | P | 2
| VV |  | 334*0,2 |  | 66.8 | [12 empty] | VV | 2 | 2 | True | 0 | ROZPOCET
| VV |  | Součet |  | 66.8 | [12 empty] | VV | 2 | 4 | True | 1 | ROZPOCET
| VV |  | 66,8*1,5 'Přepočtené koeficientem množství |  | 100.2 | [12 empty] | VV | 2 | 2 | False | 1 | ROZPOCET
| D | 6 | Úpravy povrchů, podlahy a osazování výplní |  |  |  | 0 |  |  |  |  | 0 |  | 13.076 |  | 0 | 1 | D | 1 |  |  |  | ROZPOCET | [6 empty] | 0
| D | 62 | Úprava povrchů vnějších |  |  |  | 0 |  |  |  |  | 0 |  | 13.076 |  | 0 | 1 | D | 2 |  |  |  | ROZPOCET | [6 empty] | 0
17 | K | 628635552 | Vyplnění spár zdiva z lomového kamene maltou cementovou na hl přes 70 do 120 mm s vyspárováním | m2 | 100 |  | 0 | CS ÚRS 2025 01 |  | základní |  | 0 | 0.13076 | 13.076 | 0 | 0 | 4 | K | 3 |  |  |  | ROZPOCET | 0 | 0 | 0 | 0 | 0 | 1 | 0 | 4 | 460823268
| PP |  | Vyplnění spár dosavadních konstrukcí zdiva cementovou maltou s vyčištěním spár hloubky přes 70 do 120 mm, zdiva z lomového kamene s vyspárováním | [14 empty] | PP | 3
| Online PSC |  | https://podminky.urs.cz/item/CS_URS_2025_01/628635552 | [14 empty] | Online PSC | 3
| VV |  | "viz kubaturový list" 100 |  | 100 | [12 empty] | VV | 3 | 2 | True | 1 | ROZPOCET
18 | K | 985233121 | Úprava spár po spárování zdiva uhlazením spára dl přes 6 do 12 m/m2 | m2 | 100 |  | 0 | CS ÚRS 2024 02 |  | základní |  | 0 | 0 | 0 | 0 | 0 | 4 | K | 3 |  |  |  | ROZPOCET | 0 | 0 | 0 | 0 | 0 | 1 | 0 | 4 | 543986100
| PP |  | Úprava spár po spárování zdiva kamenného nebo cihelného délky spáry na 1 m2 upravované plochy přes 6 do 12 m uhlazením | [14 empty] | PP | 3
| Online PSC |  | https://podminky.urs.cz/item/CS_URS_2024_02/985233121 | [14 empty] | Online PSC | 3
| VV |  | 100 |  | 100 | [12 empty] | VV | 3 | 2 | True | 1 | ROZPOCET
19 | K | 985233911R | Příplatek za pytlovanou spárovací směs | m2 | 100 |  | 0 | CS ÚRS 2024 02 |  | základní |  | 0 | 0 | 0 | 0 | 0 | 4 | K | 3 |  |  |  | ROZPOCET | 0 | 0 | 0 | 0 | 0 | 1 | 0 | 4 | 1605340955
| PP |  | Úprava spár po spárování zdiva kamenného nebo cihelného Příplatek k cenám za práci ve stísněném prostoru | [14 empty] | PP | 3
| Online PSC |  | https://podminky.urs.cz/item/CS_URS_2024_02/985233911R | [14 empty] | Online PSC | 3
| P |  | Poznámka k položce: "Poznámka k položce: Cementová malta spárovací dle technologie míchání spárovací malty MCS – pytlovaná (kontrola technického listu výrobku)." Vysocepevnostní malta s vlákny, polymerem. | [14 empty] | P | 3
| D | 9 | Ostatní konstrukce a práce, bourání |  |  |  | 0 |  |  |  |  | 0 |  | 0 |  | 53.345 | 1 | D | 1 |  |  |  | ROZPOCET | [6 empty] | 0
| D | 93 | Dokončovací konstrukce a práce inženýrských staveb |  |  |  | 0 |  |  |  |  | 0 |  | 0 |  | 1.8 | 1 | D | 2 |  |  |  | ROZPOCET | [6 empty] | 0
20 | K | 938901101 | Očištění dlažby z lomového kamene nebo z betonových desek od porostu | m2 | 793 |  | 0 | CS ÚRS 2024 02 |  | základní |  | 0 | 0 | 0 | 0 | 0 | 4 | K | 3 |  |  |  | ROZPOCET | 0 | 0 | 0 | 0 | 0 | 1 | 0 | 4 | -738324501
| PP |  | Dokončovací práce na dosavadních konstrukcích očištění dlažby od travního a divokého porostu, s vytrháním kořenů ze spár, s naložením odstraněného porostu na dopravní prostředek nebo s odklizením na hromady do vzdálenosti 50 m z lomového kamene nebo betonových desek | [14 empty] | PP | 3
| Online PSC |  | https://podminky.urs.cz/item/CS_URS_2024_02/938901101 | [14 empty] | Online PSC | 3
21 | K | 938903111 | Vysekání spár hl do 70 mm v dlažbě z lomového kamene | m2 | 100 |  | 0 | CS ÚRS 2025 01 |  | základní |  | 0 | 0 | 0 | 0.018 | 1.8 | 4 | K | 3 |  |  |  | ROZPOCET | 0 | 0 | 0 | 0 | 0 | 1 | 0 | 4 | -1605916057
| PP |  | Dokončovací práce na dosavadních konstrukcích vysekání spár s očištěním zdiva nebo dlažby, s naložením suti na dopravní prostředek nebo s odklizením na hromady do vzdálenosti 50 m při hloubce spáry do 70 mm v dlažbě z lomového kamene | [14 empty] | PP | 3
| Online PSC |  | https://podminky.urs.cz/item/CS_URS_2025_01/938903111 | [14 empty] | Online PSC | 3
| VV |  | 100 |  | 100 | [12 empty] | VV | 3 | 2 | True | 1 | ROZPOCET
| D | 98 | Demolice a sanace |  |  |  | 0 |  |  |  |  | 0 |  | 0 |  | 51.545 | 1 | D | 2 |  |  |  | ROZPOCET | [6 empty] | 0
22 | K | 985121121 | Tryskání degradovaného betonu stěn a rubu kleneb vodou pod tlakem do 300 barů | m2 | 793 |  | 0 | CS ÚRS 2025 01 |  | základní |  | 0 | 0 | 0 | 0.065 | 51.545 | 4 | K | 3 |  |  |  | ROZPOCET | 0 | 0 | 0 | 0 | 0 | 1 | 0 | 4 | 165839842
| PP |  | Tryskání degradovaného betonu stěn, rubu kleneb a podlah vodou pod tlakem do 300 barů | [14 empty] | PP | 3
| Online PSC |  | https://podminky.urs.cz/item/CS_URS_2025_01/985121121 | [14 empty] | Online PSC | 3
| VV |  | "kompletní plocha" 793 |  | 793 | [12 empty] | VV | 3 | 2 | True | 1 | ROZPOCET
| D | 997 | Přesun sutě |  |  |  | 0 |  |  |  |  | 0 |  | 0 |  | 0 | 1 | D | 1 |  |  |  | ROZPOCET | [6 empty] | 0
23 | K | 171201221 | Poplatek za uložení na skládce (skládkovné) zeminy a kamení kód odpadu 17 05 04 | t | 364.98 |  | 0 | CS ÚRS 2025 01 |  | základní |  | 0 | 0 | 0 | 0 | 0 | 4 | K | 2 |  |  |  | ROZPOCET | 0 | 0 | 0 | 0 | 0 | 1 | 0 | 4 | -182354189
| PP |  | Poplatek za uložení stavebního odpadu na skládce (skládkovné) zeminy a kamení zatříděného do Katalogu odpadů pod kódem 17 05 04 | [14 empty] | PP | 2
| Online PSC |  | https://podminky.urs.cz/item/CS_URS_2025_01/171201221 | [14 empty] | Online PSC | 2
| P |  | Poznámka k položce: 20 % materiálu bude využito v rámci stavby pro opravu, 10 % materiálu bude využito pro dosypání přítěžové paty a kaveren, zbytek bude odvezen | [14 empty] | P | 2
| VV |  | 237*2,2*0,7 |  | 364.98 | [12 empty] | VV | 2 | 2 | True | 1 | ROZPOCET
24 | K | 997013511 | Odvoz suti a vybouraných hmot z meziskládky na skládku do 1 km s naložením a se složením | t | 364.98 |  | 0 | CS ÚRS 2025 01 |  | základní |  | 0 | 0 | 0 | 0 | 0 | 4 | K | 2 |  |  |  | ROZPOCET | 0 | 0 | 0 | 0 | 0 | 1 | 0 | 4 | -377813245
| PP |  | Odvoz suti a vybouraných hmot z meziskládky na skládku s naložením a se složením, na vzdálenost do 1 km | [14 empty] | PP | 2
| Online PSC |  | https://podminky.urs.cz/item/CS_URS_2025_01/997013511 | [14 empty] | Online PSC | 2
| P |  | Poznámka k položce: 20 % materiálu bude využito v rámci stavby pro opravu, 10 % materiálu bude využito pro dosypání přítěžové paty a kaveren, zbytek bude odvezen | [14 empty] | P | 2
| VV |  | 237*2,2*0,7 |  | 364.98 | [12 empty] | VV | 2 | 2 | True | 1 | ROZPOCET
25 | K | 997321519 | Příplatek ZKD 1 km vodorovné dopravy suti a vybouraných hmot po suchu | t | 10219.44 |  | 0 | CS ÚRS 2025 01 |  | základní |  | 0 | 0 | 0 | 0 | 0 | 4 | K | 2 |  |  |  | ROZPOCET | 0 | 0 | 0 | 0 | 0 | 1 | 0 | 4 | -1904836273
| PP |  | Vodorovná doprava suti a vybouraných hmot bez naložení, s vyložením a hrubým urovnáním po suchu, na vzdálenost Příplatek k cenám za každý další započatý 1 km přes 1 km | [14 empty] | PP | 2
| Online PSC |  | https://podminky.urs.cz/item/CS_URS_2025_01/997321519 | [14 empty] | Online PSC | 2
| VV |  | " předpoklad Zepiko - Oblekovice 28km" | [14 empty] | VV | 2 | 1 | True | 0 | ROZPOCET
| VV |  | 237*2,2*0,7*28 |  | 10219.44 | [12 empty] | VV | 2 | 2 | True | 0 | ROZPOCET
| VV |  | Součet |  | 10219.44 | [12 empty] | VV | 2 | 4 | True | 1 | ROZPOCET
| D | 998 | Přesun hmot |  |  |  | 0 |  |  |  |  | 0 |  | 0 |  | 0 | 1 | D | 1 |  |  |  | ROZPOCET | [6 empty] | 0
26 | K | 998321011 | Přesun hmot pro hráze přehradní zemní a kamenité | t | 828.172 |  | 0 | CS ÚRS 2025 01 |  | základní |  | 0 | 0 | 0 | 0 | 0 | 4 | K | 2 |  |  |  | ROZPOCET | 0 | 0 | 0 | 0 | 0 | 1 | 0 | 4 | 1123517740
| PP |  | Přesun hmot pro objekty hráze přehradní zemní a kamenité dopravní vzdálenost do 500 m | [14 empty] | PP | 2
| Online PSC |  | https://podminky.urs.cz/item/CS_URS_2025_01/998321011 | [14 empty] | Online PSC | 2