## Rekapitulace stavby
Export Komplet | [24 empty] | VZ | 2.0 | ZAMOK |  |  |  |  | False | False | {6dd9d0bc-efb4-43cf-b7f0-363c679a4d0d}
[31 empty] | 0,01 | 21
[31 empty] | 0,01 | 12
|  | REKAPITULACE STAVBY | [15 empty] | v --- níže se nacházejí doplnkové a pomocné údaje k sestavám --- v | [11 empty] | Návod na vyplnění | 0,001
|  | Kód: |  |  |  |  | 129251002 | [22 empty] | Měnit lze pouze buňky se žlutým podbarvením! 1) v Rekapitulaci stavby vyplňte údaje o Účastníkovi (přenesou se do ostatních sestav i v jiných listech) 2) na vybraných listech vyplňte v sestavě Soupis prací ceny u položek | 0,01
|  | Stavba: |  |  |  |  | SN Dolní Lipka, obnova nouzového přelivu, ř. km 0,440 - 0,500 | [23 empty] | 0,01
|  | KSO: |  |  |  |  | 833 | [6 empty] | CC-CZ: |  | 215 | [14 empty] | 0,01
|  | Místo: |  |  |  |  | Králíky | [6 empty] | Datum: |  | 4.4.2025 | [14 empty] | 0,01
0,01
|  | Zadavatel: | [11 empty] | IČ: | [16 empty] | 0,01
|  |  | Povodí Labe, státní podnik | [10 empty] | DIČ: | [16 empty] | 0,01
0,01
|  | Účastník: | [11 empty] | IČ: |  | Vyplň údaj | [14 empty] | 0,01
|  |  | Vyplň údaj | [10 empty] | DIČ: |  | Vyplň údaj | [14 empty] | 0,01
False
|  | Projektant: | [11 empty] | IČ: |  | 70890005 | [14 empty] | False
|  |  | Povodí Labe, státní podnik, OIČ | [10 empty] | DIČ: |  | CZ70890005 | [14 empty] | True
0,01
|  | Zpracovatel: | [11 empty] | IČ: | [16 empty] | 0,01
|  |  | Ing. Eva Morkesová | [10 empty] | DIČ: | [16 empty] | False
Poznámka:
Soupis prací je sestaven s využitím Cenové soustavy ÚRS. Položky, které pochází z této cenové soustavy, jsou ve sloupci 'Cenová soustava' označeny popisem 'CS ÚRS' a úrovní příslušného kalendářního pololetí. Veškeré další informace vymezující popis a podmínky použití těchto položek z Cenové soustavy, které nejsou uvedeny přímo v soupisu prací, jsou neomezeně dálkově k dispozici na webu podminky.urs.cz.
|  | Cena bez DPH | [11 empty] | 0
[8 empty] | Sazba daně |  | Základ daně |  |  |  | Výše daně
|  | DPH |  | základní |  |  |  | 21% |  | 0 |  |  |  | 0
|  |  |  | snížená |  |  |  | 12% |  | 0 |  |  |  | 0
|  | DPH |  | zákl. přenesená |  |  |  | 21% |  | 0 |  |  |  | 0
|  |  |  | sníž. přenesená |  |  |  | 12% |  | 0 |  |  |  | 0
|  |  |  | nulová |  |  |  | 0% |  | 0 |  |  |  | 0
|  | Cena s DPH | [6 empty] | v |  | CZK |  |  | 0
REKAPITULACE OBJEKTŮ STAVBY A SOUPISŮ PRACÍ
| Kód: | [6 empty] | 129251002
| Stavba: | [6 empty] | SN Dolní Lipka, obnova nouzového přelivu, ř. km 0,440 - 0,500
| Místo: | [6 empty] | Králíky |  |  |  |  | Datum: |  | 4.4.2025
| Zadavatel: | [6 empty] | Povodí Labe, státní podnik |  |  |  |  | Projektant: |  | Povodí Labe, státní podnik, OIČ |  |  | Informatívní údaje z listů zakázek
| Účastník: | [11 empty] | Zpracovatel: |  | Ing. Eva Morkesová
| Kód |  |  |  | Popis | [6 empty] | Cena bez DPH [CZK] |  |  |  | Cena s DPH [CZK] | Typ | z toho Ostat. náklady [CZK] | DPH [CZK] | Normohodiny [h] | DPH základní [CZK] | DPH snížená [CZK] | DPH základní přenesená [CZK] | DPH snížená přenesená [CZK] | Základna DPH základní | Základna DPH snížená | Základna DPH zákl. přenesená | Základna DPH sníž. přenesená | Základna DPH nulová
| Náklady stavby celkem | [10 empty] | 0 |  |  |  | 0 |  | 0 | 0 | 0 | 0 | 0 | 0 | 0 | 0 | 0 | 0 | 0 | 0 |  | D | 0 | ###NOIMPORT### | IMPORT | {6dd9d0bc-efb4-43cf-b7f0-363c679a4d0d} | {00000000-0000-0000-0000-000000000000} | 833
/ |  | 1. |  |  |  | Obnova nouzového přelivu | [5 empty] | 0 |  |  |  | 0 | VON | 0 | 0 | 0 | 0 | 0 | 0 | 0 | 0 | 0 | 0 | 0 | 0 |  |  | 1 |  | IMPORT | {65b44bce-f02c-47a9-996a-3a12eb9b9cae} | {6dd9d0bc-efb4-43cf-b7f0-363c679a4d0d} | 833 | 2
/ |  | VON |  |  |  | Vedlejší a ostatní náklady | [5 empty] | 0 |  |  |  | 0 | VON | 0 | 0 | 0 | 0 | 0 | 0 | 0 | 0 | 0 | 0 | 0 | 0 |  |  | 1 |  | IMPORT | {af0c1ee0-acc7-4b49-81a9-9bc3e6e2c4a8} | {6dd9d0bc-efb4-43cf-b7f0-363c679a4d0d} |  | 2

## 1. - Obnova nouzového pře...
{65b44bce-f02c-47a9-996a-3a12eb9b9cae}
2
| KRYCÍ LIST SOUPISU PRACÍ | [7 empty] | v --- níže se nacházejí doplnkové a pomocné údaje k sestavám --- v | [8 empty] | True
Stavba:
SN Dolní Lipka, obnova nouzového přelivu, ř. km 0,440 - 0,500
Objekt:
1. - Obnova nouzového přelivu
| KSO: |  | 833 |  |  | CC-CZ: | 215
| Místo: |  | Králíky |  |  | Datum: | 4.4.2025
| Zadavatel: |  |  |  |  | IČ:
|  | Povodí Labe, státní podnik |  |  |  | DIČ:
| Účastník: |  |  |  |  | IČ: | Vyplň údaj
|  | Vyplň údaj |  |  |  | DIČ: | Vyplň údaj
| Projektant: |  |  |  |  | IČ: | 70890005
|  | Povodí Labe, státní podnik, OIČ |  |  |  | DIČ: | CZ70890005
| Zpracovatel: |  |  |  |  | IČ:
|  | Ing. Eva Morkesová |  |  |  | DIČ:
Poznámka:
Soupis prací je sestaven s využitím Cenové soustavy ÚRS. Položky, které pochází z této cenové soustavy, jsou ve sloupci 'Cenová soustava' označeny popisem 'CS ÚRS' a úrovní příslušného kalendářního pololetí. Veškeré další informace vymezující popis a podmínky použití těchto položek z Cenové soustavy, které nejsou uvedeny přímo v soupisu prací, jsou neomezeně dálkově k dispozici na webu podminky.urs.cz.
| Cena bez DPH | [5 empty] | 0
|  |  | Základ daně |  |  | Sazba daně | Výše daně
| DPH | základní | 0 |  |  | 21% | 0
|  | snížená | 0 |  |  | 12% | 0
| DPH | zákl. přenesená | 0 |  |  | 21% | 0
|  | sníž. přenesená | 0 |  |  | 12% | 0
|  | nulová | 0 |  |  | 0% | 0
| Cena s DPH |  |  | v | CZK |  | 0
REKAPITULACE ČLENĚNÍ SOUPISU PRACÍ
Stavba:
SN Dolní Lipka, obnova nouzového přelivu, ř. km 0,440 - 0,500
Objekt:
1. - Obnova nouzového přelivu
Místo: |  |  | Králíky |  |  | Datum: | 4.4.2025
Zadavatel: |  |  | Povodí Labe, státní podnik |  |  | Projektant: | Povodí Labe, státní podnik, OIČ
Účastník: |  |  | Vyplň údaj |  |  | Zpracovatel: | Ing. Eva Morkesová
Kód dílu - Popis | [6 empty] | Cena celkem [CZK]
Náklady stavby celkem | [6 empty] | 0 | [11 empty] | -1
| HSV - Práce a dodávky HSV | [5 empty] | 0
| 1 - Zemní práce | [5 empty] | 0
| 2 - Zakládání | [5 empty] | 0
| 3 - Svislé a kompletní konstrukce | [5 empty] | 0
| 4 - Vodorovné konstrukce | [5 empty] | 0
| 9 - Ostatní konstrukce a práce-bourání | [5 empty] | 0
| 997 - Přesun sutě | [5 empty] | 0
| 998 - Přesun hmot | [5 empty] | 0
| PSV - Práce a dodávky PSV | [5 empty] | 0
| 711 - Izolace proti vodě, vlhkosti a plynům | [5 empty] | 0
SOUPIS PRACÍ
Stavba:
SN Dolní Lipka, obnova nouzového přelivu, ř. km 0,440 - 0,500
Objekt:
1. - Obnova nouzového přelivu
Místo: |  |  | Králíky |  |  | Datum: | 4.4.2025
Zadavatel: |  |  | Povodí Labe, státní podnik |  |  | Projektant: | Povodí Labe, státní podnik, OIČ
Účastník: |  |  | Vyplň údaj |  |  | Zpracovatel: | Ing. Eva Morkesová
PČ | Typ | Kód | Popis | MJ | Množství | J.cena [CZK] | Cena celkem [CZK] | Cenová soustava |  | DPH | J. Nh [h] | Nh celkem [h] | J. hmotnost [t] | Hmotnost celkem [t] | J. suť [t] | Suť Celkem [t]
Náklady soupisu celkem | [6 empty] | 0 |  |  |  |  | 0 |  | 88.4097 |  | 70.6233 |  | D | -1 | [10 empty] | 0
| D | HSV | Práce a dodávky HSV |  |  |  | 0 |  |  |  |  | 0 |  | 88.3919 |  | 70.6233 | 1 | D | 0 |  |  |  | ROZPOCET | [6 empty] | 0
| D | 1 | Zemní práce |  |  |  | 0 |  |  |  |  | 0 |  | 13.2682 |  | 52.689 | 1 | D | 1 |  |  |  | ROZPOCET | [6 empty] | 0
1 | K | 114203104 | Rozebrání dlažeb nebo záhozů s naložením na dopravní prostředek záhozů, rovnanin a soustřeďovacích staveb provedených na sucho | m3 | 28.95 |  | 0 | CS ÚRS 2025 01 |  | zákl. přenesená |  | 0 | 0 | 0 | 1.82 | 52.689 | 4 | K | 2 |  |  |  | ROZPOCET | 0 | 0 | 0 | 0 | 0 | 4 | 0 | 4 | 1003267620
| Online PSC |  | https://podminky.urs.cz/item/CS_URS_2025_01/114203104 | [14 empty] | Online PSC | 2
| VV |  | viz výkaz výměr, viz příloha A., C.1, C.2 | [14 empty] | VV | 2 | 1 | True | 0 | ROZPOCET
| VV |  | odstranění původního opevnění (rovnanina) | [14 empty] | VV | 2 | 1 | True | 0 | ROZPOCET
| VV |  | 1,69 |  | 1.69 | [12 empty] | VV | 2 | 2 | True | 0 | ROZPOCET
| VV |  | odstranění provizorního opevnění (zához) | [14 empty] | VV | 2 | 1 | True | 0 | ROZPOCET
| VV |  | 18,94 |  | 18.94 | [12 empty] | VV | 2 | 2 | True | 0 | ROZPOCET
| VV |  | odstranění naplaveného kamene ve skluzu | [14 empty] | VV | 2 | 1 | True | 0 | ROZPOCET
| VV |  | 8,32 |  | 8.32 | [12 empty] | VV | 2 | 2 | True | 0 | ROZPOCET
| VV |  | Součet |  | 28.95 | [12 empty] | VV | 2 | 4 | True | 1 | ROZPOCET
2 | K | 114253301 | Třídění lomového kamene nebo betonových tvárnic strojně získaných při rozebrání dlažeb, záhozů, rovnanin a soustřeďovacích staveb podle druhu, velikosti nebo tvaru | m3 | 28.95 |  | 0 | CS ÚRS 2025 01 |  | zákl. přenesená |  | 0 | 0 | 0 | 0 | 0 | 4 | K | 2 |  |  |  | ROZPOCET | 0 | 0 | 0 | 0 | 0 | 4 | 0 | 4 | -814076731
| Online PSC |  | https://podminky.urs.cz/item/CS_URS_2025_01/114253301 | [14 empty] | Online PSC | 2
| VV |  | rozebraný kámen pro další použití, viz výkaz výměr, viz příloha A., C.1, C.2 | [14 empty] | VV | 2 | 1 | True | 0 | ROZPOCET
| VV |  | 28,95 |  | 28.95 | [12 empty] | VV | 2 | 2 | True | 1 | ROZPOCET
3 | K | 62864211R | Opracování kamene | m3 | 9.47 |  | 0 |  |  | zákl. přenesená |  | 0 | 0 | 0 | 0 | 0 | 4 | K | 2 |  |  |  | ROZPOCET | 0 | 0 | 0 | 0 | 0 | 4 | 0 | 4 | -611700225
| VV |  | viz výkaz výměr, viz příloha A., C.1, C.2 | [14 empty] | VV | 2 | 1 | True | 0 | ROZPOCET
| VV |  | kámen z provizorního opevnění (předpoklad cca 50 %), včetně dělení nadměrných kamenů | [14 empty] | VV | 2 | 1 | True | 0 | ROZPOCET
| VV |  | 18,94*0,5 |  | 9.47 | [12 empty] | VV | 2 | 2 | True | 1 | ROZPOCET
4 | K | 124153100 | Vykopávky pro koryta vodotečí strojně v hornině třídy těžitelnosti I skupiny 1 a 2 do 100 m3 | m3 | 5.24 |  | 0 | CS ÚRS 2025 01 |  | zákl. přenesená |  | 0 | 0 | 0 | 0 | 0 | 4 | K | 2 |  |  |  | ROZPOCET | 0 | 0 | 0 | 0 | 0 | 4 | 0 | 4 | 1533457671
| Online PSC |  | https://podminky.urs.cz/item/CS_URS_2025_01/124153100 | [14 empty] | Online PSC | 2
| VV |  | zemina za zdí, viz výkaz výměr, viz příloha A., C.1, C.2 | [14 empty] | VV | 2 | 1 | True | 0 | ROZPOCET
| VV |  | 5,24 |  | 5.24 | [12 empty] | VV | 2 | 2 | True | 1 | ROZPOCET
5 | K | 132212132 | Hloubení nezapažených rýh šířky do 800 mm ručně s urovnáním dna do předepsaného profilu a spádu v hornině třídy těžitelnosti I skupiny 3 nesoudržných | m3 | 1.491 |  | 0 | CS ÚRS 2025 01 |  | zákl. přenesená |  | 0 | 0 | 0 | 0 | 0 | 4 | K | 2 |  |  |  | ROZPOCET | 0 | 0 | 0 | 0 | 0 | 4 | 0 | 4 | -961998795
| Online PSC |  | https://podminky.urs.cz/item/CS_URS_2025_01/132212132 | [14 empty] | Online PSC | 2
| VV |  | rýha za zdí pro obrácený filtr (drenáž) - po zřízení částečného zásypu za zdí, viz výkaz výměr, viz příloha A., C.1, C.2 | [14 empty] | VV | 2 | 1 | True | 0 | ROZPOCET
| VV |  | 14,2*0,105 |  | 1.491 | [12 empty] | VV | 2 | 2 | True | 1 | ROZPOCET
6 | K | 162251102 | Vodorovné přemístění výkopku nebo sypaniny po suchu na obvyklém dopravním prostředku, bez naložení výkopku, avšak se složením bez rozhrnutí z horniny třídy těžitelnosti I skupiny 1 až 3 na vzdálenost přes 20 do 50 m | m3 | 7.86 |  | 0 | CS ÚRS 2025 01 |  | zákl. přenesená |  | 0 | 0 | 0 | 0 | 0 | 4 | K | 2 |  |  |  | ROZPOCET | 0 | 0 | 0 | 0 | 0 | 4 | 0 | 4 | -1910300188
| Online PSC |  | https://podminky.urs.cz/item/CS_URS_2025_01/162251102 | [14 empty] | Online PSC | 2
| VV |  | zemina z výkopu na meziskládku, viz výkaz výměr | [14 empty] | VV | 2 | 1 | True | 0 | ROZPOCET
| VV |  | 5,24 |  | 5.24 | [12 empty] | VV | 2 | 2 | True | 0 | ROZPOCET
| VV |  | zemina z meziskládky zpět do zásypu - pouze vhodná část zeminy (cca 50 %) | [14 empty] | VV | 2 | 1 | True | 0 | ROZPOCET
| VV |  | 5,24*0,5 |  | 2.62 | [12 empty] | VV | 2 | 2 | True | 0 | ROZPOCET
| VV |  | Součet |  | 7.86 | [12 empty] | VV | 2 | 4 | True | 1 | ROZPOCET
7 | K | 162251122 | Vodorovné přemístění výkopku nebo sypaniny po suchu na obvyklém dopravním prostředku, bez naložení výkopku, avšak se složením bez rozhrnutí z horniny třídy těžitelnosti II skupiny 4 a 5 na vzdálenost přes 20 do 50 m | m3 | 54.075 |  | 0 | CS ÚRS 2025 01 |  | zákl. přenesená |  | 0 | 0 | 0 | 0 | 0 | 4 | K | 2 |  |  |  | ROZPOCET | 0 | 0 | 0 | 0 | 0 | 4 | 0 | 4 | -1341196790
| Online PSC |  | https://podminky.urs.cz/item/CS_URS_2025_01/162251122 | [14 empty] | Online PSC | 2
| VV |  | kámen na meziskládku, viz výkaz výměr, viz příloha A., C.1, C.2 | [14 empty] | VV | 2 | 1 | True | 0 | ROZPOCET
| VV |  | kámen z rozebrané rovnaniny | [14 empty] | VV | 2 | 1 | True | 0 | ROZPOCET
| VV |  | 1,69 |  | 1.69 | [12 empty] | VV | 2 | 2 | True | 0 | ROZPOCET
| VV |  | odstraněný provizorní zához | [14 empty] | VV | 2 | 1 | True | 0 | ROZPOCET
| VV |  | 18,94 |  | 18.94 | [12 empty] | VV | 2 | 2 | True | 0 | ROZPOCET
| VV |  | odstraněný naplavený kámen ve skluzu | [14 empty] | VV | 2 | 1 | True | 0 | ROZPOCET
| VV |  | 8,32 |  | 8.32 | [12 empty] | VV | 2 | 2 | True | 0 | ROZPOCET
| VV |  | Mezisoučet |  | 28.95 | [12 empty] | VV | 2 | 3 | True | 0 | ROZPOCET
| VV |  | kámen z meziskládky pro opětovné použití | [14 empty] | VV | 2 | 1 | True | 0 | ROZPOCET
| VV |  | do rovnaniny | [14 empty] | VV | 2 | 1 | True | 0 | ROZPOCET
| VV |  | 5,85 |  | 5.85 | [12 empty] | VV | 2 | 2 | True | 0 | ROZPOCET
| VV |  | kámen pro rozprostření (doplnění kamene ve skluzu) v místě | [14 empty] | VV | 2 | 1 | True | 0 | ROZPOCET
| VV |  | 18,0 |  | 18 | [12 empty] | VV | 2 | 2 | True | 0 | ROZPOCET
| VV |  | kámen pro opevnění líce klínu rovnaninou | [14 empty] | VV | 2 | 1 | True | 0 | ROZPOCET
| VV |  | 0,275 |  | 0.275 | [12 empty] | VV | 2 | 2 | True | 0 | ROZPOCET
| VV |  | kámen pro úpravu gabionů | [14 empty] | VV | 2 | 1 | True | 0 | ROZPOCET
| VV |  | 1,0 |  | 1 | [12 empty] | VV | 2 | 2 | True | 0 | ROZPOCET
| VV |  | Mezisoučet |  | 25.125 | [12 empty] | VV | 2 | 3 | True | 0 | ROZPOCET
| VV |  | Součet |  | 54.075 | [12 empty] | VV | 2 | 4 | True | 1 | ROZPOCET
8 | K | 171153101 | Zemní hrázky přívodních a odpadních melioračních kanálů zhutňované po vrstvách tloušťky 200 mm s přemístěním sypaniny do 20 m nebo s jejím přehozením do 3 m z hornin třídy těžitelnosti I a II, skupiny 1 až 4 | m3 | 11.91 |  | 0 | CS ÚRS 2025 01 |  | zákl. přenesená |  | 0 | 0 | 0 | 0 | 0 | 4 | K | 2 |  |  |  | ROZPOCET | 0 | 0 | 0 | 0 | 0 | 4 | 0 | 4 | 671859193
| Online PSC |  | https://podminky.urs.cz/item/CS_URS_2025_01/171153101 | [14 empty] | Online PSC | 2
| VV |  | zhutňování po vrstvách max 0,2 m - z dovezeného zemního materiálu (odpočet zásypu z místního materiálu), viz výkaz výměr, viz příloha A., C.1, C.2 | [14 empty] | VV | 2 | 1 | True | 0 | ROZPOCET
| VV |  | 11,91-2,62 |  | 9.29 | [12 empty] | VV | 2 | 2 | True | 0 | ROZPOCET
| VV |  | zásyp z vhodného místního materiálu | [14 empty] | VV | 2 | 1 | True | 0 | ROZPOCET
| VV |  | 5,24*0,5 |  | 2.62 | [12 empty] | VV | 2 | 2 | True | 0 | ROZPOCET
| VV |  | Součet |  | 11.91 | [12 empty] | VV | 2 | 4 | True | 1 | ROZPOCET
9 | M | 10364100 | zemina pro terénní úpravy - tříděná | t | 13.258 |  | 0 | CS ÚRS 2025 01 |  | zákl. přenesená |  | 0 | 1 | 13.258 | 0 | 0 | 8 | M | 2 |  |  |  | ROZPOCET | 0 | 0 | 0 | 0 | 0 | 4 | 0 | 4 | -70683455
| VV |  | chybějící zemina vhodná pro zásyp, viz výkaz výměr, viz příloha A., C.1, C.2 | [14 empty] | VV | 2 | 1 | True | 0 | ROZPOCET
| VV |  | odpočet materiálu z výkopu a odpočet rýhy pro drén | [14 empty] | VV | 2 | 1 | True | 0 | ROZPOCET
| VV |  | 11,91-2,62-1,491 |  | 7.799 | [12 empty] | VV | 2 | 2 | True | 0 | ROZPOCET
| VV |  | 7,799 * 1,7 " Přepočtené koeficientem množství |  | 13.258 | [12 empty] | VV | 2 | 2 | True | 1 | ROZPOCET
10 | K | 174251109 | Zásyp sypaninou z jakékoliv horniny strojně Příplatek k ceně za prohození sypaniny | m3 | 5.24 |  | 0 | CS ÚRS 2025 01 |  | zákl. přenesená |  | 0 | 0 | 0 | 0 | 0 | 4 | K | 2 |  |  |  | ROZPOCET | 0 | 0 | 0 | 0 | 0 | 4 | 0 | 4 | 1871893693
| Online PSC |  | https://podminky.urs.cz/item/CS_URS_2025_01/174251109 | [14 empty] | Online PSC | 2
| VV |  | prohození zeminy z výkopu - pro zásyp z místního materiálu, viz výkaz výměr, viz příloha A., C.1, C.2 | [14 empty] | VV | 2 | 1 | True | 0 | ROZPOCET
| VV |  | 5,24 |  | 5.24 | [12 empty] | VV | 2 | 2 | True | 1 | ROZPOCET
11 | K | 181111111 | Plošná úprava terénu v zemině skupiny 1 až 4 s urovnáním povrchu bez doplnění ornice souvislé plochy do 500 m2 při nerovnostech terénu přes 50 do 100 mm v rovině nebo na svahu do 1:5 | m2 | 340 |  | 0 | CS ÚRS 2025 01 |  | zákl. přenesená |  | 0 | 0 | 0 | 0 | 0 | 4 | K | 2 |  |  |  | ROZPOCET | 0 | 0 | 0 | 0 | 0 | 4 | 0 | 4 | 448993676
| Online PSC |  | https://podminky.urs.cz/item/CS_URS_2025_01/181111111 | [14 empty] | Online PSC | 2
| VV |  | urovnání koruny hráze (manipulační plocha), viz výkaz výměr, viz příloha A., C.1, C.2 | [14 empty] | VV | 2 | 1 | True | 0 | ROZPOCET
| VV |  | 30,0*8,0 |  | 240 | [12 empty] | VV | 2 | 2 | True | 0 | ROZPOCET
| VV |  | zařízení staveniště | [14 empty] | VV | 2 | 1 | True | 0 | ROZPOCET
| VV |  | 100,0 |  | 100 | [12 empty] | VV | 2 | 2 | True | 0 | ROZPOCET
| VV |  | Součet |  | 340 | [12 empty] | VV | 2 | 4 | True | 1 | ROZPOCET
12 | K | 181411121 | Založení trávníku na půdě předem připravené plochy do 1000 m2 výsevem včetně utažení lučního v rovině nebo na svahu do 1:5 | m2 | 340 |  | 0 | CS ÚRS 2025 01 |  | zákl. přenesená |  | 0 | 0 | 0 | 0 | 0 | 4 | K | 2 |  |  |  | ROZPOCET | 0 | 0 | 0 | 0 | 0 | 4 | 0 | 4 | 1962846407
| Online PSC |  | https://podminky.urs.cz/item/CS_URS_2025_01/181411121 | [14 empty] | Online PSC | 2
| VV |  | koruna hráze (manipulační plocha), viz výkaz výměr, viz příloha A., C.1, C.2 | [14 empty] | VV | 2 | 1 | True | 0 | ROZPOCET
| VV |  | 30,0*8,0 |  | 240 | [12 empty] | VV | 2 | 2 | True | 0 | ROZPOCET
| VV |  | zařízení staveniště | [14 empty] | VV | 2 | 1 | True | 0 | ROZPOCET
| VV |  | 100,0 |  | 100 | [12 empty] | VV | 2 | 2 | True | 0 | ROZPOCET
| VV |  | Součet |  | 340 | [12 empty] | VV | 2 | 4 | True | 1 | ROZPOCET
13 | M | 00572472 | osivo směs travní krajinná-rovinná | kg | 10.2 |  | 0 | CS ÚRS 2025 01 |  | zákl. přenesená |  | 0 | 0.001 | 0.0102 | 0 | 0 | 8 | M | 2 |  |  |  | ROZPOCET | 0 | 0 | 0 | 0 | 0 | 4 | 0 | 4 | 1568760292
| VV |  | viz pol. založení trávníku | [14 empty] | VV | 2 | 1 | True | 0 | ROZPOCET
| VV |  | 340,0 |  | 340 | [12 empty] | VV | 2 | 2 | True | 0 | ROZPOCET
| VV |  | 340 * 0,03 " Přepočtené koeficientem množství |  | 10.2 | [12 empty] | VV | 2 | 2 | True | 1 | ROZPOCET
14 | K | 181951112 | Úprava pláně vyrovnáním výškových rozdílů strojně v hornině třídy těžitelnosti I, skupiny 1 až 3 se zhutněním | m2 | 14.14 |  | 0 | CS ÚRS 2025 01 |  | zákl. přenesená |  | 0 | 0 | 0 | 0 | 0 | 4 | K | 2 |  |  |  | ROZPOCET | 0 | 0 | 0 | 0 | 0 | 4 | 0 | 4 | 1359051648
| Online PSC |  | https://podminky.urs.cz/item/CS_URS_2025_01/181951112 | [14 empty] | Online PSC | 2
| VV |  | urovnání terénu v základové spáře, viz výkaz výměr, viz příloha A., C.1, C.2 | [14 empty] | VV | 2 | 1 | True | 0 | ROZPOCET
| VV |  | 14,14 |  | 14.14 | [12 empty] | VV | 2 | 2 | True | 1 | ROZPOCET
15 | K | 182251101 | Svahování trvalých svahů do projektovaných profilů strojně s potřebným přemístěním výkopku při svahování násypů v jakékoliv hornině | m2 | 14.74 |  | 0 | CS ÚRS 2025 01 |  | zákl. přenesená |  | 0 | 0 | 0 | 0 | 0 | 4 | K | 2 |  |  |  | ROZPOCET | 0 | 0 | 0 | 0 | 0 | 4 | 0 | 4 | 481913599
| Online PSC |  | https://podminky.urs.cz/item/CS_URS_2025_01/182251101 | [14 empty] | Online PSC | 2
| VV |  | urovnání násypu ve svahu pod rovnaninou, viz výkaz výměr, viz příloha A., C.1, C.2 | [14 empty] | VV | 2 | 1 | True | 0 | ROZPOCET
| VV |  | 14,74 |  | 14.74 | [12 empty] | VV | 2 | 2 | True | 1 | ROZPOCET
16 | K | 99701387R0 | Likvidace stavebního odpadu zeminy a kamení včetně naložení, dopravy, uložení a případného poplatku za uložení | t | 4.716 |  | 0 |  |  | zákl. přenesená |  | 0 | 0 | 0 | 0 | 0 | 4 | K | 2 |  |  |  | ROZPOCET | 0 | 0 | 0 | 0 | 0 | 4 | 0 | 4 | 809325257
| VV |  | přebytečný zemní materiál, viz výkaz výměr, viz příloha A., C.1, C.2 | [14 empty] | VV | 2 | 1 | True | 0 | ROZPOCET
| VV |  | 5,24*0,5*1,8 |  | 4.716 | [12 empty] | VV | 2 | 2 | True | 1 | ROZPOCET
17 | K | 99701387R1 | Likvidace stavebního odpadu (kamene) včetně naložení, dopravy, uložení a případného poplatku za uložení | t | 9.563 |  | 0 |  |  | zákl. přenesená |  | 0 | 0 | 0 | 0 | 0 | 4 | K | 2 |  |  |  | ROZPOCET | 0 | 0 | 0 | 0 | 0 | 4 | 0 | 4 | -1879195961
| VV |  | přebytečný kámen (odpočet kamene pro opětovné použití), viz výkaz výměr, viz příloha A., C.1, C.2 | [14 empty] | VV | 2 | 1 | True | 0 | ROZPOCET
| VV |  | ((1,69+18,94+8,32)-(5,85+18,0+0,275+1,0))*2,5 |  | 9.563 | [12 empty] | VV | 2 | 2 | True | 1 | ROZPOCET
| D | 2 | Zakládání |  |  |  | 0 |  |  |  |  | 0 |  | 0.55823 |  | 0 | 1 | D | 1 |  |  |  | ROZPOCET | [6 empty] | 0
18 | K | 211531111 | Výplň kamenivem do rýh odvodňovacích žeber nebo trativodů bez zhutnění, s úpravou povrchu výplně kamenivem hrubým drceným frakce 16 až 63 mm | m3 | 1.491 |  | 0 | CS ÚRS 2025 01 |  | zákl. přenesená |  | 0 | 0 | 0 | 0 | 0 | 4 | K | 2 |  |  |  | ROZPOCET | 0 | 0 | 0 | 0 | 0 | 4 | 0 | 4 | -1113735450
| Online PSC |  | https://podminky.urs.cz/item/CS_URS_2025_01/211531111 | [14 empty] | Online PSC | 2
| VV |  | obrácený filtr pro drenáž | [14 empty] | VV | 2 | 1 | True | 0 | ROZPOCET
| VV |  | 14,2*0,105 |  | 1.491 | [12 empty] | VV | 2 | 2 | True | 1 | ROZPOCET
19 | K | 211971121 | Zřízení opláštění výplně z geotextilie odvodňovacích žeber nebo trativodů v rýze nebo zářezu se stěnami svislými nebo šikmými o sklonu přes 1:2 při rozvinuté šířce opláštění do 2,5 m | m2 | 26.27 |  | 0 | CS ÚRS 2025 01 |  | zákl. přenesená |  | 0 | 0.00031 | 0.0081437 | 0 | 0 | 4 | K | 2 |  |  |  | ROZPOCET | 0 | 0 | 0 | 0 | 0 | 4 | 0 | 4 | -255503790
| Online PSC |  | https://podminky.urs.cz/item/CS_URS_2025_01/211971121 | [14 empty] | Online PSC | 2
| VV |  | geotextilie pro drenáž | [14 empty] | VV | 2 | 1 | True | 0 | ROZPOCET
| VV |  | 14,2*1,85 |  | 26.27 | [12 empty] | VV | 2 | 2 | True | 1 | ROZPOCET
20 | M | 69311081 | geotextilie netkaná separační, ochranná, filtrační, drenážní PES 300g/m2 | m2 | 31.117 |  | 0 | CS ÚRS 2025 01 |  | zákl. přenesená |  | 0 | 0.0003 | 0.0093351 | 0 | 0 | 8 | M | 2 |  |  |  | ROZPOCET | 0 | 0 | 0 | 0 | 0 | 4 | 0 | 4 | 873055678
| VV |  | 26,27 * 1,1845 " Přepočtené koeficientem množství |  | 31.117 | [12 empty] | VV | 2 | 2 | True | 1 | ROZPOCET
21 | K | 21275013R | Osazení a dodávka plastových trubek DN 80 | m | 1.95 |  | 0 |  |  | zákl. přenesená |  | 0 | 0.20451 | 0.39879 | 0 | 0 | 4 | K | 2 |  |  |  | ROZPOCET | 0 | 0 | 0 | 0 | 0 | 4 | 0 | 4 | -606984645
| VV |  | drenážní trubky do líce zdi, včetně spojek (T kus) | [14 empty] | VV | 2 | 1 | True | 0 | ROZPOCET
| VV |  | 3*0,65 |  | 1.95 | [12 empty] | VV | 2 | 2 | True | 1 | ROZPOCET
22 | K | 2127501R1 | Osazení a dodávka spojky plastových trubek DN 80 | m | 0.65 |  | 0 |  |  | zákl. přenesená |  | 0 | 0.20406 | 0.13264 | 0 | 0 | 4 | K | 2 |  |  |  | ROZPOCET | 0 | 0 | 0 | 0 | 0 | 4 | 0 | 4 | 257563251
| VV |  | pro propojení stávající a nové drenážní trubky (přímá spojka) | [14 empty] | VV | 2 | 1 | True | 0 | ROZPOCET
| VV |  | 1*0,65 |  | 0.65 | [12 empty] | VV | 2 | 2 | True | 1 | ROZPOCET
23 | K | 212755213 | Trativody bez lože a obsypu z drenážních trubek plastových flexibilních DN 80 mm | m | 14.2 |  | 0 | CS ÚRS 2025 01 |  | zákl. přenesená |  | 0 | 0.00033 | 0.004686 | 0 | 0 | 4 | K | 2 |  |  |  | ROZPOCET | 0 | 0 | 0 | 0 | 0 | 4 | 0 | 4 | -276039061
| Online PSC |  | https://podminky.urs.cz/item/CS_URS_2025_01/212755213 | [14 empty] | Online PSC | 2
| VV |  | viz. příloha C.1, C.2 | [14 empty] | VV | 2 | 1 | True | 0 | ROZPOCET
| VV |  | drenážní potrubí | [14 empty] | VV | 2 | 1 | True | 0 | ROZPOCET
| VV |  | 14,2 |  | 14.2 | [12 empty] | VV | 2 | 2 | True | 1 | ROZPOCET
24 | K | 213141121 | Zřízení vrstvy z geotextilie filtrační, separační, odvodňovací, ochranné, výztužné nebo protierozní ve sklonu přes 1:5 do 1:2, šířky do 3 m | m2 | 10.17 |  | 0 | CS ÚRS 2025 01 |  | zákl. přenesená |  | 0 | 0.0001 | 0.001017 | 0 | 0 | 4 | K | 2 |  |  |  | ROZPOCET | 0 | 0 | 0 | 0 | 0 | 4 | 0 | 4 | -1487506495
| Online PSC |  | https://podminky.urs.cz/item/CS_URS_2025_01/213141121 | [14 empty] | Online PSC | 2
| VV |  | geotextilie pod rovnaninu | [14 empty] | VV | 2 | 1 | True | 0 | ROZPOCET
| VV |  | 10,17 |  | 10.17 | [12 empty] | VV | 2 | 2 | True | 1 | ROZPOCET
25 | M | 69311081 | geotextilie netkaná separační, ochranná, filtrační, drenážní PES 300g/m2 | m2 | 12.046 |  | 0 | CS ÚRS 2025 01 |  | zákl. přenesená |  | 0 | 0.0003 | 0.0036138 | 0 | 0 | 8 | M | 2 |  |  |  | ROZPOCET | 0 | 0 | 0 | 0 | 0 | 4 | 0 | 4 | 2103577035
| VV |  | geotextilie pod rovnaninu | [14 empty] | VV | 2 | 1 | True | 0 | ROZPOCET
| VV |  | 10,17 |  | 10.17 | [12 empty] | VV | 2 | 2 | True | 0 | ROZPOCET
| VV |  | 10,17 * 1,1845 " Přepočtené koeficientem množství |  | 12.046 | [12 empty] | VV | 2 | 2 | True | 1 | ROZPOCET
| D | 3 | Svislé a kompletní konstrukce |  |  |  | 0 |  |  |  |  | 0 |  | 25.2612 |  | 0 | 1 | D | 1 |  |  |  | ROZPOCET | [6 empty] | 0
26 | K | 321311115 | Konstrukce vodních staveb z betonu přehrad, jezů a plavebních komor, spodní stavby vodních elektráren, jader přehrad, odběrných věží a výpustných zařízení, opěrných zdí, šachet, šachtic a ostatních konstrukcí prostého pro prostředí s mrazovými cykly tř. C 25/30 | m3 | 0.58 |  | 0 | CS ÚRS 2025 01 |  | zákl. přenesená |  | 0 | 2.7919 | 1.6193 | 0 | 0 | 4 | K | 2 |  |  |  | ROZPOCET | 0 | 0 | 0 | 0 | 0 | 4 | 0 | 4 | -1927259876
| Online PSC |  | https://podminky.urs.cz/item/CS_URS_2025_01/321311115 | [14 empty] | Online PSC | 2
| VV |  | betonový klín v dl. 4,4 m (u PF 1, v místě, kde nelze provést hutnění zásypu), viz výkaz výměr, viz příloha A., C.1, C.2 | [14 empty] | VV | 2 | 1 | True | 0 | ROZPOCET
| VV |  | 0,58 |  | 0.58 | [12 empty] | VV | 2 | 2 | True | 1 | ROZPOCET
27 | K | 321321115 | Konstrukce vodních staveb z betonu přehrad, jezů a plavebních komor, spodní stavby vodních elektráren, jader přehrad, odběrných věží a výpustných zařízení, opěrných zdí, šachet, šachtic a ostatních konstrukcí železového pro prostředí s mrazovými cykly tř. C 25/30 | m3 | 8.13 |  | 0 | CS ÚRS 2025 01 |  | zákl. přenesená |  | 0 | 2.8332 | 23.0342 | 0 | 0 | 4 | K | 2 |  |  |  | ROZPOCET | 0 | 0 | 0 | 0 | 0 | 4 | 0 | 4 | -2033214244
| Online PSC |  | https://podminky.urs.cz/item/CS_URS_2025_01/321321115 | [14 empty] | Online PSC | 2
| VV |  | betonová zeď z bet. C 25/30 XF3, viz výkaz výměr, viz výkaz výměr, viz příloha A., C.1, C.2 | [14 empty] | VV | 2 | 1 | True | 0 | ROZPOCET
| VV |  | 8,13 |  | 8.13 | [12 empty] | VV | 2 | 2 | True | 1 | ROZPOCET
28 | K | 321351010 | Bednění konstrukcí z betonu prostého nebo železového vodních staveb přehrad, jezů a plavebních komor, spodní stavby vodních elektráren, jader přehrad, odběrných věží a výpustných zařízení, opěrných zdí, šachet, šachtic a ostatních konstrukcí zřízení ploch rovinných | m2 | 36.13 |  | 0 | CS ÚRS 2025 01 |  | zákl. přenesená |  | 0 | 0.00865 | 0.31252 | 0 | 0 | 4 | K | 2 |  |  |  | ROZPOCET | 0 | 0 | 0 | 0 | 0 | 4 | 0 | 4 | -2145021924
| Online PSC |  | https://podminky.urs.cz/item/CS_URS_2025_01/321351010 | [14 empty] | Online PSC | 2
| VV |  | viz výkaz výměr, viz příloha A., C.1, C.2 | [14 empty] | VV | 2 | 1 | True | 0 | ROZPOCET
| VV |  | rub zdi | [14 empty] | VV | 2 | 1 | True | 0 | ROZPOCET
| VV |  | 17,76 |  | 17.76 | [12 empty] | VV | 2 | 2 | True | 0 | ROZPOCET
| VV |  | líc zdi | [14 empty] | VV | 2 | 1 | True | 0 | ROZPOCET
| VV |  | 18,07 |  | 18.07 | [12 empty] | VV | 2 | 2 | True | 0 | ROZPOCET
| VV |  | Mezisoučet |  | 35.83 | [12 empty] | VV | 2 | 3 | True | 0 | ROZPOCET
| VV |  | bednění klínu (bok) | [14 empty] | VV | 2 | 1 | True | 0 | ROZPOCET
| VV |  | 0,3 |  | 0.3 | [12 empty] | VV | 2 | 2 | True | 0 | ROZPOCET
| VV |  | Součet |  | 36.13 | [12 empty] | VV | 2 | 4 | True | 1 | ROZPOCET
29 | K | 321352010 | Bednění konstrukcí z betonu prostého nebo železového vodních staveb přehrad, jezů a plavebních komor, spodní stavby vodních elektráren, jader přehrad, odběrných věží a výpustných zařízení, opěrných zdí, šachet, šachtic a ostatních konstrukcí odstranění ploch rovinných | m2 | 36.13 |  | 0 | CS ÚRS 2025 01 |  | zákl. přenesená |  | 0 | 0 | 0 | 0 | 0 | 4 | K | 2 |  |  |  | ROZPOCET | 0 | 0 | 0 | 0 | 0 | 4 | 0 | 4 | 2118595077
| Online PSC |  | https://podminky.urs.cz/item/CS_URS_2025_01/321352010 | [14 empty] | Online PSC | 2
30 | K | 321366111 | Výztuž železobetonových konstrukcí vodních staveb přehrad, jezů a plavebních komor, spodní stavby vodních elektráren, jader přehrad, odběrných věží a výpustných zařízení, opěrných zdí, šachet, šachtic a ostatních konstrukcí jednotlivé pruty průměru do 12 mm, z oceli 10 505 (R) nebo BSt 500 | t | 0.01 |  | 0 | CS ÚRS 2025 01 |  | zákl. přenesená |  | 0 | 1.0953 | 0.010953 | 0 | 0 | 4 | K | 2 |  |  |  | ROZPOCET | 0 | 0 | 0 | 0 | 0 | 4 | 0 | 4 | 1970126157
| Online PSC |  | https://podminky.urs.cz/item/CS_URS_2025_01/321366111 | [14 empty] | Online PSC | 2
| VV |  | třmínky pro propojení kari sítě v dříku zdi dl. 400 mm prům. 6 mm po 300 mm (prům. 6 ks/bm, tj. 109 ks), viz výkaz výměr, viz příloha A., C.1, C.2 | [14 empty] | VV | 2 | 1 | True | 0 | ROZPOCET
| VV |  | 109*0,4*0,000222 |  | 0.01 | [12 empty] | VV | 2 | 2 | True | 1 | ROZPOCET
31 | K | 321368211 | Výztuž železobetonových konstrukcí vodních staveb přehrad, jezů a plavebních komor, spodní stavby vodních elektráren, jader přehrad, odběrných věží a výpustných zařízení, opěrných zdí, šachet, šachtic a ostatních konstrukcí svařované sítě z ocelových tažených drátů jakéhokoliv druhu oceli jakéhokoliv průměru a roztečí | t | 0.259 |  | 0 | CS ÚRS 2025 01 |  | zákl. přenesená |  | 0 | 1.0395 | 0.26924 | 0 | 0 | 4 | K | 2 |  |  |  | ROZPOCET | 0 | 0 | 0 | 0 | 0 | 4 | 0 | 4 | 1378011167
| Online PSC |  | https://podminky.urs.cz/item/CS_URS_2025_01/321368211 | [14 empty] | Online PSC | 2
| VV |  | betonová zeď - Kari 8/100/100, ztratné 5 %, viz výkaz výměr, viz příloha A., C.1, C.2 | [14 empty] | VV | 2 | 1 | True | 0 | ROZPOCET
| VV |  | v rubu zdi | [14 empty] | VV | 2 | 1 | True | 0 | ROZPOCET
| VV |  | 15,60*0,007992*1,05 |  | 0.131 | [12 empty] | VV | 2 | 2 | True | 0 | ROZPOCET
| VV |  | v líci zdi | [14 empty] | VV | 2 | 1 | True | 0 | ROZPOCET
| VV |  | 15,24*0,007992*1,05 |  | 0.128 | [12 empty] | VV | 2 | 2 | True | 0 | ROZPOCET
| VV |  | Součet |  | 0.259 | [12 empty] | VV | 2 | 4 | True | 1 | ROZPOCET
32 | K | 326214521R | Montáž zdiva z lomového kamene na sucho do drátěných košů (gabionů) s vyplněním lomovým neupraveným kamenem (materiál z místa) ze svařované ocelové sítě pozinkované | m3 | 1 |  | 0 |  |  | zákl. přenesená |  | 0 | 0.01496 | 0.01496 | 0 | 0 | 4 | K | 2 |  |  |  | ROZPOCET | 0 | 0 | 0 | 0 | 0 | 4 | 0 | 4 | -155065168
| VV |  | viz výkaz výměr, viz příloha A., C.1, C.2 | [14 empty] | VV | 2 | 1 | True | 0 | ROZPOCET
| VV |  | doplnění drátokamenných matrací kamenivem z místa (včetně dodání a montáže 2 ks spirál dl. 1,3 m + 2 ks spirál dl. 1,0 m do matrací) | [14 empty] | VV | 2 | 1 | True | 0 | ROZPOCET
| VV |  | 1,0 |  | 1 | [12 empty] | VV | 2 | 2 | True | 1 | ROZPOCET
| D | 4 | Vodorovné konstrukce |  |  |  | 0 |  |  |  |  | 0 |  | 48.1728 |  | 0 | 1 | D | 1 |  |  |  | ROZPOCET | [6 empty] | 0
33 | K | 46321211R | Rovnanina z původního lomového kamene upraveného, tříděného jakékoliv tloušťky rovnaniny s vyklínováním spár a dutin úlomky kamene | m3 | 24.125 |  | 0 |  |  | zákl. přenesená |  | 0 | 1.9968 | 48.1728 | 0 | 0 | 4 | K | 2 |  |  |  | ROZPOCET | 0 | 0 | 0 | 0 | 0 | 4 | 0 | 4 | -55772970
| VV |  | z původního přetříděného kamene, cena snížena o cenu kamene, viz výkaz výměr, viz příloha A., C.1, C.2 | [14 empty] | VV | 2 | 1 | True | 0 | ROZPOCET
| VV |  | rovnanina opevnění svahu přelivu | [14 empty] | VV | 2 | 1 | True | 0 | ROZPOCET
| VV |  | 5,85 |  | 5.85 | [12 empty] | VV | 2 | 2 | True | 0 | ROZPOCET
| VV |  | rovnanina ve skluzu (kámen jednotlivé hmotnosti min. 120 kg) | [14 empty] | VV | 2 | 1 | True | 0 | ROZPOCET
| VV |  | 18,0 |  | 18 | [12 empty] | VV | 2 | 2 | True | 0 | ROZPOCET
| VV |  | opevnění líce klínu rovnaninou v tl. 0,25 m | [14 empty] | VV | 2 | 1 | True | 0 | ROZPOCET
| VV |  | 1,1*0,25 |  | 0.275 | [12 empty] | VV | 2 | 2 | True | 0 | ROZPOCET
| VV |  | Součet |  | 24.125 | [12 empty] | VV | 2 | 4 | True | 1 | ROZPOCET
34 | K | 463212191 | Rovnanina z lomového kamene upraveného, tříděného Příplatek k cenám za vypracování líce | m2 | 13.82 |  | 0 | CS ÚRS 2025 01 |  | zákl. přenesená |  | 0 | 0 | 0 | 0 | 0 | 4 | K | 2 |  |  |  | ROZPOCET | 0 | 0 | 0 | 0 | 0 | 4 | 0 | 4 | 964960264
| Online PSC |  | https://podminky.urs.cz/item/CS_URS_2025_01/463212191 | [14 empty] | Online PSC | 2
| VV |  | úprava líce ve svahu - rovnanina opevnění svahu přelivu, viz výkaz výměr, viz příloha A., C.1, C.2 | [14 empty] | VV | 2 | 1 | True | 0 | ROZPOCET
| VV |  | 13,82 |  | 13.82 | [12 empty] | VV | 2 | 2 | True | 1 | ROZPOCET
35 | K | 46321219R | Vyklínování rovnaniny a urovnání v ploše | m2 | 270 |  | 0 |  |  | zákl. přenesená |  | 0 | 0 | 0 | 0 | 0 | 4 | K | 2 |  |  |  | ROZPOCET | 0 | 0 | 0 | 0 | 0 | 4 | 0 | 4 | 1425121530
| VV |  | úprava líce rovnaniny ve skluzu včetně vyklínování (cca 30 % z celé plochy), viz výkaz výměr a příloha A., C.1, C.2 | [14 empty] | VV | 2 | 1 | True | 0 | ROZPOCET
| VV |  | (100,0*9,0)*0,3 |  | 270 | [12 empty] | VV | 2 | 2 | True | 1 | ROZPOCET
| D | 9 | Ostatní konstrukce a práce-bourání |  |  |  | 0 |  |  |  |  | 0 |  | 1.1315 |  | 17.9343 | 1 | D | 1 |  |  |  | ROZPOCET | [6 empty] | 0
36 | K | 931976112 | Úprava dilatační spáry konstrukcí z prostého nebo železového betonu s použitím asfaltové lepenky dvojité s oboustrannými asfaltovými nátěry | m2 | 0.94 |  | 0 | CS ÚRS 2025 01 |  | zákl. přenesená |  | 0 | 0.00909 | 0.0085446 | 0 | 0 | 4 | K | 2 |  |  |  | ROZPOCET | 0 | 0 | 0 | 0 | 0 | 4 | 0 | 4 | -621070394
| Online PSC |  | https://podminky.urs.cz/item/CS_URS_2025_01/931976112 | [14 empty] | Online PSC | 2
| VV |  | dilatace zdi dvojitou lepenkou, 2 ks, viz výkaz výměr, viz příloha A., C.1, C.2 | [14 empty] | VV | 2 | 1 | True | 0 | ROZPOCET
| VV |  | 2*0,47 |  | 0.94 | [12 empty] | VV | 2 | 2 | True | 1 | ROZPOCET
37 | K | 962041211 | Bourání mostních konstrukcí zdiva a pilířů z prostého betonu | m3 | 8.13 |  | 0 | CS ÚRS 2025 01 |  | zákl. přenesená |  | 0 | 0.12 | 0.9756 | 2.2 | 17.886 | 4 | K | 2 |  |  |  | ROZPOCET | 0 | 0 | 0 | 0 | 0 | 4 | 0 | 4 | 2070602962
| Online PSC |  | https://podminky.urs.cz/item/CS_URS_2025_01/962041211 | [14 empty] | Online PSC | 2
| VV |  | původní zeď, viz výkaz výměr a příloha A., C.1, C.2 | [14 empty] | VV | 2 | 1 | True | 0 | ROZPOCET
| VV |  | 8,13 |  | 8.13 | [12 empty] | VV | 2 | 2 | True | 1 | ROZPOCET
38 | K | 985131111 | Očištění ploch stěn, rubu kleneb a podlah tlakovou vodou | m2 | 9.955 |  | 0 | CS ÚRS 2025 01 |  | zákl. přenesená |  | 0 | 0 | 0 | 0 | 0 | 4 | K | 2 |  |  |  | ROZPOCET | 0 | 0 | 0 | 0 | 0 | 4 | 0 | 4 | -1237323087
| Online PSC |  | https://podminky.urs.cz/item/CS_URS_2025_01/985131111 | [14 empty] | Online PSC | 2
| VV |  | očištění základu před betonáží, viz výkaz výměr a příloha A., C.1, C.2 | [14 empty] | VV | 2 | 1 | True | 0 | ROZPOCET
| VV |  | (10,2+7,9)*0,55 |  | 9.955 | [12 empty] | VV | 2 | 2 | True | 1 | ROZPOCET
39 | K | 985331114 | Dodatečné vlepování betonářské výztuže včetně vyvrtání a vyčištění otvoru cementovou aktivovanou maltou průměr výztuže 14 mm | m | 48.3 |  | 0 | CS ÚRS 2025 01 |  | zákl. přenesená |  | 0 | 0.00065 | 0.031395 | 0.001 | 0.0483 | 4 | K | 2 |  |  |  | ROZPOCET | 0 | 0 | 0 | 0 | 0 | 4 | 0 | 4 | 1307323084
| Online PSC |  | https://podminky.urs.cz/item/CS_URS_2025_01/985331114 | [14 empty] | Online PSC | 2
| VV |  | kotvy pro propojení stávajícího základu a obnovené zdi, viz výkaz výměr a příloha A., C.1, C.2 | [14 empty] | VV | 2 | 1 | True | 0 | ROZPOCET
| VV |  | kotvy při rubu zdi, 69 ks, vrty dl. 0,6 m | [14 empty] | VV | 2 | 1 | True | 0 | ROZPOCET
| VV |  | 69*0,6 |  | 41.4 | [12 empty] | VV | 2 | 2 | True | 0 | ROZPOCET
| VV |  | kotvy při líci zdi, 23 ks, vrty dl. 0,3 m | [14 empty] | VV | 2 | 1 | True | 0 | ROZPOCET
| VV |  | 23*0,3 |  | 6.9 | [12 empty] | VV | 2 | 2 | True | 0 | ROZPOCET
| VV |  | Součet |  | 48.3 | [12 empty] | VV | 2 | 4 | True | 1 | ROZPOCET
40 | M | 13021014 | tyč ocelová kruhová žebírková DIN 488 jakost B500B (10 505) výztuž do betonu D 14mm | t | 0.116 |  | 0 | CS ÚRS 2025 01 |  | zákl. přenesená |  | 0 | 1 | 0.116 | 0 | 0 | 8 | M | 2 |  |  |  | ROZPOCET | 0 | 0 | 0 | 0 | 0 | 4 | 0 | 4 | 433155348
| VV |  | pro kotvy z žebírkové oceli R14 pro propojení stávajícího základu a obnovené zdi (m=0,00121 t/m), viz výkaz výměr a příloha A., C.1, C.2 | [14 empty] | VV | 2 | 1 | True | 0 | ROZPOCET
| VV |  | kotvy při rubu zdi, 69 ks | [14 empty] | VV | 2 | 1 | True | 0 | ROZPOCET
| VV |  | 19*1,1*0,00121 |  | 0.025 | [12 empty] | VV | 2 | 2 | True | 0 | ROZPOCET
| VV |  | 34*1,2*0,00121 |  | 0.049 | [12 empty] | VV | 2 | 2 | True | 0 | ROZPOCET
| VV |  | 16*1,3*0,00121 |  | 0.025 | [12 empty] | VV | 2 | 2 | True | 0 | ROZPOCET
| VV |  | kotvy při líci zdi, 23 ks | [14 empty] | VV | 2 | 1 | True | 0 | ROZPOCET
| VV |  | 23*0,6*0,00121 |  | 0.017 | [12 empty] | VV | 2 | 2 | True | 0 | ROZPOCET
| VV |  | Součet |  | 0.116 | [12 empty] | VV | 2 | 4 | True | 1 | ROZPOCET
| D | 997 | Přesun sutě |  |  |  | 0 |  |  |  |  | 0 |  | 0 |  | 0 | 1 | D | 2 |  |  |  | ROZPOCET | [6 empty] | 0
41 | K | 99701386R0 | Likvidace stavebního odpadu z prostého betonu včetně naložení, dopravy, uložení a případného poplatku za uložení | t | 17.886 |  | 0 |  |  | zákl. přenesená |  | 0 | 0 | 0 | 0 | 0 | 4 | K | 3 |  |  |  | ROZPOCET | 0 | 0 | 0 | 0 | 0 | 4 | 0 | 4 | 1523430952
| VV |  | vybouraný beton na skládku, viz výkaz výměr a příloha A., C.1, C.2 | [14 empty] | VV | 3 | 1 | True | 0 | ROZPOCET
| VV |  | 8,13*2,2 |  | 17.886 | [12 empty] | VV | 3 | 2 | True | 1 | ROZPOCET
| D | 998 | Přesun hmot |  |  |  | 0 |  |  |  |  | 0 |  | 0 |  | 0 | 1 | D | 1 |  |  |  | ROZPOCET | [6 empty] | 0
42 | K | 998322011 | Přesun hmot pro objekty hráze přehradní zděné, betonové, železobetonové dopravní vzdálenost do 500 m | t | 88.392 |  | 0 | CS ÚRS 2025 01 |  | zákl. přenesená |  | 0 | 0 | 0 | 0 | 0 | 4 | K | 2 |  |  |  | ROZPOCET | 0 | 0 | 0 | 0 | 0 | 4 | 0 | 4 | -2102273240
| Online PSC |  | https://podminky.urs.cz/item/CS_URS_2025_01/998322011 | [14 empty] | Online PSC | 2
| D | PSV | Práce a dodávky PSV |  |  |  | 0 |  |  |  |  | 0 |  | 0.01776 |  | 0 | 2 | D | 0 |  |  |  | ROZPOCET | [6 empty] | 0
| D | 711 | Izolace proti vodě, vlhkosti a plynům |  |  |  | 0 |  |  |  |  | 0 |  | 0.01776 |  | 0 | 2 | D | 1 |  |  |  | ROZPOCET | [6 empty] | 0
43 | K | 711112052 | Provedení izolace proti zemní vlhkosti natěradly a tmely za studena na ploše svislé S dvojnásobným nátěrem tekutou lepenkou | m2 | 17.76 |  | 0 | CS ÚRS 2025 01 |  | zákl. přenesená |  | 0 | 0 | 0 | 0 | 0 | 16 | K | 2 |  |  |  | ROZPOCET | 0 | 0 | 0 | 0 | 0 | 4 | 0 | 16 | -1685850485
| Online PSC |  | https://podminky.urs.cz/item/CS_URS_2025_01/711112052 | [14 empty] | Online PSC | 2
| VV |  | rub zdi - dvojitý nátěr proti zemní vlhkosti, viz výkaz výměr a příloha A., C.1, C.2 | [14 empty] | VV | 2 | 1 | True | 0 | ROZPOCET
| VV |  | 17,76 |  | 17.76 | [12 empty] | VV | 2 | 2 | True | 1 | ROZPOCET
44 | M | 24617150 | nátěr hydroizolační na bázi asfaltu a plastu do spodní stavby | kg | 17.76 |  | 0 | CS ÚRS 2025 01 |  | zákl. přenesená |  | 0 | 0.001 | 0.01776 | 0 | 0 | 32 | M | 2 |  |  |  | ROZPOCET | 0 | 0 | 0 | 0 | 0 | 4 | 0 | 16 | 289187059
45 | K | 998711101 | Přesun hmot pro izolace proti vodě, vlhkosti a plynům stanovený z hmotnosti přesunovaného materiálu vodorovná dopravní vzdálenost do 50 m základní v objektech výšky do 6 m | t | 0.018 |  | 0 | CS ÚRS 2025 01 |  | zákl. přenesená |  | 0 | 0 | 0 | 0 | 0 | 16 | K | 2 |  |  |  | ROZPOCET | 0 | 0 | 0 | 0 | 0 | 4 | 0 | 16 | -325198391
| Online PSC |  | https://podminky.urs.cz/item/CS_URS_2025_01/998711101 | [14 empty] | Online PSC | 2

## VON - Vedlejší a ostatní ...
{af0c1ee0-acc7-4b49-81a9-9bc3e6e2c4a8}
2
| KRYCÍ LIST SOUPISU PRACÍ | [7 empty] | v --- níže se nacházejí doplnkové a pomocné údaje k sestavám --- v | [8 empty] | True
Stavba:
SN Dolní Lipka, obnova nouzového přelivu, ř. km 0,440 - 0,500
Objekt:
VON - Vedlejší a ostatní náklady
| KSO: |  |  |  |  | CC-CZ: | 215
| Místo: |  | Králíky |  |  | Datum: | 4.4.2025
| Zadavatel: |  |  |  |  | IČ:
|  | Povodí Labe, státní podnik |  |  |  | DIČ:
| Účastník: |  |  |  |  | IČ: | Vyplň údaj
|  | Vyplň údaj |  |  |  | DIČ: | Vyplň údaj
| Projektant: |  |  |  |  | IČ: | 70890005
|  | Povodí Labe, státní podnik, OIČ |  |  |  | DIČ: | CZ70890005
| Zpracovatel: |  |  |  |  | IČ:
|  | Ing. Eva Morkesová |  |  |  | DIČ:
Poznámka:
Soupis prací je sestaven s využitím Cenové soustavy ÚRS. Položky, které pochází z této cenové soustavy, jsou ve sloupci 'Cenová soustava' označeny popisem 'CS ÚRS' a úrovní příslušného kalendářního pololetí. Veškeré další informace vymezující popis a podmínky použití těchto položek z Cenové soustavy, které nejsou uvedeny přímo v soupisu prací, jsou neomezeně dálkově k dispozici na webu podminky.urs.cz.
| Cena bez DPH | [5 empty] | 0
|  |  | Základ daně |  |  | Sazba daně | Výše daně
| DPH | základní | 0 |  |  | 21% | 0
|  | snížená | 0 |  |  | 12% | 0
| DPH | zákl. přenesená | 0 |  |  | 21% | 0
|  | sníž. přenesená | 0 |  |  | 12% | 0
|  | nulová | 0 |  |  | 0% | 0
| Cena s DPH |  |  | v | CZK |  | 0
REKAPITULACE ČLENĚNÍ SOUPISU PRACÍ
Stavba:
SN Dolní Lipka, obnova nouzového přelivu, ř. km 0,440 - 0,500
Objekt:
VON - Vedlejší a ostatní náklady
Místo: |  |  | Králíky |  |  | Datum: | 4.4.2025
Zadavatel: |  |  | Povodí Labe, státní podnik |  |  | Projektant: | Povodí Labe, státní podnik, OIČ
Účastník: |  |  | Vyplň údaj |  |  | Zpracovatel: | Ing. Eva Morkesová
Kód dílu - Popis | [6 empty] | Cena celkem [CZK]
Náklady stavby celkem | [6 empty] | 0 | [11 empty] | -1
| OST - Vedlejší a ostatní rozpočtové náklady | [5 empty] | 0
| 01 - Vedlejší rozpočtové náklady | [5 empty] | 0
| 02 - Projektová dokumentace - ostatní náklady | [5 empty] | 0
| 03 - Geodetické práce a vytýčení - ostatní náklady | [5 empty] | 0
| 09 - Ostatní náklady | [5 empty] | 0
SOUPIS PRACÍ
Stavba:
SN Dolní Lipka, obnova nouzového přelivu, ř. km 0,440 - 0,500
Objekt:
VON - Vedlejší a ostatní náklady
Místo: |  |  | Králíky |  |  | Datum: | 4.4.2025
Zadavatel: |  |  | Povodí Labe, státní podnik |  |  | Projektant: | Povodí Labe, státní podnik, OIČ
Účastník: |  |  | Vyplň údaj |  |  | Zpracovatel: | Ing. Eva Morkesová
PČ | Typ | Kód | Popis | MJ | Množství | J.cena [CZK] | Cena celkem [CZK] | Cenová soustava |  | DPH | J. Nh [h] | Nh celkem [h] | J. hmotnost [t] | Hmotnost celkem [t] | J. suť [t] | Suť Celkem [t]
Náklady soupisu celkem | [6 empty] | 0 |  |  |  |  | 0 |  | 0 |  | 0 |  | D | -1 | [10 empty] | 0
| D | OST | Vedlejší a ostatní rozpočtové náklady |  |  |  | 0 |  |  |  |  | 0 |  | 0 |  | 0 | 4 | D | 0 |  |  |  | ROZPOCET | [6 empty] | 0
| D | 01 | Vedlejší rozpočtové náklady |  |  |  | 0 |  |  |  |  | 0 |  | 0 |  | 0 | 4 | D | 1 |  |  |  | ROZPOCET | [6 empty] | 0
1 | K | 011 | Zajištění kompletního zařízení staveniště a jeho připojení na sítě | soubor | 1 |  | 0 |  |  | zákl. přenesená |  | 0 | 0 | 0 | 0 | 0 | 1024 | K | 2 |  |  |  | ROZPOCET | 0 | 0 | 0 | 0 | 0 | 4 | 0 | 1024 | 912197086
| VV |  | - zajištění zázemí stavby v ZS vč. vybavení (např. stavební buňka, mobilní WC, ...) - zřízení, odstranění | [14 empty] | VV | 2 | 1 | True | 0 | ROZPOCET
| VV |  | - zajištění podmínek pro použití přístupových komunikací dotčených stavbou s příslušnými vlastníky či správci a zajištění jejich splnění | [14 empty] | VV | 2 | 1 | True | 0 | ROZPOCET
| VV |  | - zohlednění ztížených podmínek přístupu na stavbu | [14 empty] | VV | 2 | 1 | True | 0 | ROZPOCET
| VV |  | - zohlednění ztížené manipulace se stavebním materiálem | [14 empty] | VV | 2 | 1 | True | 0 | ROZPOCET
| VV |  | - zřízení čisticích zón před výjezdem z obvodu staveniště | [14 empty] | VV | 2 | 1 | True | 0 | ROZPOCET
| VV |  | - provedení takových opatření, aby plochy obvodu staveniště nebyly znečištěny ropnými látkami a jinými podobnými produkty | [14 empty] | VV | 2 | 1 | True | 0 | ROZPOCET
| VV |  | - provedení takových opatření, aby nebyly překročeny limity prašnosti a hlučnosti dané obecně závaznou vyhláškou | [14 empty] | VV | 2 | 1 | True | 0 | ROZPOCET
| VV |  | - zajištění ochrany veškeré zeleně v prostoru staveniště a v jeho bezprostřední blízkosti pro poškození během realizace stavby | [14 empty] | VV | 2 | 1 | True | 0 | ROZPOCET
| VV |  | 1 |  | 1 | [12 empty] | VV | 2 | 2 | True | 1 | ROZPOCET
2 | K | 0112 | Zajištění obnovy stávající příjezdové asfaltové komunikace | soubor | 1 |  | 0 |  |  | zákl. přenesená |  | 0 | 0 | 0 | 0 | 0 | 1024 | K | 2 |  |  |  | ROZPOCET | 0 | 0 | 0 | 0 | 0 | 4 | 0 | 1024 | 1391127216
| VV |  | obnova stávající příjezdové komunikace při jejím případném porušení | [14 empty] | VV | 2 | 1 | True | 0 | ROZPOCET
| VV |  | předpokládaná plocha využívané zpevněné asfaltové komunikace (500,0 x 3,5) m | [14 empty] | VV | 2 | 1 | True | 0 | ROZPOCET
| VV |  | 1 |  | 1 | [12 empty] | VV | 2 | 2 | True | 1 | ROZPOCET
| D | 02 | Projektová dokumentace - ostatní náklady |  |  |  | 0 |  |  |  |  | 0 |  | 0 |  | 0 | 4 | D | 1 |  |  |  | ROZPOCET | [6 empty] | 0
3 | K | 0210 | Zhotovitelem vypracovaný Plán opatření pro případ havárie, pro případ úniku závadných látek (např. ropné produkty, cementové výluhy, odpadní vody z těsnících clon, atd.) | kus | 1 |  | 0 |  |  | zákl. přenesená |  | 0 | 0 | 0 | 0 | 0 | 262144 | K | 2 |  |  |  | ROZPOCET | 0 | 0 | 0 | 0 | 0 | 4 | 0 | 262144 | 488298116
4 | K | 0221 | Zpracování povodňového plánu stavby dle §71 zákona č. 254/2001 Sb. včetně zajištění schválení příslušnými orgány správy a Povodím Labe, státní podnik | kus | 1 |  | 0 |  |  | zákl. přenesená |  | 0 | 0 | 0 | 0 | 0 | 262144 | K | 2 |  |  |  | ROZPOCET | 0 | 0 | 0 | 0 | 0 | 4 | 0 | 262144 | -1777805312
5 | K | 023 | Vypracování projektu skutečného provedení díla | soubor | 1 |  | 0 |  |  | zákl. přenesená |  | 0 | 0 | 0 | 0 | 0 | 1024 | K | 2 |  |  |  | ROZPOCET | 0 | 0 | 0 | 0 | 0 | 4 | 0 | 1024 | 1314016827
| VV |  | 3 paré + 1 x CD | [14 empty] | VV | 2 | 1 | True | 0 | ROZPOCET
| VV |  | 1 |  | 1 | [12 empty] | VV | 2 | 2 | True | 1 | ROZPOCET
| D | 03 | Geodetické práce a vytýčení - ostatní náklady |  |  |  | 0 |  |  |  |  | 0 |  | 0 |  | 0 | 4 | D | 1 |  |  |  | ROZPOCET | [6 empty] | 0
6 | K | 0123R | Zajištění veškerých geodetických prací souvisejících s realizací díla | soub | 1 |  | 0 |  |  | zákl. přenesená |  | 0 | 0 | 0 | 0 | 0 | 1024 | K | 2 |  |  |  | ROZPOCET | 0 | 0 | 0 | 0 | 0 | 4 | 0 | 1024 | -1159834189
| VV |  | - vytyčení stavby, | [14 empty] | VV | 2 | 1 | True | 0 | ROZPOCET
| VV |  | - průběžná měření, | [14 empty] | VV | 2 | 1 | True | 0 | ROZPOCET
| VV |  | - zaměření skutečného stavu po dokončení stavby, | [14 empty] | VV | 2 | 1 | True | 0 | ROZPOCET
| VV |  | - ověření polohy hranic pozemků, | [14 empty] | VV | 2 | 1 | True | 0 | ROZPOCET
| VV |  | - v případě těžení sedimentů, potvrzení splnění parametrů akce | [14 empty] | VV | 2 | 1 | True | 0 | ROZPOCET
| VV |  | - v případě těžení sedimentů, průběžné měření pro potřeby fakturace | [14 empty] | VV | 2 | 1 | True | 0 | ROZPOCET
| VV |  | - v případě těžení sedimentů, zaměření před realizací (ověření množství z PD) | [14 empty] | VV | 2 | 1 | True | 0 | ROZPOCET
| VV |  | 1 |  | 1 | [12 empty] | VV | 2 | 2 | True | 1 | ROZPOCET
| D | 09 | Ostatní náklady |  |  |  | 0 |  |  |  |  | 0 |  | 0 |  | 0 | 4 | D | 1 |  |  |  | ROZPOCET | [6 empty] | 0
7 | K | 037 | Zajištění písemných souhlasných vyjádření všech dotčených vlastníků a případných uživatelů všech pozemků dotčených stavbou s jejich konečnou úpravou po dokončení prací | soubor | 1 |  | 0 |  |  | zákl. přenesená |  | 0 | 0 | 0 | 0 | 0 | 262144 | K | 2 |  |  |  | ROZPOCET | 0 | 0 | 0 | 0 | 0 | 4 | 0 | 262144 | -17728023
| VV |  | viz příloha A. | [14 empty] | VV | 2 | 1 | True | 0 | ROZPOCET
| VV |  | 1 |  | 1 | [12 empty] | VV | 2 | 2 | True | 1 | ROZPOCET
8 | K | 0931 | Provedení pasportizace stávajících nemovitostí (vč. pozemků) a jejich příslušenství, zajištění fotodokumentace stávajícího stavu přístupových komunikací | soubor | 1 |  | 0 |  |  | zákl. přenesená |  | 0 | 0 | 0 | 0 | 0 | 262144 | K | 2 |  |  |  | ROZPOCET | 0 | 0 | 0 | 0 | 0 | 4 | 0 | 262144 | -1116486747
| VV |  | viz příloha A. | [14 empty] | VV | 2 | 1 | True | 0 | ROZPOCET
| VV |  | 1 |  | 1 | [12 empty] | VV | 2 | 2 | True | 1 | ROZPOCET
9 | K | 094 | Zajištění vytýčení veškerých podzemních zařízení vedení IS | soubor | 1 |  | 0 |  |  | zákl. přenesená |  | 0 | 0 | 0 | 0 | 0 | 262144 | K | 2 |  |  |  | ROZPOCET | 0 | 0 | 0 | 0 | 0 | 4 | 0 | 262144 | -1528908143
| VV |  | viz příloha A. | [14 empty] | VV | 2 | 1 | True | 0 | ROZPOCET
| VV |  | 1 |  | 1 | [12 empty] | VV | 2 | 2 | True | 1 | ROZPOCET
10 | K | 095 | Zajištění šetření o podzemních sítích vč. zajištění nových vyjádření v případě, že před realizací pozbyly platnosti | soubor | 1 |  | 0 |  |  | zákl. přenesená |  | 0 | 0 | 0 | 0 | 0 | 262144 | K | 2 |  |  |  | ROZPOCET | 0 | 0 | 0 | 0 | 0 | 4 | 0 | 262144 | 321568460
11 | K | 0992 | Zajištění průzkumu staveniště zaměřeného na výskyt zvláště chráněných živočichů a rostlin a jejich odborného transferu | soubor | 1 |  | 0 |  |  | zákl. přenesená |  | 0 | 0 | 0 | 0 | 0 | 262144 | K | 2 |  |  |  | ROZPOCET | 0 | 0 | 0 | 0 | 0 | 4 | 0 | 262144 | 1979212728
12 | K | 0994 | Zajištění veškerých předepsaných rozborů, atestů, zkoušek a revizí dle příslušných norem a dalších předpisů a nařízení platných v ČR, kterými bude prokázáno dosažení předepsané kvality a parametrů dokončeného díla | soubor | 1 |  | 0 |  |  | zákl. přenesená |  | 0 | 0 | 0 | 0 | 0 | 262144 | K | 2 |  |  |  | ROZPOCET | 0 | 0 | 0 | 0 | 0 | 4 | 0 | 262144 | -1182572968
| VV |  | zajištění zkoušky vhodnosti zeminy | [14 empty] | VV | 2 | 1 | True | 0 | ROZPOCET
| VV |  | zajištění odběru a zkoušek vzorku betonu na odvrtaném jádru, 2 ks, (zkouška na dodržení parametrů) | [14 empty] | VV | 2 | 1 | True | 0 | ROZPOCET
| VV |  | zajištění zkoušky na vytržení kotev | [14 empty] | VV | 2 | 1 | True | 0 | ROZPOCET
| VV |  | 1 |  | 1 | [12 empty] | VV | 2 | 2 | True | 1 | ROZPOCET
13 | K | 09968 | Čištění vozovek splachováním vodou povrchu podkladu nebo krytu živičného, betonového nebo dlážděného | soubor | 1 |  | 0 |  |  | zákl. přenesená |  | 0 | 0 | 0 | 0 | 0 | 262144 | K | 2 |  |  |  | ROZPOCET | 0 | 0 | 0 | 0 | 0 | 4 | 0 | 262144 | 1068082654
| VV |  | čištění během stavby vodou z mobilních zdrojů (dle potřeby), viz příloha A. | [14 empty] | VV | 2 | 1 | True | 0 | ROZPOCET
| VV |  | 1 |  | 1 | [12 empty] | VV | 2 | 2 | True | 1 | ROZPOCET
14 | K | 09991 | Zajištění fotodokumentace veškerých konstrukcí, které budou v průběhu výstavby skryty nebo zakryty | soubor | 1 |  | 0 |  |  | zákl. přenesená |  | 0 | 0 | 0 | 0 | 0 | 262144 | K | 2 |  |  |  | ROZPOCET | 0 | 0 | 0 | 0 | 0 | 4 | 0 | 262144 | -854106191
15 | K | 099911 | Zajištění vedení průběžné evidence odpadů | soubor | 1 |  | 0 |  |  | zákl. přenesená |  | 0 | 0 | 0 | 0 | 0 | 262144 | K | 2 |  |  |  | ROZPOCET | 0 | 0 | 0 | 0 | 0 | 4 | 0 | 262144 | 401195947
| VV |  | 1 |  | 1 | [12 empty] | VV | 2 | 2 | True | 1 | ROZPOCET
16 | K | R_1000 | Vypracování Plánu BOZP | soub | 1 |  | 0 |  |  | zákl. přenesená |  | 0 | 0 | 0 | 0 | 0 | 4 | K | 2 |  |  |  | ROZPOCET | 0 | 0 | 0 | 0 | 0 | 4 | 0 | 4 | -1009812597
| P |  | Poznámka k položce: Zpracování plánu BOZP nezávislým koordinátorem - Koordinátor BOZP musí jednat nestranně a nezávisle na zhotoviteli, i když je jím finančně hrazen. - Musí mít zajištěné podmínky pro výkon své funkce bez vnějšího ovlivňování, aby nedocházelo ke střetu zájmů. Plán BOZP a jeho koordinace musí být v souladu se zákonem č. 309/2006 Sb. a souvisejícími právními předpisy. Koordinátor BOZP musí splňovat odbornou způsobilost dle platné legislativy, včetně příslušné kvalifikace, Musí být zajištěna transparentnost vztahů mezi koordinátorem, zhotovitelem a investorem. Koordinátor BOZP nesmí být smluvně vázán způsobem, který by mohl ovlivnit jeho nestrannost a rozhodovací pravomoci. | [14 empty] | P | 2