## vozidlo 1 (Ekol)
Příloha č. 2 ZD – Technická specifikace Benzín automat
Osobní vozidlo Benzín Automat (Ekologie)
Požadavky Zadavatele (Kupujícího) |  |  | Nabídka dodavatele (Prodávajícího)
Parametr |  | Požadavek Zadavatele (Kupujícího) | Splněno | Konkrétní popis splnění požadavku
STANDARDNÍ VÝBAVA A PŘÍSLUŠENSTVÍ
OBECNĚ
1 | Tovární značka | Tovární značka
2 | Obchodní označení modelu | Obchodní označení modelu (včetně výbavového stupně)
3 | Provedení karoserie | Kombi
4 | Počet dveří | 5
5 | Počet míst k sezení | 5
6 | Termín dodání | do 30. 4. 2026
7 | COC list | ANO
8 | Vozidlo zaregistrované v registru vozidel | ANO
MOTOR
9 | Motor | Žážehový atmosferický
10 | Palivo | Benzin
11 | Objem motoru (l) | 2.5
12 | Výkon (kW) | min. 120
13 | Točivý moment [Nm] | min. 250
14 | Převodovka | automatická
15 | Pohon kol | 4 x 4
ROZMĚRY
16 | Rozvor [mm] dle technické dokumentace vozidla | min. 2700
17 | Základní objem zavazadlového prostoru měřený metodou VDA V210 v dm3 | min. 560
18 | Objem palivové nádrže [dm3] | min. 60
19 | Světlá výška [mm] | min. 165
BEZPEČNOST
20 | Airbagy | min. 6 airbagů
21 | Přední mlhové světlomety nebo typ světlometů nahrazující funkci předních mlhových světlometů | ANO
22 | Aktivní systém prevence čelního nárazu | ANO
INTERIÉR
23 | Převládající barva interiéru | x
VÝBAVA A FUNKČNOST
24 | Klimatizace | automatická
25 | Adaptivní tempomat | ANO
26 | Centrální zamykání | bezklíčové
27 |  | požadovány alespoň dva ovladače
28 | Okna | elektrické stahování oken předních i zadních dveří
29 |  | tónování (max. dle legislativy)
30 |  | zadní stěrač s ostřikovačem
31 | Audiosystém | originální z výroby a integrovaný v palubní desce
32 | Palubní počítač | ANO
33 | Handsfree sada | handsfree - bluetooth, handsfree jako jedna z funkcí integrovaného autorádia (vestavěné společně s rádiem)
34 | Multimediální systém vybavený rozhraním Apple Carplay a Android Auto | ANO
35 | USB port [k nabíjení, případně propojení se systémem vozu] | min. 2
36 | Volant | výškově a podélně nastavitelný
37 | Sedadla | dělená a sklopná zadní opěradla
38 |  | výškově nastavitelné sedadlo řidiče
39 | Vnější zpětná zrcátka | elektricky ovládaná
40 | Koberce | požadovány gumové koberce vpředu i vzadu; koberce pocházející z originálního příslušenství výrobce
41 | Pneumatiky, kola Dodávané pneumatiky nesmějí být starší než 18 měsíců v momentu převzetí vozidla | na vozidle namontována kola dle ročního období v okamžiku dodání, tj. zimní v období mezi 15. 10. a 31. 3., ve zbývajícím období letní; součástí dodávky jsou i pneumatiky pro opačné období
42 | Sněhové řetězy | ANO
43 | Ochranné boční lišty | ANO
44 | Povinná výbava | ANO
45 | Záruka na jakost vozidla | záruka na bezvadnou funkci vozidla v délce trvání minimálně 60 měsíců nebo do najetí minimálně 100 000 km podle toho, která skutečnost nastane dříve
46 | Speciální záruky na lak a neprorezavění karoserie | délka záruky na lak min. 2 roky, délka záruky na neprorezavění karoserie min. 12 let
47 | Parkovací senzory a/nebo parkovací kamera vzadu | ANO
48 | Vyhřívaná vnější zpětná zrcátka | ANO
49 | Středová loketní opěrka vpředu | ANO
50 | Asistent sjíždění prudkých svahů | ANO
51 | Aktivní systém hlídání jízdního pruhu | ANO
52 | Výhřevy stěračů předního skla | ANO
53 | Podélné střešní nosiče, prolisy v karoserii, nebo jiný systém umožňující přímou montáž střešních příčníků | ANO
54 | Plastové boční kryty blatníků | ANO
NADSTANDARDNÍ VÝBAVA
55 | Ochrana nakládací hrany v plastovém provedení | ANO
56 | Rezervní kolo | rezervní kolo nebo dojezdové kolo
57 | Pevné tažné zařízení včetně montáže | ANO
58 | Ochraný kryt motoru - ocelový (případná dodatečná montáž je součástí nabídkové ceny) | ANO
59 | Ocelový kryt zadního diferenciálu (případná dodatečná montáž je součástí nabídkové ceny) | ANO
60 | Reflexní vesty pro všechny cestující | ANO
61 | Gumová vana do zavazadlového prostoru | ANO
BARVA KAROSERIE
62 | Barva karoserie | zelená, šedá, bílá, hnědá (dle skladových zásob)

## vozidlo 2 (Biol)
Příloha č. 2 ZD – Technická specifikace Benzín automat
Osobní vozidlo Benzín Automat (Biologie)
Požadavky Zadavatele (Kupujícího) |  |  | Nabídka dodavatele (Prodávajícího)
Parametr |  | Požadavek Zadavatele (Kupujícího) | Splněno | Konkrétní popis splnění požadavku
STANDARDNÍ VÝBAVA A PŘÍSLUŠENSTVÍ
OBECNĚ
1 | Tovární značka | Tovární značka
2 | Obchodní označení modelu | Obchodní označení modelu (včetně výbavového stupně)
3 | Provedení karoserie | Kombi
4 | Počet dveří | 5
5 | Počet míst k sezení | 5
6 | Termín dodání | do 30. 4. 2026
7 | COC list | ANO
8 | Vozidlo zaregistrované v registru vozidel | ANO
MOTOR
9 | Motor | Žážehový atmosferický
10 | Palivo | Benzin
11 | Objem motoru (l) | 2.5
12 | Výkon (kW) | min. 120
13 | Točivý moment [Nm] | min. 250
14 | Převodovka | automatická
15 | Pohon kol | 4 x 4
ROZMĚRY
16 | Rozvor [mm] dle technické dokumentace vozidla | min. 2700
17 | Základní objem zavazadlového prostoru měřený metodou VDA V210 v dm3 | min. 560
18 | Objem palivové nádrže [dm3] | min. 60
19 | Světlá výška [mm] | min. 165
BEZPEČNOST
20 | Airbagy | min. 6 airbagů
21 | Přední mlhové světlomety nebo typ světlometů nahrazující funkci předních mlhových světlometů | ANO
22 | Aktivní systém prevence čelního nárazu | ANO
INTERIÉR
23 | Převládající barva interiéru | x
VÝBAVA A FUNKČNOST
24 | Klimatizace | automatická
25 | Tempomat nebo adaptivní tempomat | ANO
26 | Centrální zamykání | bezklíčové
27 |  | požadovány alespoň dva ovladače
28 | Okna | elektrické stahování oken předních i zadních dveří
29 |  | tónování (max. dle legislativy)
30 |  | zadní stěrač s ostřikovačem
31 | Audiosystém | originální z výroby a integrovaný v palubní desce
32 | Palubní počítač | ANO
33 | Handsfree sada | handsfree - bluetooth, handsfree jako jedna z funkcí integrovaného autorádia (vestavěné společně s rádiem)
34 | Multimediální systém vybavený rozhraním Apple Carplay a Android Auto | ANO
35 | USB port [k nabíjení, případně propojení se systémem vozu] | min. 2
36 | Volant | výškově a podélně nastavitelný
37 | Sedadla | dělená a sklopná zadní opěradla
38 |  | výškově nastavitelné sedadlo řidiče
39 | Vnější zpětná zrcátka | elektricky ovládaná
40 | Koberce | požadovány gumové koberce vpředu i vzadu; koberce pocházející z originálního příslušenství výrobce
41 | Pneumatiky, kola Dodávané pneumatiky nesmějí být starší než 18 měsíců v momentu převzetí vozidla | na vozidle namontována kola dle ročního období v okamžiku dodání, tj. zimní v období mezi 15. 10. a 31. 3., ve zbývajícím období letní; součástí dodávky jsou i pneumatiky pro opačné období
42 | Sněhové řetězy | ANO
43 | Ochranné boční lišty | ANO
44 | Povinná výbava | ANO
45 | Záruka na jakost vozidla | záruka na bezvadnou funkci vozidla v délce trvání minimálně 60 měsíců nebo do najetí minimálně 100 000 km podle toho, která skutečnost nastane dříve
46 | Speciální záruky na lak a neprorezavění karoserie | délka záruky na lak min. 2 roky, délka záruky na neprorezavění karoserie min. 12 let
47 | Parkovací senzory a/nebo parkovací kamera vzadu | ANO
48 | Vyhřívaná vnější zpětná zrcátka | ANO
49 | Středová loketní opěrka vpředu | ANO
50 | Asistent sjíždění prudkých svahů | ANO
51 | Aktivní systém hlídání jízdního pruhu | ANO
52 | Výhřevy stěračů předního skla | ANO
53 | Podélné střešní nosiče, prolisy v karoserii, nebo jiný systém umožňující přímou montáž střešních příčníků | ANO
54 | Plastové boční kryty blatníků | ANO
NADSTANDARDNÍ VÝBAVA
55 | Ochrana nakládací hrany v plastovém provedení | ANO
56 | Rezervní kolo | rezervní kolo nebo dojezdové kolo
57 | Pevné tažné zařízení včetně montáže | ANO
58 | Ochraný kryt motoru - ocelový (případná dodatečná montáž je součástí nabídkové ceny) | ANO
59 | Ocelový kryt zadního diferenciálu (případná dodatečná montáž je součástí nabídkové ceny) | ANO
60 | Reflexní vesty pro všechny cestující | ANO
61 | Gumová vana do zavazadlového prostoru | ANO
BARVA KAROSERIE
62 | Barva karoserie | zelená, šedá, bílá, hnědá (dle skladových zásob)

## vozidlo 3 (LOS)
Příloha č. 2 ZD – Technická specifikace Benzín automat
Osobní vozidlo Benzín Automat (LOS)
Požadavky Zadavatele (Kupujícího) |  |  | Nabídka dodavatele (Prodávajícího)
Parametr |  | Požadavek Zadavatele (Kupujícího) | Splněno | Konkrétní popis splnění požadavku
STANDARDNÍ VÝBAVA A PŘÍSLUŠENSTVÍ
OBECNĚ
1 | Tovární značka | Tovární značka
2 | Obchodní označení modelu | Obchodní označení modelu (včetně výbavového stupně)
3 | Provedení karoserie | Kombi
4 | Počet dveří | 5
5 | Počet míst k sezení | 5
6 | Termín dodání | do 30. 4. 2026
7 | COC list | ANO
8 | Vozidlo zaregistrované v registru vozidel | ANO
MOTOR
9 | Motor | Žážehový atmosferický
10 | Palivo | Benzin
11 | Objem motoru (l) | 2.5
12 | Výkon (kW) | min. 120
13 | Točivý moment [Nm] | min. 250
14 | Převodovka | automatická
15 | Pohon kol | 4 x 4
ROZMĚRY
16 | Rozvor [mm] dle technické dokumentace vozidla | min. 2700
17 | Základní objem zavazadlového prostoru měřený metodou VDA V210 v dm3 | min. 560
18 | Objem palivové nádrže [dm3] | min. 60
19 | Světlá výška [mm] | min. 165
BEZPEČNOST
20 | Airbagy | min. 6 airbagů
21 | Přední mlhové světlomety nebo typ světlometů nahrazující funkci předních mlhových světlometů | ANO
22 | Aktivní systém prevence čelního nárazu | ANO
INTERIÉR
23 | Převládající barva interiéru | x
VÝBAVA A FUNKČNOST
24 | Klimatizace | automatická
25 | Adaptivní tempomat | ANO
26 | Centrální zamykání | bezklíčové
27 |  | požadovány alespoň dva ovladače
28 | Okna | elektrické stahování oken předních i zadních dveří
29 |  | tónování (max. dle legislativy)
30 |  | zadní stěrač s ostřikovačem
31 | Audiosystém | originální z výroby a integrovaný v palubní desce
32 | Palubní počítač | ANO
33 | Handsfree sada | handsfree - bluetooth, handsfree jako jedna z funkcí integrovaného autorádia (vestavěné společně s rádiem)
34 | Multimediální systém vybavený rozhraním Apple Carplay a Android Auto | ANO
35 | USB port [k nabíjení, případně propojení se systémem vozu] | min. 2
36 | Volant | výškově a podélně nastavitelný
37 | Sedadla | dělená a sklopná zadní opěradla
38 |  | výškově nastavitelné sedadlo řidiče
39 | Vnější zpětná zrcátka | elektricky ovládaná
40 | Koberce | požadovány gumové koberce vpředu i vzadu; koberce pocházející z originálního příslušenství výrobce
41 | Pneumatiky, kola Dodávané pneumatiky nesmějí být starší než 18 měsíců v momentu převzetí vozidla | na vozidle namontována kola dle ročního období v okamžiku dodání, tj. zimní v období mezi 15. 10. a 31. 3., ve zbývajícím období letní; součástí dodávky jsou i pneumatiky pro opačné období
42 | Sněhové řetězy | ANO
43 | Ochranné boční lišty | ANO
44 | Povinná výbava | ANO
45 | Záruka na jakost vozidla | záruka na bezvadnou funkci vozidla v délce trvání minimálně 60 měsíců nebo do najetí minimálně 100 000 km podle toho, která skutečnost nastane dříve
46 | Speciální záruky na lak a neprorezavění karoserie | délka záruky na lak min. 2 roky, délka záruky na neprorezavění karoserie min. 12 let
47 | Parkovací senzory a/nebo parkovací kamera vzadu | ANO
48 | Vyhřívaná vnější zpětná zrcátka | ANO
49 | Středová loketní opěrka vpředu | ANO
50 | Asistent sjíždění prudkých svahů | ANO
51 | Aktivní systém hlídání jízdního pruhu | ANO
52 | Výhřevy stěračů předního skla | ANO
53 | Podélné střešní nosiče, prolisy v karoserii, nebo jiný systém umožňující přímou montáž střešních příčníků | ANO
54 | Plastové boční kryty blatníků | ANO
NADSTANDARDNÍ VÝBAVA
55 | Ochrana nakládací hrany v plastovém provedení | ANO
56 | Rezervní kolo | rezervní kolo nebo dojezdové kolo
57 | Odnímatelné tažné zařízení včetně montáže | ANO
58 | Ochraný kryt motoru - ocelový (případná dodatečná montáž je součástí nabídkové ceny) | ANO
59 | Ocelový kryt zadního diferenciálu (případná dodatečná montáž je součástí nabídkové ceny) | ANO
60 | Reflexní vesty pro všechny cestující | ANO
61 | Gumová vana do zavazadlového prostoru | ANO
BARVA KAROSERIE
62 | Barva karoserie | zelená metalíza