## Skříňové vozy
Skříňový užitkový vůz do 3,5 t
Počet kusů: 2
Provedení: šestimístné
1. Motor, převodovka, druh pohonu
Parametr | Požadovaná hodnota | Úroveň parametru pro ZŘ
Palivo | motorová nafta | pevný
Max. výkon kW | 110 | min
Max. točivý moment Nm | 250 | min
Poháněná náprava | 4 x 4 | pevný
Exhalační norma | Euro 6 | min
Převodovka | manuální nebo automatická | pevný
Brzdový systém | dvouokruhový s posilovačem | min
Brzdy přední náprava | kotoučové | min
Brzdy zadní náprava | kotoučové | min
2. Rozměry, hmotnosti
Parametr | Požadovaná hodnota | Úroveň parametru pro ZŘ
Druh karoserie | skříňový | pevný
Celková délka vozidla (mm) | 6000 | max
Největší šířka vozidla bez zrcátek (mm) | 2100 | max
Rozvor (mm) | 2900 | min
Užitečná hmotnost s řidičem (kg) | 800 | min
Hmotnost nebrzděného přívěsu (kg) | 750 | min
Hmotnost brzděného přívěsu (kg) | 2100 | min
Celková hmotnost vozidla s nákladem (kg) | 3500 | max
Počet přepravovaných osob s řidičem | 6 | pevný
3. Provozní vlastnosti
Parametr | Požadovaná hodnota | Úroveň parametru pro ZŘ
Možnost manuálního spuštění regenerace DPF | ANO | pevný
4. Požadovaná výbava
Prvek výbavy | Požadovaná hodnota | Úroveň parametru pro ZŘ
Barva karoserie základní nemetalická ( bílá nebo modrá ) | volitelná | min
Kola materiál / rozměr | ocel / R 16 | min
Rezervní kolo | Plnohodnotné/ocel | min
Jízdní asistenty | ABS, ESP | min
Přídavné mlhové světlomety, nebo LED světlomety nahrazující jejich funkci | ANO | min
Airbag přední | řidič, spolujezdec | min
Centrální zamykání s dálkovým ovládáním | ANO | min
Rádio s handsfree | ANO | min
Posilovač řízení | ANO | min
Nastavení volantu ve dvou osách | ANO | min
Veškeré prvky povinné výbavy vozidla dle platných předpisů | ANO | min
Vnější zrcátka elktr. Ovládaná a vyhřívaná | ANO | min
Elektricky ovládaná okna přední | ANO | min
Ocelový ochranný kryt spodku motoru | ANO | min
Výškově nastavitelné sedadlo řidiče | ANO | min
Klimatizace | mechanická | min
Palubní počítač s displejem (ukazatel vnější teploty, dojezd vzdálenost, průměr spotřeba atd..) | ANO | min
Gumové rohože | ANO | min
Automatický spínač denního osvětlení | ANO | min
Tažné zařízení | ANO | min
Imobilizér elektronický | ANO | min
Potahy sedadel | snímatelné | min
Kompletní sada zimních a letních pneumatik včetně disků | ANO | min
Hasící přístroj vč. uchycení | ANO | pevný
Tempomat | ANO | pevný
12V zásuvka v kabině řidiče | ano | min
5. Nákladový prostor
Délka nákladového prostoru (mm) | 1900 | min
Šířka nákladového prostoru (mm) | 1600 | min
Boční posuvné dveře na pravé straně | ano | pevný
Zadní křídlové dveře plné | ano | pevný
sinusový měnič napětí 12/230 V 3 000 W v ložném prostoru | ne | pevný
osvětlení nákladového prostoru | ano | pevný
oka pro uchycení nákladu v nákladovém prostoru | ano | pevný
výdřeva podlahy ložné plochy | ano | pevný