## Příloha č. 3
POŽADAVKOVÝ LIST SOLOSTROJE
Výrobce, model (vyplní dodavatel)
Název | Jednoosá žačka včetně mulčovače - 3 ks
Technické údaje | Popis - požadované parametry | Úroveň parametru pro ZŘ | Specifikace nabízeného plnění (vyplní dodavatel)
motor | dvouválec, benzín | pevný
výkon | min. 16,5 kW | min.
spojka | elektromagnetická spojka pojezdu + elektromagnetické spínání PTO | pevný
startér | ruční a elektrický | pevný
bezpečnostní brzda | ano | pevný
plynule nastavitelný hydrostatický pojezd | ano | pevný
rychlost vpřed | min. 0 km/hod, max. 10 km/hod | rozmezí min. - max.
rychlost vzad | min. 0 km/hod, max. 5 km/hod | rozmezí min. - max.
řídítka výškově stavitelná bez použití nářadí | min. 10 pozic | min.
řídítka stranově stavitelná bez použití nářadí | min. 2 pozice | min.
hmotnost | max. 300 kg | max.
systém protisměrného otočení hnacích kol na místě | ano | pevný
max. svahová dostupnost | 100 % (45°) | pevný
přídavné protizávaží | umožňující dovyvážení stroje s přídavným nářadím – dělené závaží 0 – 25 kg | pevný
externí síto ventilátoru | horní provedení pro provoz v extenzivní údržbě zeleně (mulčování) | pevný
přední vývodová hřídel | rychloupínací systém pro přídavné nářadí – připojení nástavby bez použití nářadí | pevný
pneumatiky | šípový vzorek, dvoumontáž z důvodu lepší stability ve svahu | pevný
Příslušenství | přídavná hliníková kola s plastvými hroty (široké 5 řad) | pevný
Mulčovač
plně agregovatelný k danému nosiči | ano | pevný
výměnné nože Y | ano | pevný
náhradní sada nožů | ano | pevný
záběr sečení | min. 120 cm, max. 130 cm | rozmezí min. - max.
Součástí dodávky bude
Záruční doba | min. 24 měsíců | min.
Servisní prohlídka/záruční servis | výrobcem určené intervaly (předpoklad 2 prohlídky/servisy) včetně výměny náhradních dílů, náplní, olejů, filtrů apod. prováděné v rámci servisní prohlídky (vše bude zahrnuto v celkové ceně) => bezplatná prohlídka | pevný
Zaškolení obsluhy | předvedení dodaného zařízení, jeho vyzkoušení a zprovoznění, proškolení obsluhy včetně pořízení zápisu o tomto proškolení s podpisem všech zúčastněných osob, dokumentace k dodanému zařízení, včetně atestů a jiných dokladů | pevný
Dodání na místo (kontaktní osoba) - 1 ks | provoz Valašské Meziříčí, Hemy 21, Valašské Meziříčí | pevný
Ing. Pavlína Budíková, vedoucí provozu, burdikova@pmo.cz, 602 768 980
Dodání na místo (kontaktní osoba) - 1 ks | provoz Náměšť nad Oslavou - vodní dílo Mostiště, Vídeň 45, 594 01 Vídeň | pevný
Jan Strašák, DiS., vedoucí provozu, strasak@pmo.cz, 602 756 274
Dodání na místo (kontaktní osoba) - 1 ks | provoz Šumperk, Temenická 52, 787 01 Šumperk | pevný
Petr Kurečka, vedoucí provozu, kurecka@pmo.cz, 721 651 202
Všechny další poplatky spojené s dodáním a případnou montáží zařízení | ano | pevný
Dopravní náklady na určené místo | ano | pevný
Termín dodání | do 120 dnů od nabytí účinnosti kupní slouvy | max.