## zemní práce a
SO02-IV
OPRAVA V ř.km 7,250-7,320
PROFIL |  | VZDÁLE- | VÝKOP |  |  | NÁSYP HUTNĚNÝ |  |  | DOPLNĚNÍ ROVNANINY
ČÍS. | STANIČENÍ | NOST | JEDNOTL. | PRŮMĚR | MNOŽSTVÍ | JEDNOTL. | PRŮMĚR | MNOŽSTVÍ | JEDNOTL. | PRŮMĚR | MNOŽSTVÍ
| km | m | m2 | m2 | m3 | m2 | m2 | m3 | m2 | m2 | m3
21 | 7.25 |  | 0 |  |  | 0 |  |  | 0
|  | 3.9 |  | 0 | 0 |  | 0 | 0 |  | 0 | 0
22 | 7.2539 |  | 0 |  |  | 0 |  |  | 0
|  | 6.1 |  | 0.145 | 0.8845 |  | 0.155 | 0.9455 |  | 0.57 | 3.477
23 | 7.26 |  | 0.29 |  |  | 0.31 |  |  | 1.14
|  | 8 |  | 0.24 | 1.92 |  | 0.29 | 2.32 |  | 1.165 | 9.32
1900-01-23 | 7.268 |  | 0.19 |  |  | 0.27 |  |  | 1.19
|  | 4.7 |  | 0.36 | 1.692 |  | 0.135 | 0.6345 |  | 1.01 | 4.747
25 | 7.2727 |  | 0.53 |  |  | 0 |  |  | 0.83
|  | 4.5 |  | 0.265 | 1.1925 |  | 0 | 0 |  | 0.415 | 1.8675
26 | 7.2772 |  | 0 |  |  | 0 |  |  | 0
|  | 20.2 |  | 0 | 0 |  | 0 | 0 |  | 0 | 0
27 | 7.2974 |  | 0 |  |  | 0 |  |  | 0
|  | 13.9 |  | 0.085 | 1.1815 |  | 0 | 0 |  | 0.22 | 3.058
28 | 7.3113 |  | 0.17 |  |  | 0 |  |  | 0.44
|  | 8.7 |  | 0.17 | 1.479 |  | 0 | 0 |  | 0.44 | 3.828
29 | 7.32 |  | 0.17 |  |  | 0 |  |  | 0.44
|  | 0 |  | 0.085 | 0 |  | 0 | 0 |  | 0.22 | 0
30 | 7.32 |  | 0 |  |  | 0 |  |  | 0
|  | 0 |  | 0 | 0 |  | 0 | 0 |  | 0 | 0
31 | 7.32 |  | 0 |  |  | 0 |  |  | 0
|  | 0 |  | 0 | 0 |  | 0 | 0 |  | 0 | 0
32 | 7.32 |  | 0 |  |  | 0 |  |  | 0
|  | 0 |  | 0 | 0 |  | 0 | 0 |  | 0 | 0
33 | 7.32 |  | 0 |  |  | 0 |  |  | 0
|  | 0 |  | 0 | 0 |  | 0 | 0 |  | 0 | 0
34 | 7.32 |  | 0 |  |  | 0 |  |  | 0
|  | 0 |  | 0 | 0 |  | 0 | 0 |  | 0 | 0
35 | 7.32 |  | 0 |  |  | 0 |  |  | 0
|  | 0 |  | 0 | 0 |  | 0 | 0 |  | 0 | 0
36 | 7.32 |  | 0 |  |  | 0 |  |  | 0
|  | 0 |  | 0 | 0 |  | 0 | 0 |  | 0 | 0
37 | 7.32 |  | 0 |  |  | 0 |  |  | 0
|  | 0 |  | 0 | 0 |  | 0 | 0 |  | 0 | 0
38 | 7.32 |  | 0 |  |  | 0 |  |  | 0
|  | 0 |  | 0 | 0 |  | 0 | 0 |  | 0 | 0
39 | 7.32 |  | 0 |  |  | 0 |  |  | 0
40
[5 empty] | 8.3495 |  |  | 3.9 |  |  | 26.2975
41
42
43
44
45
26
26
27
28
29
30
31
32
33
34
35
36
37
38
39
40
41
42
43
44
45
46
47
48
49
50
51
51
52
53
54