## Pokyny pro vyplnění
Pokyny pro vyplnění
Ve všech listech tohoto souboru můžete měnit pouze buňky s modrým pozadím. Jedná se o tyto údaje : - údaje o firmě - jednotkové ceny položek zadané na maximálně dvě desetinná místa

## Stavba
#RTSROZP# | Soupis stavebních prací, dodávek a služeb
| Stavba: |  |  | Bělá, Domašov, ř.km 25,500 - 26,450, zabezpečovací práce
Objekt:
4514379 | Rozpočet:
| Zadavatel |  | Povodí Odry, státní podnik |  |  |  | IČO: | 70890021
|  |  | Varenská 3101/49 |  |  |  | DIČ: | CZ70890021
|  |  | 70200 | Ostrava-Moravská Ostrava
| Projektant: | [5 empty] | IČO:
DIČ:
| Zhotovitel: | [5 empty] | IČO:
DIČ:
Vypracoval:
| Rozpis ceny | [6 empty] | Celkem
HSV | HSV | [6 empty] | 0
PSV | PSV | [6 empty] | 0
MON | MON | [6 empty] | 0
VN | Vedlejší náklady | [6 empty] | 0
ON | Ostatní náklady | [6 empty] | 0
| Celkem | [6 empty] | 0
Rekapitulace daní
| Základ pro sníženou DPH |  |  | 12 | % | 0 |  |  | CZK
| Snížená DPH |  |  | 12 | % | 0 |  |  | CZK
| Základ pro základní DPH |  |  | 21 | % | 0 |  |  | CZK
| Základní DPH |  |  | 21 | % | 0 |  |  | CZK
0 | Zaokrouhlení |  |  |  |  | 0 |  |  | CZK
0 | Cena celkem bez DPH |  |  |  |  | 0 |  |  | CZK
| Cena celkem s DPH |  |  |  |  | 0 |  |  | CZK
|  | v |  |  | dne
|  |  | Za zhotovitele |  |  |  | Za objednatele
Rekapitulace dílčích částí
#CASTI>> | Číslo | Název |  |  | Základ pro sníženou DPH | Základ pro základní DPH | DPH celkem | Cena celkem | %
1 | Stavba |  |  |  | 0 | 0 |  | 0
2 |  | Stavební objekt
2 | 04 | PŠ Domašov - horní |  |  | 0 | 0 |  | 0
3 | 01 | Opevnění |  |  | 0 | 0 |  | 0
| Celkem za stavbu |  |  |  | 0 | 0 | 0 | 0 | 0
#POPS
#POPO
#POPR
Rekapitulace dílů
| Číslo | Název |  |  | Typ dílu |  |  | Celkem | %
| 1 | Zemní práce |  |  | HSV |  |  | 0
| 3 | Svislé a kompletní konstrukce |  |  | HSV |  |  | 0
| 4 | Vodorovné konstrukce |  |  | HSV |  |  | 0
| 6 | Úpravy povrchů, podlahy a osazování výplní |  |  | HSV |  |  | 0
| 9 | Ostatní konstrukce, bourání |  |  | HSV |  |  | 0
| 997 | Přesun sutě |  |  | HSV |  |  | 0
| 998 | Přesun hmot |  |  | HSV |  |  | 0
| VRN3 | Zařízení staveniště |  |  | HSV |  |  | 0
| Cena celkem | [6 empty] | 0 | 0
Note on D11: Název
Note on I11: IČO
Note on D12: Ulice
Note on I12: DIČ
Note on D13: PSČ
Note on E13: Místo

## VzorPolozky (hidden)
Položkový rozpočet
S:
O:
R:

## 04 01 Pol
Položkový soupis prací a dodávek | [27 empty] | #TypZaznamu#
S: |  | Bělá, Domašov, ř.km 25,500 - 26,450, zabezpečovací práce | [25 empty] | STA
O: | [24 empty] | STA |  |  | OBJ
R: | [27 empty] | ROZ
P.č. | Číslo položky | Název položky | MJ | Množství | Cena / MJ | Celkem | Dodávka | Dodávka celk. | Montáž | Montáž celk. | DPH | Cena s DPH | Hmotnost / MJ | Hmotnost celk.(t) | Dem. hmotnost / MJ | Dem. hmotnost celk.(t) | Ceník | Cen. soustava / platnost | Cenová úroveň | Nhod / MJ | Nhod celk. | Dodavatel | Typ položky | Stav položky
Díl: | 1 | Zemní práce |  |  |  | 0 |  | 0 |  | 0 |  | 0 |  | 7.19 |  | 0 |  |  |  |  | 64.03 | [6 empty] | DIL
1 | 162201102R00 | Vodorovné přemístění výkopku z horniny 1 až 4, na vzdálenost přes 20 do 50 m | m3 | 531.62 |  | 0 |  | 0 |  | 0 | 21 | 0 | 0 | 0 | 0 | 0 | 800-1 | RTS 25/ I | RTS 25/ I | 0.074 | 39.34 |  | Práce | Běžná |  |  |  | POL1_
|  | po suchu, bez naložení výkopku, avšak se složením bez rozhrnutí, zpáteční cesta vozidla. | [25 empty] | SPI
2 | 111209111 | Spálení proutí, klestu zprořezávek a odstraněných křovin pro jakoukoliv dřevinu | m2 | 10 |  | 0 |  | 0 |  | 0 | 21 | 0 | 3e-05 | 0 | 0 | 0 |  | Vlastní | Indiv | 0.06 | 0.6 |  | Práce | Běžná |  |  |  | POL1_1
|  | Km 25,993-26,043 : 10 |  | 10 | [23 empty] | VV | 0
3 | 111251101 | Odstranění křovin a stromů s odstraněním kořenů strojně průměru kmene do 100 mm v rovině nebo ve, svahu sklonu terénu do 1:5, při celkové ploše do 100 m2 | m2 | 10 |  | 0 |  | 0 |  | 0 | 21 | 0 | 0 | 0 | 0 | 0 |  | Vlastní | Indiv | 0 | 0 |  | Práce | Běžná |  |  |  | POL1_1
|  | Km 25,993-26,043 : 10 |  | 10 | [23 empty] | VV | 0
4 | 112101101 | Odstranění stromů s odřezáním kmene a s odvětvením listnatých, průměru kmene přes 100 do 300 mm | kus | 11 |  | 0 |  | 0 |  | 0 | 21 | 0 | 0 | 0 | 0 | 0 |  | Vlastní | Indiv | 0.49 | 5.39 |  | Práce | Běžná |  |  |  | POL1_1
|  | Km 25,993-26,043 : 8 |  | 8 | [23 empty] | VV | 0
|  | Km 26,043-26,124 : 3 |  | 3 | [23 empty] | VV | 0
5 | 112111111 | Spálení větví stromů všech druhů stromů o průměru kmene přes 0,10 m na hromadách | kus | 11 |  | 0 |  | 0 |  | 0 | 21 | 0 | 0 | 0 | 0 | 0 |  | Vlastní | Indiv | 1.7 | 18.7 |  | Práce | Běžná |  |  |  | POL1_1
|  | Km 25,993-26,043 : 8 |  | 8 | [23 empty] | VV | 0
|  | Km 26,043-26,124 : 3 |  | 3 | [23 empty] | VV | 0
6 | 112251101 | Odstranění pařezů strojně s jejich vykopáním nebo vytrháním průměru přes 100 do 300 mm | kus | 11 |  | 0 |  | 0 |  | 0 | 21 | 0 | 0 | 0 | 0 | 0 |  | Vlastní | Indiv | 0 | 0 |  | Práce | Běžná |  |  |  | POL1_1
|  | Km 25,993-26,043 : 8 |  | 8 | [23 empty] | VV | 0
|  | Km 26,043-26,124 : 3 |  | 3 | [23 empty] | VV | 0
7 | 127451111 | Vykopávky pod vodou strojně na hloubku do 5 m pod projektem stanovenou hladinou vody v hornině třídy těžitelnosti II skupiny 5, průměrné tloušťky projektované vrstvy přes 0,50 m do 1 000 m3 | m3 | 202.07 |  | 0 |  | 0 |  | 0 | 21 | 0 | 0 | 0 | 0 | 0 |  | Vlastní | Indiv | 0 | 0 |  | Práce | Běžná |  |  |  | POL1_1
8 | 127751111 | Vykopávky pod vodou strojně na hloubku do 5 m pod projektem stanovenou hladinou vody v horninách, třídy těžitelnosti I a II skupiny 1 až 4, průměrné tloušťky projektované vrstvy přes 0,50 m do 1 000 | m3 | 570.62 |  | 0 |  | 0 |  | 0 | 21 | 0 | 0 | 0 | 0 | 0 |  | Vlastní | Indiv | 0 | 0 |  | Práce | Běžná |  |  |  | POL1_1
9 | 153812121 | Trn z betonářské oceli včetně zainjektování při průměru oceli od 20 do 26 mm, délky přes 0,4 do 3,0, m | kus | 377 |  | 0 |  | 0 |  | 0 | 21 | 0 | 0.019 | 7.16 | 0 | 0 |  | Vlastní | Indiv | 0 | 0 |  | Práce | Běžná |  |  |  | POL1_1
|  | Km 25,963 - 26,053 PB (2ks/m) : 90*2 |  | 180 | [23 empty] | VV | 0
|  | Km 26,053 - 26,143 PB (2ks/m) : 90*2 |  | 180 | [23 empty] | VV | 0
|  | Km 26,043-26,124 : 17 |  | 17 | [23 empty] | VV | 0
10 | 162351103 | Vodorovné přemístění výkopku nebo sypaniny po suchu na obvyklém dopravním prostředku, bez naložení, | m3 | 11 |  | 0 |  | 0 |  | 0 | 21 | 0 | 0 | 0 | 0 | 0 |  | Vlastní | Indiv | 0 | 0 |  | Práce | Běžná |  |  |  | POL1_1
11 | 162451126 | Vodorovné přemístění výkopku nebo sypaniny po suchu na obvyklém dopravním prostředku, bez naložení výkopku, avšak se složením bez rozhrnutí z horniny třídy těžitelnosti II skupiny 4 a 5 na vzdálenost | m3 | 202.07 |  | 0 |  | 0 |  | 0 | 21 | 0 | 0 | 0 | 0 | 0 |  | Vlastní | Indiv | 0 | 0 |  | Práce | Běžná |  |  |  | POL1_1
12 | 223111114 | Rychlostní diamantové vrtání průměru do 56 mm, jádrové do úklonu 45° v hl 0 až 25 m v hornině tř., III a IV | m | 125 |  | 0 |  | 0 |  | 0 | 21 | 0 | 0.00027 | 0.03 | 0 | 0 |  | Vlastní | Indiv | 0 | 0 |  | Práce | Běžná |  |  |  | POL1_1
|  | Km 25,963 - 26,053 PB (2ks/m) : 90*0,3*2 |  | 54 | [23 empty] | VV | 0
|  | Km 26,053 - 26,143 PB (2ks/m) : 90*0,3*2 |  | 54 | [23 empty] | VV | 0
|  | Km 26,043-26,124 : 17 |  | 17 | [23 empty] | VV | 0
13 | R 001 | Rovnanina z místního lomového kamene upraveného s vyklínováním spár úlomky kamene | kus | 8 |  | 0 |  | 0 |  | 0 | 21 | 0 | 0 | 0 | 0 | 0 |  | Vlastní | Indiv | 0 | 0 |  | Práce | Běžná |  |  |  | POL1_1
14 | R115101 001 | Čerpání vody na dopravní výšku do 10 m | kplt | 5 |  | 0 |  | 0 |  | 0 | 21 | 0 | 0 | 0 | 0 | 0 |  | Vlastní | Indiv | 0 | 0 |  | Práce | Běžná |  |  |  | POL1_1
|  | Km 25,963-25,993 : 1 |  | 1 | [23 empty] | VV | 0
|  | Km 25,993-26,043 : 1 |  | 1 | [23 empty] | VV | 0
|  | Km 26,043-26,124 : 1 |  | 1 | [23 empty] | VV | 0
|  | Km 26,300-26,450 : 1 |  | 1 | [23 empty] | VV | 0
|  | Km 27,666-27,736 : 1 |  | 1 | [23 empty] | VV | 0
15 | R115101 002 | Převedení vody v průběhu stavebních prací | kplt | 5 |  | 0 |  | 0 |  | 0 | 21 | 0 | 0 | 0 | 0 | 0 |  | Vlastní | Indiv | 0 | 0 |  | Práce | Běžná |  |  |  | POL1_1
|  | Km 25,963-25,993 : 1 |  | 1 | [23 empty] | VV | 0
|  | Km 25,993-26,043 : 1 |  | 1 | [23 empty] | VV | 0
|  | Km 26,043-26,124 : 1 |  | 1 | [23 empty] | VV | 0
|  | Km 26,300-26,450 : 1 |  | 1 | [23 empty] | VV | 0
|  | Km 27,666-27,736 : 1 |  | 1 | [23 empty] | VV | 0
Díl: | 3 | Svislé a kompletní konstrukce |  |  |  | 0 |  | 0 |  | 0 |  | 0 |  | 81.96 |  | 0 |  |  |  |  | 264.42 | [6 empty] | DIL
16 | 321212345 | Oprava zdiva nadzákladového z lomového kamene vodních staveb přehrad, jezů a plavebních komor,, spodní stavby vodních elektráren, jader přehrad, odběrných věží a výpustných zařízení, opěrných zdí, | m3 | 14.4 |  | 0 |  | 0 |  | 0 | 21 | 0 | 3.0592 | 44.05 | 0 | 0 |  | Vlastní | Indiv | 11.66 | 167.9 |  | Práce | Běžná |  |  |  | POL1_1
|  | Km 25,993-26,043 : 4,8 |  | 4.8 | [23 empty] | VV | 0
|  | Km 26,043-26,124 : 9,6 |  | 9.6 | [23 empty] | VV | 0
17 | 321351010 | Bednění konstrukcí z betonu prostého nebo železového vodních staveb přehrad, jezů a plavebních komor, , spodní stavby vodních elektráren, jader přehrad, odběrných věží a výpustných zařízení, opěrných | m2 | 29 |  | 0 |  | 0 |  | 0 | 21 | 0 | 0.00726 | 0.21 | 0 | 0 |  | Vlastní | Indiv | 1.91 | 55.39 |  | Práce | Běžná |  |  |  | POL1_1
|  | Km 26,043-26,124 : 29 |  | 29 | [23 empty] | VV | 0
18 | 321351010 | Bednění konstrukcí z betonu prostého nebo železového vodních staveb přehrad, jezů a plavebních komor, , spodní stavby vodních elektráren, jader přehrad, odběrných věží a výpustných zařízení, opěrných | m2 | 9 |  | 0 |  | 0 |  | 0 | 21 | 0 | 0.00726 | 0.07 | 0 | 0 |  | Vlastní | Indiv | 1.91 | 17.19 |  | Práce | Běžná |  |  |  | POL1_1
|  | Km 25,993-26,043 : 9 |  | 9 | [23 empty] | VV | 0
19 | 321352010 | Bednění konstrukcí z betonu prostého nebo železového vodních staveb přehrad, jezů a plavebních komor, , spodní stavby vodních elektráren, jader přehrad, odběrných věží a výpustných zařízení, opěrných | m2 | 9 |  | 0 |  | 0 |  | 0 | 21 | 0 | 0.00086 | 0.01 | 0 | 0 |  | Vlastní | Indiv | 0.63 | 5.67 |  | Práce | Běžná |  |  |  | POL1_1
|  | Km 25,993-26,043 : 9 |  | 9 | [23 empty] | VV | 0
20 | 321352010 | Bednění konstrukcí z betonu prostého nebo železového vodních staveb přehrad, jezů a plavebních komor, , spodní stavby vodních elektráren, jader přehrad, odběrných věží a výpustných zařízení, opěrných | m2 | 29 |  | 0 |  | 0 |  | 0 | 21 | 0 | 0.00086 | 0.02 | 0 | 0 |  | Vlastní | Indiv | 0.63 | 18.27 |  | Práce | Běžná |  |  |  | POL1_1
|  | Km 26,043-26,124 : 29 |  | 29 | [23 empty] | VV | 0
21 | 461310312 | Patka z betonu prostého do rýhy nebo do bednění s provedením dilatačních spár vosové vzdálenosti 2 m, a jejich zalitím živičnou zálivkou z betonu pro prostředí s mrazovými cykly tř. C 25/30 | m3 | 15 |  | 0 |  | 0 |  | 0 | 21 | 0 | 2.5068 | 37.6 | 0 | 0 |  | Vlastní | Indiv | 0 | 0 |  | Práce | Běžná |  |  |  | POL1_1
|  | Km 25,993-26,043 : 3 |  | 3 | [23 empty] | VV | 0
|  | Km 26,043-26,124 : 12 |  | 12 | [23 empty] | VV | 0
Díl: | 4 | Vodorovné konstrukce |  |  |  | 0 |  | 0 |  | 0 |  | 0 |  | 1201.25 |  | 0 |  |  |  |  | 0 | [6 empty] | DIL
22 | 462451114R | Prolití kamenného záhozu betonem C20/25 | m3 | 21.6 |  | 0 |  | 0 |  | 0 | 21 | 0 | 2.4328 | 52.55 | 0 | 0 |  | Vlastní | Indiv | 0 | 0 |  | Práce | Běžná |  |  |  | POL1_1
|  | Km 26,053 - 26,143 PB (30%) : 90*1*0,8*0,3 |  | 21.6 | [23 empty] | VV | 0
23 | 462512270R | Zához z místního lomového kamene s proštěrkováním z terénu hmotnost do 200 kg | m3 | 459.62 |  | 0 |  | 0 |  | 0 | 21 | 0 | 2.4341 | 1118.75 | 0 | 0 |  | Vlastní | Indiv | 0 | 0 |  | Práce | Běžná |  |  |  | POL1_1
|  | Km 26,053 - 26,143 PB : 90*1*0,8 |  | 72 | [23 empty] | VV | 0
|  | Km 26,300 - 26,450 PB : 150*(1*0,8+1*0,6) |  | 210 | [23 empty] | VV | 0
|  | Km 26,585 - 26,642 LB : 57*1,1*0,6 |  | 37.62 | [23 empty] | VV | 0
|  | Km 27,666 - 27,736 PB : 70*(1*0,8+2*0,6) |  | 140 | [23 empty] | VV | 0
24 | 463212111R | Rovnanina z místního lomového kamene upraveného s vyklínováním spár úlomky kamene | m3 | 15 |  | 0 |  | 0 |  | 0 | 21 | 0 | 1.9968 | 29.95 | 0 | 0 |  | Vlastní | Indiv | 0 | 0 |  | Práce | Běžná |  |  |  | POL1_1
|  | Km 25,993-26,043 : 11 |  | 11 | [23 empty] | VV | 0
|  | Km 26,043-26,124 : 4 |  | 4 | [23 empty] | VV | 0
Díl: | 6 | Úpravy povrchů, podlahy a osazování výplní |  |  |  | 0 |  | 0 |  | 0 |  | 0 |  | 6.5 |  | 0 |  |  |  |  | 0 | [6 empty] | DIL
25 | 628635512 | Vyplnění spár dosavadních konstrukcí zdiva cementovou maltou s vyčištěním spár hloubky do 70 mm,, zdiva z lomového kamene svyspárováním | m2 | 71 |  | 0 |  | 0 |  | 0 | 21 | 0 | 0.09153 | 6.5 | 0 | 0 |  | Vlastní | Indiv | 0 | 0 |  | Práce | Běžná |  |  |  | POL1_1
|  | Km 25,993-26,043 : 24 |  | 24 | [23 empty] | VV | 0
|  | Km 26,043-26,124 : 47 |  | 47 | [23 empty] | VV | 0
Díl: | 9 | Ostatní konstrukce, bourání |  |  |  | 0 |  | 0 |  | 0 |  | 0 |  | 3.08 |  | 1.3 |  |  |  |  | 334.07 | [6 empty] | DIL
26 | 998332011R00 | Přesun hmot pro úpravy toků, hráze rybniční přesun hmot pro úpravy toků a kanály délky do 7000 m, hráze ochranné, rybniční a ostatní, | t | 1233.32 |  | 0 |  | 0 |  | 0 | 21 | 0 | 0 | 0 | 0 | 0 | 832-1 | RTS 25/ I | Indiv | 0.232 | 286.13 |  | Práce | Běžná |  |  |  | POL1_
|  | ochranné a kanály délky do 7 000 m | [25 empty] | SPI
27 | 938901101 | Dokončovací práce na dosavadních konstrukcích očištění dlažby od travního a divokého porostu, s, vytrháním kořenů ze spár, s naložením odstraněného porostu na dopravní prostředek nebo s odklizením | m2 | 127 |  | 0 |  | 0 |  | 0 | 21 | 0 | 0 | 0 | 0 | 0 |  | Vlastní | Indiv | 0.07 | 8.89 |  | Práce | Běžná |  |  |  | POL1_1
|  | Km 25,993-26,043 : 48 |  | 48 | [23 empty] | VV | 0
|  | Km 26,043-26,124 : 79 |  | 79 | [23 empty] | VV | 0
28 | 938903111 | Dokončovací práce na dosavadních konstrukcích vysekání spár sočištěním zdiva nebo dlažby, s, naložením suti na dopravní prostředek nebo s odklizením na hromady do vzdálenosti 50 m při hloubce | m2 | 71 |  | 0 |  | 0 |  | 0 | 21 | 0 | 0 | 0 | 0.018 | 1.28 |  | Vlastní | Indiv | 0.55 | 39.05 |  | Práce | Běžná |  |  |  | POL1_1
|  | Km 25,993-26,043 : 24 |  | 24 | [23 empty] | VV | 0
|  | Km 26,043-26,124 : 47 |  | 47 | [23 empty] | VV | 0
29 | 985131111 | Očištění ploch stěn, rubu kleneb a podlah tlakovou vodou | m2 | 33 |  | 0 |  | 0 |  | 0 | 21 | 0 | 0 | 0 | 0 | 0 |  | Vlastní | Indiv | 0 | 0 |  | Práce | Běžná |  |  |  | POL1_1
|  | Km 25,993-26,043 : 33 |  | 33 | [23 empty] | VV | 0
30 | 985311113 | Reprofilace betonu sanačními maltami na cementové bázi ručně stěn, tloušťky přes 20 do 30 mm | m2 | 43 |  | 0 |  | 0 |  | 0 | 21 | 0 | 0.06043 | 2.6 | 0 | 0 |  | Vlastní | Indiv | 0 | 0 |  | Práce | Běžná |  |  |  | POL1_1
|  | Km 25,993-26,043 : 43 |  | 43 | [23 empty] | VV | 0
31 | 985312112 | Stěrka k vyrovnání ploch reprofilovaného betonu stěn, tloušťky přes 2 do 3 mm | m2 | 43 |  | 0 |  | 0 |  | 0 | 21 | 0 | 0.00615 | 0.26 | 0 | 0 |  | Vlastní | Indiv | 0 | 0 |  | Práce | Běžná |  |  |  | POL1_1
|  | Km 25,993-26,043 : 43 |  | 43 | [23 empty] | VV | 0
32 | 985323211 | Spojovací můstek reprofilovaného betonu na epoxidové bázi, tloušťky 1 mm | m2 | 43 |  | 0 |  | 0 |  | 0 | 21 | 0 | 0.0015 | 0.06 | 0 | 0 |  | Vlastní | Indiv | 0 | 0 |  | Práce | Běžná |  |  |  | POL1_1
|  | Km 25,993-26,043 : 43 |  | 43 | [23 empty] | VV | 0
33 | 985324211 | Ochranný nátěr betonu akrylátový dvojnásobný s impregnací S2 (OS-B) | m2 | 43 |  | 0 |  | 0 |  | 0 | 21 | 0 | 0.00109 | 0.05 | 0 | 0 |  | Vlastní | Indiv | 0 | 0 |  | Práce | Běžná |  |  |  | POL1_1
|  | Km 25,993-26,043 : 43 |  | 43 | [23 empty] | VV | 0
34 | 985331215 | Dodatečné vlepování betonářské výztuže včetně vyvrtání a vyčištění otvoru chemickou maltou průměr, výztuže 16 mm | m | 21 |  | 0 |  | 0 |  | 0 | 21 | 0 | 0.00065 | 0.01 | 0.001 | 0.02 |  | Vlastní | Indiv | 0 | 0 |  | Práce | Běžná |  |  |  | POL1_1
|  | Km 25,993-26,043 : 4,2 |  | 4.2 | [23 empty] | VV | 0
|  | Km 26,043-26,124 : 16,8 |  | 16.8 | [23 empty] | VV | 0
35 | 13021015 | tyč ocelová kruhová žebírková DIN 488 jakost B500B (10 505) výztuž do betonu D 16mm | t | 0.103 |  | 0 |  | 0 |  | 0 | 21 | 0 | 1 | 0.1 | 0 | 0 |  | Vlastní | Indiv | 0 | 0 |  | Specifikace | Běžná |  |  |  | POL3_0
|  | Km 25,993-26,043 : 0,021 |  | 0.021 | [23 empty] | VV | 0
|  | Km 26,043-26,124 : 0,082 |  | 0.082 | [23 empty] | VV | 0
Díl: | 997 | Přesun sutě |  |  |  | 0 |  | 0 |  | 0 |  | 0 |  | 0 |  | 0 |  |  |  |  | 0 | [6 empty] | DIL
36 | 997013861 | Poplatek za uložení stavebního odpadu na recyklační skládce (skládkovné) z prostého betonu, zatříděného do Katalogu odpadů pod kódem 17 01 01 | t | 1.299 |  | 0 |  | 0 |  | 0 | 21 | 0 | 0 | 0 | 0 | 0 |  | Vlastní | Indiv | 0 | 0 |  | Práce | Běžná |  |  |  | POL1_1
|  | Km 25,993-26,043 : 0,436 |  | 0.436 | [23 empty] | VV | 0
|  | Km 26,043-26,124 : 0,863 |  | 0.863 | [23 empty] | VV | 0
37 | 997321511 | Vodorovná doprava suti a vybouraných hmot bez naložení, svyložením a hrubým urovnáním po suchu, na, vzdálenost do 1 km | t | 1.299 |  | 0 |  | 0 |  | 0 | 21 | 0 | 0 | 0 | 0 | 0 |  | Vlastní | Indiv | 0 | 0 |  | Práce | Běžná |  |  |  | POL1_1
|  | Km 25,993-26,043 : 0,436 |  | 0.436 | [23 empty] | VV | 0
|  | Km 26,043-26,124 : 0,863 |  | 0.863 | [23 empty] | VV | 0
38 | 997321519 | Vodorovná doprava suti a vybouraných hmot bez naložení, svyložením a hrubým urovnáním po suchu, na, vzdálenost Příplatek kcenám za každý další i započatý 1 km přes 1 km | t | 62.808 |  | 0 |  | 0 |  | 0 | 21 | 0 | 0 | 0 | 0 | 0 |  | Vlastní | Indiv | 0 | 0 |  | Práce | Běžná |  |  |  | POL1_1
|  | Km 25,993-26,043 : 42,096 |  | 42.096 | [23 empty] | VV | 0
|  | Km 26,043-26,124 : 20,712 |  | 20.712 | [23 empty] | VV | 0
Díl: | 998 | Přesun hmot |  |  |  | 0 |  | 0 |  | 0 |  | 0 |  | 0 |  | 0 |  |  |  |  | 28.02 | [6 empty] | DIL
39 | 998332011 | Přesun hmot pro úpravy vodních toků a kanály, hráze rybníků apod. dopravní vzdálenost do 500 m | t | 121.834 |  | 0 |  | 0 |  | 0 | 21 | 0 | 0 | 0 | 0 | 0 |  | Vlastní | Indiv | 0.23 | 28.02 |  | Práce | Běžná |  |  |  | POL1_1
|  | Km 25,993-26,043 : 49,438 |  | 49.438 | [23 empty] | VV | 0
|  | Km 26,043-26,124 : 72,396 |  | 72.396 | [23 empty] | VV | 0
Díl: | VRN3 | Zařízení staveniště |  |  |  | 0 |  | 0 |  | 0 |  | 0 |  | 0 |  | 0 |  |  |  |  | 0 | [6 empty] | DIL
40 | R002 | Dočasný sjezd, zřízení a odstranění | klp | 1 |  | 0 |  | 0 |  | 0 | 21 | 0 | 0 | 0 | 0 | 0 |  | Vlastní | Indiv | 0 | 0 |  | Práce | Běžná |  |  |  | POL1_1
[26 empty] | 12 | 21 | DPH
| Celkem |  |  |  |  | 0 | [19 empty] | 0 | 0 | SUM
END
Note on S6: Jedná se o informaci, zda se jedná o položku, která je do rozpočtu zadána z cenové soustavy RTS, nebo vlastní.
Note on T6: Jedná se o název CÚ, která je zadána u položky rozpočtu