## List1
Technická specifikace
manažerské osobní vozidlo, OA kombi 4x4
2 ks
Položka č. | Základní technické parametry | Požadovaná úroveň parametrů | Hodnota parametrů dodávky
1 | Výrobní značka a typové označení | (vyplní uchazeč)
2 | Osobní automobil | ano | (dodavatel vyplní ANO)
3 | Počet míst k sezení | 5 | (dodavatel vyplní číselný údaj a jednotku)
4 | Pohon kol 4x4 | ano | (dodavatel vyplní číselný údaj a jednotku)
5 | Zážehový motor | ano | (dodavatel vyplní ANO)
6 | Palivo: Benzín | ano | (dodavatel vyplní ANO)
7 | Max. zdvihový objem motoru | 2000 cm³ | (dodavatel vyplní číselný údaj a jednotku)
8 | Min. výkon motoru | 145 kW | (dodavatel vyplní číselný údaj a jednotku)
9 | Min. emisní norma (EURO) | dle aktuální platné legislativy | (dodavatel vyplní číselný údaj a jednotku)
10 | Min. objem palivové nádrže | 50l | (dodavatel vyplní číselný údaj a jednotku)
11 | Převodovka automatická | ano | (dodavatel vyplní ANO)
12 | Min. počet rychlostních stupňů převodovky | 7 | (dodavatel vyplní číselný údaj a jednotku)
13 | Max. délka motorového vozidla | 4750 mm | (dodavatel vyplní číselný údaj a jednotku)
14 | Min. šířka vozidla bez zpětných zrcátek | 1800 mm | (dodavatel vyplní číselný údaj a jednotku)
15 | Max. výška vozidla | 1600 mm | (dodavatel vyplní číselný údaj a jednotku)
16 | Min. světlá výška | 135 mm | (dodavatel vyplní číselný údaj a jednotku)
17 | Min. objem zavazadlového prostoru | 600l | (dodavatel vyplní číselný údaj a jednotku)
18 | Barva karoserie: metalická stříbrná | ano | (dodavatel vyplní číselný údaj a jednotku)
19 | Tmavé odstíny interiéru | ano | (dodavatel vyplní ANO)
20 | Sedadla potažené látkou nebo látkou a kůží | ano | (dodavatel vyplní ANO)
21 | Airbag řidiče a spolujezdce | ano | (dodavatel vyplní ANO)
22 | Boční airbagy vpředu i vzadu | ano | (dodavatel vyplní ANO)
23 | Hlavové airbagy, kolení airbag řidiče | ano | (dodavatel vyplní ANO)
24 | Výškově seřiditelné sedadlo řidiče a spolujezdce | ano | (dodavatel vyplní ANO)
25 | Tříbodové bezpečnostní pásy (pro řidiče a spolujezdce výškově nastavitelné) | ano | (dodavatel vyplní ANO)
26 | Hlavové opěrky pro všechny cestující | ano | (dodavatel vyplní ANO)
27 | Protiblokovací systém | ano | (dodavatel vyplní ANO)
28 | Brzdový asistent | ano | (dodavatel vyplní ANO)
29 | Elektronický stabilizační systém vozidla | ano | (dodavatel vyplní ANO)
30 | Elektronický rozdělovač brzdné síly | ano | (dodavatel vyplní ANO)
31 | Systém pro udržování vozu v jízdním pruhu s varováním | ano | (dodavatel vyplní ANO)
32 | Asistent hlídání mrtvého úhlu | ano | (dodavatel vyplní ANO)
33 | Tónované zasklení | ano | (dodavatel vyplní ANO)
34 | Klimatizace automatická min. dvouzónová | ano | (dodavatel vyplní ANO)
35 | Nezávislé přídavné topení | ano | (dodavatel vyplní ANO)
36 | Vyhřívání předního skla | ano | (dodavatel vyplní ANO)
37 | Integrované rádio výrobce vozidla s navigačním systémem a mapovými podklady - min. 10" display | ano | (dodavatel vyplní ANO)
38 | Digitální radiopříjem | ano | (dodavatel vyplní ANO)
39 | Podpora funkce Bluetooth pro telefon; integrováno v palubním systému | ano | (dodavatel vyplní ANO)
40 | Zabudované reproduktory vpředu i vzadu | ano | (dodavatel vyplní ANO)
41 | Elektrické ovládaní oken vpředu a vzadu | ano | (dodavatel vyplní ANO)
42 | Elektricky ovládaná, sklopná a vyhřívaná vnější zpětná zrcátka | ano | (dodavatel vyplní ANO)
43 | Adaptivní tempomat | ano | (dodavatel vyplní ANO)
44 | Loketní opěrka mezi předními sedadly s úložným prostorem | ano | (dodavatel vyplní ANO)
45 | Centrální zamykání s dálkovým ovládáním | ano | (dodavatel vyplní ANO)
46 | Alarm s hlídaním vnitřního prostoru | ano | (dodavatel vyplní ANO)
47 | Bezklíčkové odemykání a startování | ano | (dodavatel vyplní ANO)
48 | Multifunkční volant | ano | (dodavatel vyplní ANO)
49 | Vyhřívaná sedadla vpředu | ano | (dodavatel vyplní ANO)
50 | LED světlomety | ano | (dodavatel vyplní ANO)
51 | Automatická funkce světel pro denní svícení | ano | (dodavatel vyplní ANO)
52 | Parkovací senzory vpředu i vzadu | ano | (dodavatel vyplní ANO)
53 | Zadní parkovací kamera | ano | (dodavatel vyplní ANO)
54 | Dělené a sklopné zadní opěradlo | ano | (dodavatel vyplní ANO)
55 | Tažné zařízení se sklopnou hlavicí | ano | (dodavatel vyplní ANO)
56 | Rezervní kolo | ano | (dodavatel vyplní ANO)
57 | Podélný střešní nosič | ano | (dodavatel vyplní ANO)
58 | Na podlaze interiéru vkládané textilní koberce a navíc gumové koberce | ano | (dodavatel vyplní ANO)
59 | Plastová vana do zavazadlového prostoru + sítě do zavazadlového prostoru | ano | (dodavatel vyplní ANO)
60 | Zvýšená ochrana podvozku a motoru proti poškození oproti standardu výrobce vozidla | ano | (dodavatel vyplní ANO)
61 | Sada zimních pneumatik s disky z lehké slitiny a sada letních pneumatik s disky z lehké slitiny výrobce vozidla (dvě kompletní sady),na vozidle montáž dle ročního období;v případě nutnosti použití rozdílných šroubů kol na zimní a letní kola obě sady šroubů, sada bezpečnostních šroubů kol | ano | (dodavatel vyplní ANO)
62 | Povinná výbava | ano | (dodavatel vyplní ANO)