## Rekapitulace
Rekapitulace výstavby polní cesty C2
položka | název | cena bez DPH | cena včetně DPH (20%)
1 | komunikace
2 | větrolam (pol.VV 1-21)
3 | popěstební péče (pol.VV 22-41)
4 | vytyčení stavby
5 | zařízení staveniště
6 | zaměření dokončeného díla
celkem

## položkový výkaz komunikace
Položkový rozpočet komunikace
Stavba : |  | Cesta C2
Objekt : |  | komunikace SO 1 C2
P.č. | Číslo položky | Název položky | MJ | množství | cena / MJ | celkem (Kč) | hmotnost/MJ | hmotnost celk. (t.)
Díl: | 1 | Zemní práce
1 | 121101101R00 | Sejmutí ornice s přemístěním do 50 m | m3 | 1525 |  | 0
2 | 122302203R00 | Odkopávky pro silnice v hor 4 do 10000 m3 | m3 | 1143 |  | 0
3 | 122302209R00 | Příplatek za lepivost-odkop pro sil v hor. 4 | m3 | 570 |  | 0
4 | 162701105R00 | Vodorovné přemístění výkopku z hor 1-4 do 10000 m | m3 | 2833 |  | 0
5 | 162701109 | Příplatek k vodorovnému přemístění výkopku z hor tř.1-4 ZKD 1000 m přes 10000 m | m3 | 56660 |  | 0
6 | 167101102R00 | Nakládání výkopku z hor. 1-4 v množství nad 100 m3 | m3 | 165 |  | 0
7 | 171101102R00 | Uložení sypaniny do náspů zhutněných na 96% PS | m3 | 35 |  | 0
8 | 171201201R00 | Uložení sypaniny na skládku | m3 | 165 |  | 0
9 | 174101101R00 | Záyp jam, rýh, šachet se zhutněním | m3 | 280.95 |  | 0
10 | 58341904.4 | Kamenivo drcené frakce 32/63 B | t | 577 |  | 0 | 1 | 577
11 | 180401211R00 | Založení trávníku lučního výsevem v rovině | m2 | 4357 |  | 0
12 | 00572407 | Směs travní do sucha balení 25 kg PROFI | kg | 67.3 |  | 0 | 0.001 | 0.0673
13 | 181101102R00 | Úprava pláně v zářezech v hor 1-4, se zhutněním | m2 | 4357 |  | 0
| Celkem za | 1 Zemní práce |  |  |  | 0 |  | 577.0673
Díl: | 2 | Základy, zvláštní zakládání
14 | 28997-1211 | Vrstvy geotextilií ve sklonu do 1:5, š do 3 m | m2 | 2341.65 |  | 0 | 3e-05 | 0.07025
15 | 69366057 | textilie Geofiltex 63 63/40 400g/m2, do š 8,8 m | m2 | 2388.48 |  | 0 | 0.0004 | 0.95539
| Celkem za | 2 Základy, zvláštní zakládání |  |  |  | 0 |  | 1.0256
Díl: | 5 | Komunikace
16 | 561431112R00 | Podklad ze zeminy stab. vápnem, Road Mix, tl. 10 cm | m2 | 4357 |  | 0 | 0.05671 | 247.0855
17 | 561471115R00 | Podklad ze zeminy stab. vápnem, Road Mix, tl. 25 cm | m2 | 4357 |  | 0 | 0.09419 | 410.3858
18 | 58314009 | Vápenec mletý VMV 15/V bal. | t | 89.32 |  | 0 | 1 | 89.319
19 | 564231111P | Štěrk 16/32 mm s humusovou zeminou tl. 10cm | m2 | 4357 |  | 0 | 0.2224 | 968.9968
20 | 564521111P | Humusová zemina se zaválcovaným štěrkem 16/22 tl.3 cm | m2 | 4357 |  | 0 | 0.016 | 69.712
21 | 564861111R00 | Podklad ze štěrkodrti 0-63 po zhutnění tl.20 cm | m2 | 4357 |  | 0 | 0.4108 | 1789.8556
| Celkem za | 5 Komunikace |  |  |  | 0 |  | 3575.3547
Díl: | 8 | Trubní vedení
22 | 871218113P | Kladení dren. potrubí do rýhy, flex. PVC, 160 mm | m | 936.65 |  | 0
23 | 28611225 | Trubka drenážní flexibilní D 160 mm | m | 946 |  | 0 | 0.00114 | 1.0784
| Celkem za | 8 Trubní vedení |  |  |  | 0 |  | 1.0784
Díl: | 9 | Ostatní konstrukce, bourání
24 | 914001111P | Svislé dopravní značky-kompletní konstrukce | kus | 2 |  | 0 | 0.2234 | 0.4468
25 | 919512111P | Trubní propustek ŽB DN 400 | kpl | 1 |  | 0 | 0.61348 | 0.61348
26 | 979097115 | Poplatek za skládku-ostatní zemina | m3 | 1108 |  | 0
| Celkem za | 9 Ostatní konstrukce, bourání |  |  |  | 0 |  | 1.0603
Díl: | 99 | Staveništní přesun hmot
27 | 998 22-2011.R00 | Přesun hmot, pozemní komunikace, kryt z kameniva | t | 4155.59 |  | 0
| Celkem za | 99 Staveništní přesun hmot |  |  |  | 0
| Celkem | cena za komunikaci (díly 1 až 99 ) bez DPH |  |  |  | 0 | Kč

## položkový výkaz ozelenění
Položkový rozpočet
Stavba : |  | Větrolam |  |  | 0
Objekt : |  | doprovodná zeleň cesty C2
P.č. | Číslo položky | Název položky | MJ | množství | cena / MJ | celkem (Kč)
Díl: | 1 | Zemní práce
1 | 183 40-3151.R00 | Obdělání půdy smykováním, v rovině | m2 | 6148
2 | 183 40-3152.R00 | Obdělání půdy vláčením, v rovině | m2 | 6148
3 | 005-72472 | Směs travní luční III. - dlouhodobá PROFI | kg | 30.75
4 | 180 40-1211.R00 | Založení trávníku lučního výsevem v rovině včetně prvního pokosení | m2 | 6148
5 | 185 80-3211.R00 | Uválcování trávníku v rovině | m2 | 6148
6 | 111 10-4111.R00 | Pokosení trávníku parter. svah do 1:5, odvoz 20 km v prvním roce (druhé a třetí pokosení 2 x 6148 m2) | m2 | 12296
7 | M002 | Keře 60-80 | ks | 1050
8 | M003 | Odrostky | ks | 665
9 | M001 | Listnatý strom - vysokokmen 10-12 | ks | 469
10 | M007 | Srovnávací (komparativní) řez - keřů | ks | 1050
11 | M005 | Srovnávací (komparativní) řez - vysokokmenů | ks | 469
12 | M006 | Srovnávací (komparativní) řez - odrostků | ks | 665
13 | 183 10-1113.R00 | Hloub. jamek bez výměny půdy do 0,05 m3, svah 1:5 (keře) | ks | 1050
14 | 183 10-1114.R00 | Hloub. jamek bez výměny půdy do 0,125 m3, sv 1:5 (odrostky) | ks | 665
15 | 183 10-1121.R00 | Hloubení jamek bez výměny půdy do 1 m3, svah 1:5 (vysokokmeny) | ks | 469
16 | 184 10-2211.R00 | Výsadba keře bez balu výšky do 1 m, v rovině včetně zalití | ks | 1050
17 | 184 20-1112.R00 | Výsadba stromu při výšce kmene do 2,5 m, v rovině (odrostky) včetně ukotvení jedním kůlem a zalití | ks | 665
18 | 184 10-2116.R00 | Výsadba dřevin s balem D do 80 cm, v rovině (vysokokmeny) | ks | 469
19 | 184 20-2111.R00 | Ukotvení dřeviny kůly D do 10 cm, dl. do 2 m (vysokokmeny) | ks | 469
20 | 184 80-4113.R00 | Ochrana dřevin před okusem chemicky v rovině proti okusu | ks | 2184
21 | 348 95-1250.R00 | Oplocení lesních kultur výšky 1,5 m, pletivo, drát | m | 1573
| Celkem za | 1 Zemní práce
Díl: | 2 | Základy,zvláštní zakládání
22 | M008 | Celoplošné vyžínání | m2 | 18450
23 | M009 | Údržba oplocení 0,05 | m | 1573
24 | 184 80-8211.R00 | Ochrana sazenic proti zvěři, nátěr nebo postřik | ks | 2184
25 | 184 80-4113.R00 | Ochrana dřevin před okusem chemicky v rovině | ks | 2184
26 | 184 80-1121.R00 | Ošetřování vysazených dřevin soliterních, v rovině | ks | 1134
27 | M010 | Přihnojení Silvamx | ks | 2184
28 | 185 80-4312.R00 | Zalití rostlin vodou plochy nad 20 m2 | m3 | 190
| Celkem za | 2 Základy,zvláštní zakládání
Díl: | 3 | Svislé a kompletní konstrukce
29 | M008 | Celoplošné vyžínání | m2 | 18450
30 | M009 | Údržba oplocení 0,05 | m | 1573
31 | 184 80-8211.R00 | Ochrana sazenic proti zvěři, nátěr nebo postřik | ks | 2184
32 | 184 80-4113.R00 | Ochrana dřevin před okusem chemicky v rovině | ks | 2184
33 | 184 80-6151.R00 | Řez průklestem netrnitých keřů D koruny do 1,5 m | ks | 1050
34 | 184 80-6112.R00 | Řez průklestem netrnitých stromů D koruny do 4 m | ks | 469
35 | 184 80-6111.R00 | Řez průklestem netrnitých stromů D koruny do 2 m | ks | 665
36 | 185 80-4312.R00 | Zalití rostlin vodou plochy nad 20 m2 | m3 | 190
| Celkem za | 3 Svislé a kompletní konstrukce
Díl: | 4 | Vodorovné konstrukce
37 | M008 | Celoplošné vyžínání | m2 | 18450
38 | M009 | Údržba oplocení 0,05 | m | 1573
39 | 184 80-8211.R00 | Ochrana sazenic proti zvěři, nátěr nebo postřik | ks | 2184
40 | 184 80-4113.R00 | Ochrana dřevin před okusem chemicky v rovině | ks | 2184
41 | 185 80-4312.R00 | Zalití rostlin vodou plochy nad 20 m2 | m3 | 190
| Celkem za | 4 Vodorovné konstrukce
| Celkem |  |  |  |  | 0