## List1
Specifikace zboží
Typ stroje | Vyvážecí vlek s hydraulickou rukou
Technické údaje | požadavky | nabídka
Využití | vývoz, přeprava a skládkování dřevní hmoty nebo biomasy | (např. ANO/ nebo uveďte parametry)
Vyvážecí vlek:
Celková nosnost | min. 11 tun
Nosná konstrkce v mm | min. 2/180x100x6
Ložná délka volitená v mm | min. 3650 až 4500
Celková délka/šířka v mm | min. 5930(6700)/2150
Hmotnost ( bez kol ) | max 1760 kg
Pneumatiky | min. BKT 500/50-17
Disky | min. 17"
Počet náprav | min 2
Počet pístnic pro polohovatelnou oj | min. 2
Spodní závěs oje | pevný
Ůhel otočení oje | min. +;- 40°
Pneumatické brzdy | všechna 4 kola
Pohon 2 kol na nápravě | BB4
Zesílené okraje disků a ochrana ventilků | pevný
Počet držáků kladnic(pár) | min. 4
Přídavný pár kladnic | pevný
Prodloužení ložné plochy | pevný
Hydraulicky roztažitelný podvozek - posuvné nápravy | pevný (min. 600 mm)
Světla pro provoz na pozemních komunikací v LED technologiji | pevný
Pracovní světla LED | min. 2x
Zakládací klýn | min. 2x
Ruční brzda | pevný
Tažné připojovací oko pevné Ø 50 | pevný
Kardan Walterscheid WWE2480 | pevný
Držák cepínu, sekery a motorové pily i kanysrtru na palivo | pevný
Bedna na nářadí | pevný
Náprava v mm | min. 70 x 70
Mechanická opěrná noha | pevný
Koryto na biomasu | pevný
Lesnická ruka
Maximální dosah v m | min. 7,4
s otevřeným drpákem | min. 8
Netto zvedací moment (kNm) | min. 63
Nosnost na 4 m (Tuna) | min. 1,85
Zdvih na plném vyložení (kg) | min. 850
Hmotnost Kg ( bez stabilizátoru, oleje, drapáku a rotátoru ) | max. 1540
Otočný moment (kNm) | min. 22
Úhel obracení ruky | 380°
Pracovní tlak (bar) | min. 230
Množství oleje v nádrži (l) VG46 | min. 100
Chladič oleje | pevný
Zubové čerpadlo | min. 150 ccm/ot
Samostatný hyhrauliský systém | pevný
Počet písnic otáčení | min. 4
Počet dílů teleskopu | min. 1
Typ stabolizátorů | Flap down
Ozubená kola k otáčení ruky v olejové lázni | pevný
Vlastní hydraulický systém s čerpadlem | pevný
Mechanický křížový ventyl s el. Funkcemi ON/OFF | pevný
Ovládání ruky ze | Stojací plošiny
Kryt ovládacích páček (joysticků) | pevný
Rotátor 45 kN s přírubou | min.
Drapák GR 130 s přírubou | min.
Tlumič rázu | dvojitý výkyvný
Pracovní LED světla | pevný
Počítadlo motohodin - tlakové | pevný
1x plnohodnotná rezerva | pevný
V ceně budou zahrnuty servisní prohlídky v záruční době (min. 2). Vyvstane-li nutnost provést dodávku či výměnu náhradního dílu nebo spotřebního materiálu (filtry, olejové náplně, apod.) v rámci servisní prohlídky, bude příslušný náhradní díl či spotřební materiál poskytnut bezplatně. Reakce na nahlášení poruchy do 48hodin.