## maloparcelní kombajn
TECHNICKÉ POŽADAVKY- MALOPARCELNÍ KOMBAJN VČETNĚ ADAPTÉRU NA SKLIZEŇ KUKUŘICE NA ZRNO
Parametr | Požadavek zadavatele | Nabídka dodavatele (žluté buňky vyplní dodavatel)
|  | Splnění požadavku dodavatelem | Popis naplnění požadavku
Tovární značka | tovární značka | x | doplní dodavatel
Obchodní označení modelu | obchodní označení modelu | x | doplní dodavatel
Maloparcelní kombajn pro sklizeň, výmlat a čištění | obiloviny | dodavatel vyplní "ANO/NE" | x
Maloparcelní kombajn pro sklizeň, výmlat a čištění | řepka | dodavatel vyplní "ANO/NE" | x
Maloparcelní kombajn pro sklizeň, výmlat a čištění | luskoviny | dodavatel vyplní "ANO/NE" | x
Maloparcelní kombajn pro sklizeň, výmlat a čištění | kukuřice na zrno | dodavatel vyplní "ANO/NE" | x
Maloparcelní kombajn pro sklizeň, výmlat a čištění | mák | dodavatel vyplní "ANO/NE" | x
Výkon motoru | min. 55 kW | dodavatel vyplní "ANO/NE" | doplní dodavatel
Pojezdová rychlost | plynule regulovatelná 0 - 25 km/h | dodavatel vyplní "ANO/NE" | doplní dodavatel
Adaptér pro sklizeň kukuřice na zrno | dvouřadý | dodavatel vyplní "ANO/NE" | x
Otáčky mlátícího bubnu | plynule měnitelné, min. rozsah 500-1600 ot/min. | dodavatel vyplní "ANO/NE" | doplní dodavatel
Přihaněč | plynulá změna otáček s možností nastavení výšky s ovládáním z místa řidiče | dodavatel vyplní "ANO/NE" | x
Ventilátor pro čištění zrna | plynulá změna otáček s ovládáním z místa řidiče | dodavatel vyplní "ANO/NE" | x
Vysoká čistatota sklizeného zrna | x | dodavatel vyplní "ANO/NE" | x
Možnost zpětného chodu žacího stolu | x | dodavatel vyplní "ANO/NE" | x
Dvojitá síta | x | dodavatel vyplní "ANO/NE" | x
Sklízecí automatika | jedním pokynem řidiče zvedne kombajn žací stůl, zvýší otáčky čistícího ventilátoru na maximu, zahájí proces vážení | dodavatel vyplní "ANO/NE" | doplní dodavatel
Přesnost kalibrace vážícího zařízení | 10 g | dodavatel vyplní "ANO/NE" | doplní dodavatel
Rozsah vážení | min. 20 kg | dodavatel vyplní "ANO/NE" | doplní dodavatel
Hardware a software umožňující vytváření plánků pokusů, záznam dat ze sklizně a přenos dat přes USB port i Bluetooth včetně tabletu min. 10" | x | dodavatel vyplní "ANO/NE" | doplní dodavatel
Kontrolní systém pro časově a objemově definovaný odběr vzorků | x | dodavatel vyplní "ANO/NE" | x
Objem zásobníku pro vzorky ze sklizně za kabinou | min. 120 l | dodavatel vyplní "ANO/NE" | doplní dodavatel
Objem zásobníku zrna | min. 800 l | dodavatel vyplní "ANO/NE" | doplní dodavatel
Dopravník pro vyprazdňování zrna ze zásobníku | x | dodavatel vyplní "ANO/NE" | x
Drtič slámy | možnost vypnutí | dodavatel vyplní "ANO/NE" | x
Uzávěrka přední nápravy | x | dodavatel vyplní "ANO/NE" | x
Šířka přední pnematiky | min. 280 mm | dodavatel vyplní "ANO/NE" | doplní dodavatel
Ráfek přední pneumatiky | min. R 16 | dodavatel vyplní "ANO/NE" | doplní dodavatel
Vnější šířka přední nápravy | max. 1700 mm | dodavatel vyplní "ANO/NE" | doplní dodavatel
Šířka zadní pneumatiky | min. 200 mm | dodavatel vyplní "ANO/NE" | doplní dodavatel
Vnější šířka zadní nápravy | max. 1400 mm | dodavatel vyplní "ANO/NE" | doplní dodavatel
Couvací kamera | x | dodavatel vyplní "ANO/NE" | x
Oranžový maják | x | dodavatel vyplní "ANO/NE" | x
Pracovní světlo vzadu | min. 2 ks | dodavatel vyplní "ANO/NE" | doplní dodavatel
Pracovní světlo na boku | min. 2 ks | dodavatel vyplní "ANO/NE" | doplní dodavatel
Schválení pro provoz na pozemních komunikacích | x | dodavatel vyplní "ANO/NE" | x
Cesta sklizně
Ovládání řidičem | x | dodavatel vyplní "ANO/NE" | x
Možnost cesty celé sklizně bez vážení do zásobníku | x | dodavatel vyplní "ANO/NE" | x
Možnost vážení sklizně, odběr vzorku v kabině a zbytek do zásobníku | x | dodavatel vyplní "ANO/NE" | x
Pytlování sklizně | možnost v kabině i možnost vně stroje | dodavatel vyplní "ANO/NE" | x
Kabina kombajnu
Vzduchový filtr | x | dodavatel vyplní "ANO/NE" | x
Klimatizace | x | dodavatel vyplní "ANO/NE" | x
Topení | x | dodavatel vyplní "ANO/NE" | x
Vnitřní osvětlení | x | dodavatel vyplní "ANO/NE" | x
Stěrač | x | dodavatel vyplní "ANO/NE" | x
Sloupek řízení | výklopný a výškově stavitelný | dodavatel vyplní "ANO/NE" | x
Sedadlo řidiče | mechanické pérování | dodavatel vyplní "ANO/NE" | x
Sedadlo operátora | mechanické pérování | dodavatel vyplní "ANO/NE" | x
Zařízení k odběru vzorků | v rozsahu min. 0,3 - 7 kg v kabině | dodavatel vyplní "ANO/NE" | doplní dodavatel
Žací lišta
Šířka | 1,5m | dodavatel vyplní "ANO/NE" | x
Vzduchové čištění | x | dodavatel vyplní "ANO/NE" | x
Zvedáky pro sklizeň polehlého porostu | x | dodavatel vyplní "ANO/NE" | x
Děliče porostu | na obou stranách lišty | dodavatel vyplní "ANO/NE" | x
Pohon kosy | hydraulicky plynule nastavitelný | dodavatel vyplní "ANO/NE" | x
Cenová nabídka a záruční doba
Cenová nabídka bez DPH v Kč | x | x | doplní dodavatel
Cenová nabídka DPH v Kč | x | x | doplní dodavatel
Cenová nabídka vč. DPH v Kč | x | x | doplní dodavatel
Záruční doba | min. 12 měsíců | x | doplní dodavatel