## Rekapitulace stavby
Export Komplet | [28 empty] | 2.0 | [5 empty] | False | False | {93f1ad16-6ff6-4b2d-9ea2-fa581643a760}
[20 empty] | >> skryté sloupce << | [13 empty] | 0,01 | 21
[34 empty] | 0,01 | 12
|  | REKAPITULACE STAVBY | [18 empty] | v --- níže se nacházejí doplnkové a pomocné údaje k sestavám --- v | [11 empty] | Návod na vyplnění | 0,001
|  | Kód: |  |  |  |  | POV009 | [25 empty] | Měnit lze pouze buňky se žlutým podbarvením! 1) na prvním listu Rekapitulace stavby vyplňte v sestavě a) Souhrnný list - údaje o Uchazeči (přenesou se do ostatních sestav i v jiných listech) b) Rekapitulace objektů - potřebné Ostatní náklady 2) na vybraných listech vyplňte v sestavě a) Krycí list - údaje o Uchazeči, pokud se liší od údajů o Uchazeči na Souhrnném listu (údaje se přenesou do ostatních sestav v daném listu) b) Rekapitulace rozpočtu - potřebné Ostatní náklady c) Celkové náklady za stavbu - ceny u položek - množství, pokud má žluté podbarvení - a v případě potřeby poznámku (ta je ve skrytém sloupci) | 0,01
|  | Stavba: |  |  |  |  | VT Slavič km 0,100,oprava stabilizačního stupně a břehového opevněnbí,stavba č.8807 | [26 empty] | 0,01
|  | KSO: | [13 empty] | CC-CZ: | [17 empty] | 0,01
|  | Místo: | [13 empty] | Datum: |  | 18. 5. 2025 | [15 empty] | 0,01
0,01
|  | Zadavatel: | [13 empty] | IČ: |  | 70890021 | [15 empty] | 0,01
|  |  | Povodí Odry ,státní podnik | [12 empty] | DIČ: |  | CZ70890021 | [15 empty] | 0,01
0,01
|  | Uchazeč: | [13 empty] | IČ: |  | Vyplň údaj | [15 empty] | 0,01
|  |  | Vyplň údaj | [12 empty] | DIČ: |  | Vyplň údaj | [15 empty] | 0,01
False
|  | Projektant: | [13 empty] | IČ: | [17 empty] | False
[16 empty] | DIČ: | [17 empty] | True
0,01
|  | Zpracovatel: | [13 empty] | IČ: | [17 empty] | 0,01
[16 empty] | DIČ: | [17 empty] | True
Poznámka:
|  | Cena bez DPH | [13 empty] | 0
[8 empty] | Sazba daně |  |  | Základ daně |  |  |  |  | Výše daně
|  | DPH |  | základní |  |  |  | 21% |  |  | 0 |  |  |  |  | 0
|  |  |  | snížená |  |  |  | 12% |  |  | 0 |  |  |  |  | 0
|  |  |  | zákl. přenesená |  |  |  | 21% |  |  | 0 |  |  |  |  | 0
|  |  |  | sníž. přenesená |  |  |  | 12% |  |  | 0 |  |  |  |  | 0
|  |  |  | nulová |  |  |  | 0% |  |  | 0 |  |  |  |  | 0
|  | Cena s DPH | [6 empty] | v |  |  | CZK |  |  |  | 0
|  | Projektant | [11 empty] | Zpracovatel
|  | Datum a podpis: | [7 empty] | Razítko |  |  |  | Datum a podpis: |  |  | Razítko
|  | Objednavatel | [11 empty] | Uchazeč
|  | Datum a podpis: | [7 empty] | Razítko |  |  |  | Datum a podpis: |  |  | Razítko
REKAPITULACE OBJEKTŮ STAVBY A SOUPISŮ PRACÍ
| Kód: | [6 empty] | POV009
| Stavba: | [6 empty] | VT Slavič km 0,100,oprava stabilizačního stupně a břehového opevněnbí,stavba č.8807
| Místo: | [13 empty] | Datum: |  | 18. 5. 2025
| Zadavatel: | [6 empty] | Povodí Odry ,státní podnik | [6 empty] | Projektant: | [5 empty] | Informatívní údaje z listů zakázek
| Uchazeč: | [13 empty] | Zpracovatel:
| Kód |  |  |  | Popis | [7 empty] | Cena bez DPH [CZK] |  |  |  |  | Cena s DPH [CZK] | Typ |  | z toho Ostat. náklady [CZK] | DPH [CZK] | Normohodiny [h] | DPH základní [CZK] | DPH snížená [CZK] | DPH základní přenesená [CZK] | DPH snížená přenesená [CZK] | Základna DPH základní | Základna DPH snížená | Základna DPH zákl. přenesená | Základna DPH sníž. přenesená | Základna DPH nulová
| Náklady z rozpočtů | [11 empty] | 0 |  |  |  |  | 0 |  |  | 0 | 0 | 0 | 0 | 0 | 0 | 0 | 0 | 0 | 0 | 0 | 0 |  | D | 0 | ###NOIMPORT### | IMPORT | {93f1ad16-6ff6-4b2d-9ea2-fa581643a760} | {00000000-0000-0000-0000-000000000000}
/ |  | SO01 |  |  |  | VT Slavíč km 0,100,oprava stabilizačníhbo stupně a břehového opevnění stavba č.8807 | [6 empty] | 0 |  |  |  |  | 0 | STA |  | 0 | 0 | 0 | 0 | 0 | 0 | 0 | 0 | 0 | 0 | 0 | 0 |  |  | 1 |  | IMPORT | {96576775-cb9f-4f97-9015-fa72d447343e} | {93f1ad16-6ff6-4b2d-9ea2-fa581643a760} | 2
/ |  | VRN |  |  |  | Vedlejší náklady | [6 empty] | 0 |  |  |  |  | 0 | STA |  | 0 | 0 | 0 | 0 | 0 | 0 | 0 | 0 | 0 | 0 | 0 | 0 |  |  | 1 |  | IMPORT | {5e08a856-8487-42c9-ad69-ab02b0d90474} | {93f1ad16-6ff6-4b2d-9ea2-fa581643a760} | 2

## SO01 - VT Slavíč km 0,100...
[9 empty] | >> skryté sloupce << | [9 empty] | {96576775-cb9f-4f97-9015-fa72d447343e} | [5 empty] | VYKOP_3 | rýhy pod zakládání pat | m3 | 60,9 | 2
2
| KRYCÍ LIST SOUPISU PRACÍ | [8 empty] | v --- níže se nacházejí doplnkové a pomocné údaje k sestavám --- v | [8 empty] | False
Stavba:
VT Slavič km 0,100,oprava stabilizačního stupně a břehového opevněnbí,stavba č.8807
Objekt:
SO01 - VT Slavíč km 0,100,oprava stabilizačníhbo stupně a břehového opevnění stavba č.8807
| KSO: |  |  |  |  | CC-CZ:
| Místo: |  | k.ú. Morávka |  |  | Datum: | 18. 5. 2025
| Zadavatel: |  |  |  |  | IČ: | 70890021
|  | Povodí Odry ,státní podnik |  |  |  | DIČ: | CZ70890021
| Uchazeč: |  |  |  |  | IČ: | Vyplň údaj
|  | Vyplň údaj |  |  |  | DIČ: | Vyplň údaj
| Projektant: |  |  |  |  | IČ:
DIČ:
| Zpracovatel: |  |  |  |  | IČ:
DIČ:
Poznámka:
| Cena bez DPH | [5 empty] | 0
|  |  | Základ daně |  |  | Sazba daně | Výše daně
| DPH | základní | 0 |  |  | 21% | 0
|  | snížená | 0 |  |  | 12% | 0
|  | zákl. přenesená | 0 |  |  | 21% | 0
|  | sníž. přenesená | 0 |  |  | 12% | 0
|  | nulová | 0 |  |  | 0% | 0
| Cena s DPH |  |  | v | CZK |  | 0
| Projektant |  |  | Zpracovatel
| Datum a podpis: |  | Razítko | Datum a podpis: |  |  | Razítko
| Objednavatel |  |  | Uchazeč
| Datum a podpis: |  | Razítko | Datum a podpis: |  |  | Razítko
REKAPITULACE ČLENĚNÍ SOUPISU PRACÍ
Stavba:
VT Slavič km 0,100,oprava stabilizačního stupně a břehového opevněnbí,stavba č.8807
Objekt:
SO01 - VT Slavíč km 0,100,oprava stabilizačníhbo stupně a břehového opevnění stavba č.8807
Místo: |  |  | k.ú. Morávka |  |  | Datum: | 18. 5. 2025
Zadavatel: |  |  | Povodí Odry ,státní podnik |  |  | Projektant:
Uchazeč: |  |  | Vyplň údaj |  |  | Zpracovatel:
Kód dílu - Popis | [6 empty] | Cena celkem [CZK]
Náklady ze soupisu prací | [6 empty] | 0 | [12 empty] | -1
| HSV - Práce a dodávky HSV | [5 empty] | 0
| 1 - Zemní práce | [5 empty] | 0
| 4 - Vodorovné konstrukce | [5 empty] | 0
| 998 - Přesun hmot | [5 empty] | 0
SOUPIS PRACÍ
Stavba:
VT Slavič km 0,100,oprava stabilizačního stupně a břehového opevněnbí,stavba č.8807
Objekt:
SO01 - VT Slavíč km 0,100,oprava stabilizačníhbo stupně a břehového opevnění stavba č.8807
Místo: |  |  | k.ú. Morávka |  |  | Datum: | 18. 5. 2025
Zadavatel: |  |  | Povodí Odry ,státní podnik |  |  | Projektant:
Uchazeč: |  |  | Vyplň údaj |  |  | Zpracovatel:
PČ | Typ | Kód | Popis | MJ | Množství | J.cena [CZK] | Cena celkem [CZK] | Cenová soustava |  |  | DPH | J. Nh [h] | Nh celkem [h] | J. hmotnost [t] | Hmotnost celkem [t] | J. suť [t] | Suť Celkem [t]
Náklady soupisu celkem | [6 empty] | 0 | [5 empty] | 0 |  | 1506.1634 |  | 34.944 |  | D | -1 | [15 empty] | 0
| D | HSV | Práce a dodávky HSV |  |  |  | 0 | [5 empty] | 0 |  | 1506.1634 |  | 34.944 | 1 | D | 0 |  |  |  | ROZPOCET | [11 empty] | 0
| D | 1 | Zemní práce |  |  |  | 0 | [5 empty] | 0 |  | 9.7475 |  | 34.944 | 1 | D | 1 |  |  |  | ROZPOCET | [11 empty] | 0
1 | K | 111203201 | Odstranění křovin a stromů s ponecháním kořenů z plochy do 1000 m2 | m2 | 285 |  | 0 |  |  |  | základní |  | 0 | 0 | 0 | 0 | 0 | 4 | K | 2 |  |  |  | ROZPOCET | [5 empty] | 0 | 0 | 0 | 0 | 0 | 1 | 0 | 4 | -380197591
2 | K | 111211231 | Snesení listnatého klestu D do 30 cm ve svahu do 1:3 | kus | 18 |  | 0 |  |  |  | základní |  | 0 | 0 | 0 | 0 | 0 | 4 | K | 2 |  |  |  | ROZPOCET | [5 empty] | 0 | 0 | 0 | 0 | 0 | 1 | 0 | 4 | 251848032
3 | K | 112101101 | Odstranění stromů listnatých průměru kmene přes 100 do 300 mm | kus | 18 |  | 0 |  |  |  | základní |  | 0 | 0 | 0 | 0 | 0 | 4 | K | 2 |  |  |  | ROZPOCET | [5 empty] | 0 | 0 | 0 | 0 | 0 | 1 | 0 | 4 | 221475532
4 | K | 114203104 | Rozebrání záhozů a rovnanin na sucho | m3 | 19.2 |  | 0 |  |  |  | základní |  | 0 | 0 | 0 | 1.82 | 34.944 | 4 | K | 2 |  |  |  | ROZPOCET | [5 empty] | 0 | 0 | 0 | 0 | 0 | 1 | 0 | 4 | -1241841738
| VV |  | "rozebrání zbytku stávajícího poškozeného skluzu " | [15 empty] | VV | 2 | 1 | True | 0 | ROZPOCET
| VV |  | 16*1*1,2 |  | 19.2 | [13 empty] | VV | 2 | 2 | True | 0 | ROZPOCET
| VV |  | Součet |  | 19.2 | [13 empty] | VV | 2 | 4 | True | 1 | ROZPOCET
5 | K | 114203201 | Očištění lomového kamene nebo betonových tvárnic od hlíny nebo písku | m3 | 19.2 |  | 0 |  |  |  | základní |  | 0 | 0.4 | 7.68 | 0 | 0 | 4 | K | 2 |  |  |  | ROZPOCET | [5 empty] | 0 | 0 | 0 | 0 | 0 | 1 | 0 | 4 | 1561375764
6 | K | 114253301 | Třídění lomového kamene nebo betonových tvárnic podle druhu, velikosti nebo tvaru - strojně | m3 | 19.2 |  | 0 |  |  |  | základní |  | 0 | 0 | 0 | 0 | 0 | 4 | K | 2 |  |  |  | ROZPOCET | [5 empty] | 0 | 0 | 0 | 0 | 0 | 1 | 0 | 4 | -1291285175
7 | K | 115001106 | Převedení vody potrubím DN přes 600 do 900 | m | 60 |  | 0 |  |  |  | základní |  | 0 | 0.02698 | 1.6188 | 0 | 0 | 4 | K | 2 |  |  |  | ROZPOCET | [5 empty] | 0 | 0 | 0 | 0 | 0 | 1 | 0 | 4 | -1589449631
| VV |  | " převedení levá ,pravá část" 2*30 |  | 60 | [13 empty] | VV | 2 | 2 | True | 0 | ROZPOCET
| VV |  | Součet |  | 60 | [13 empty] | VV | 2 | 4 | True | 1 | ROZPOCET
8 | K | 131251703 | Hloubení jam v hornině třídy těžitelnosti I skupiny 3 objem do 100 m3 strojně pro LTM | m3 | 434 |  | 0 |  |  |  | základní |  | 0 | 0 | 0 | 0 | 0 | 4 | K | 2 |  |  |  | ROZPOCET | [5 empty] | 0 | 0 | 0 | 0 | 0 | 1 | 0 | 4 | 1849717794
| VV |  | "balv.skluz" 380 |  | 380 | [13 empty] | VV | 2 | 2 | True | 0 | ROZPOCET
| VV |  | Součet |  | 380 | [13 empty] | VV | 2 | 4 | True | 0 | ROZPOCET
| VV |  | 380*1 |  | 380 | [13 empty] | VV | 2 | 2 | True | 0 | ROZPOCET
| VV |  | "L+P břeh"(20*1,5*0,9)*2 |  | 54 | [13 empty] | VV | 2 | 2 | True | 0 | ROZPOCET
| VV |  | Součet |  | 434 | [13 empty] | VV | 2 | 4 | True | 1 | ROZPOCET
9 | K | 131251791 | Příplatek za hloubení jam v tekoucí vodě pro LTM v hornině třídy těžitelnosti I skupiny 3 | m3 | 434 |  | 0 |  |  |  | základní |  | 0 | 0 | 0 | 0 | 0 | 4 | K | 2 |  |  |  | ROZPOCET | [5 empty] | 0 | 0 | 0 | 0 | 0 | 1 | 0 | 4 | 1979618355
10 | K | 132251702 | Hloubení rýh š do 800 mm v hornině třídy těžitelnosti I skupiny 3 objem do 50 m3 pro LTM | m3 | 60.9 |  | 0 |  |  |  | základní |  | 0 | 0 | 0 | 0 | 0 | 4 | K | 2 |  |  |  | ROZPOCET | [5 empty] | 0 | 0 | 0 | 0 | 0 | 1 | 0 | 4 | 858330991
| VV |  | "pro patu práhu" 11*1*1 |  | 11 | [13 empty] | VV | 2 | 2 | True | 0 | ROZPOCET
| VV |  | "pro paty boční opěry L+P strana" (20*1*1)*2 |  | 40 | [13 empty] | VV | 2 | 2 | True | 0 | ROZPOCET
| VV |  | "pro předzához" 11*0,9*1 |  | 9.9 | [13 empty] | VV | 2 | 2 | True | 0 | ROZPOCET
| VV | VYKOP_3 | Součet |  | 60.9 | [13 empty] | VV | 2 | 4 | True | 1 | ROZPOCET
11 | K | 132251791 | Příplatek za hloubení rýh pod vodou š do 800 mm pro LTM v hornině třídy těžitelnosti I skupiny 3 | m3 | 60.9 |  | 0 |  |  |  | základní |  | 0 | 0 | 0 | 0 | 0 | 4 | K | 2 |  |  |  | ROZPOCET | [5 empty] | 0 | 0 | 0 | 0 | 0 | 1 | 0 | 4 | -1706659742
| VV |  | VYKOP_3 |  | 60.9 | [13 empty] | VV | 2 | 2 | True | 0 | ROZPOCET
| VV |  | Součet |  | 60.9 | [13 empty] | VV | 2 | 4 | True | 1 | ROZPOCET
12 | K | 153191121 | Zřízení těsnění hradicích stěn ze zhutněné sypaniny | m3 | 110 |  | 0 |  |  |  | základní |  | 0 | 0 | 0 | 0 | 0 | 4 | K | 2 |  |  |  | ROZPOCET | [5 empty] | 0 | 0 | 0 | 0 | 0 | 1 | 0 | 4 | 2132280228
13 | K | 153191131 | Odstranění těsnění hradicích stěn ze zhutněné sypaniny | m3 | 110 |  | 0 |  |  |  | základní |  | 0 | 0 | 0 | 0 | 0 | 4 | K | 2 |  |  |  | ROZPOCET | [5 empty] | 0 | 0 | 0 | 0 | 0 | 1 | 0 | 4 | 35254742
14 | K | 162201411 | Vodorovné přemístění kmenů stromů listnatých do 1 km D kmene přes 100 do 300 mm | kus | 18 |  | 0 |  |  |  | základní |  | 0 | 0 | 0 | 0 | 0 | 4 | K | 2 |  |  |  | ROZPOCET | [5 empty] | 0 | 0 | 0 | 0 | 0 | 1 | 0 | 4 | 425139552
15 | K | 162301951 | Příplatek k vodorovnému přemístění kmenů stromů listnatých D kmene přes 100 do 300 mm ZKD 1 km | kus | 270 |  | 0 |  |  |  | základní |  | 0 | 0 | 0 | 0 | 0 | 4 | K | 2 |  |  |  | ROZPOCET | [5 empty] | 0 | 0 | 0 | 0 | 0 | 1 | 0 | 4 | -1519191428
| VV |  | 18*15 |  | 270 | [13 empty] | VV | 2 | 2 | True | 0 | ROZPOCET
| VV |  | Součet |  | 270 | [13 empty] | VV | 2 | 4 | True | 1 | ROZPOCET
16 | K | 167151123 | Skládání nebo překládání výkopku z horniny třídy těžitelnosti III skupiny 6 a 7 | m3 | 712.87 |  | 0 |  |  |  | základní |  | 0 | 0 | 0 | 0 | 0 | 4 | K | 2 |  |  |  | ROZPOCET | [5 empty] | 0 | 0 | 0 | 0 | 0 | 1 | 0 | 4 | 897413596
| VV |  | "Lomový kámen z meziskládky -ztížený přístup" | [15 empty] | VV | 2 | 1 | True | 0 | ROZPOCET
| VV |  | 436,8+10,8+115+150,27 |  | 712.87 | [13 empty] | VV | 2 | 2 | True | 0 | ROZPOCET
| VV |  | Součet |  | 712.87 | [13 empty] | VV | 2 | 4 | True | 1 | ROZPOCET
17 | K | 182151111 | Svahování v zářezech v hornině třídy těžitelnosti I skupiny 1 až 3 strojně | m2 | 441 |  | 0 |  |  |  | základní |  | 0 | 0 | 0 | 0 | 0 | 4 | K | 2 |  |  |  | ROZPOCET | [5 empty] | 0 | 0 | 0 | 0 | 0 | 1 | 0 | 4 | 2092217783
| VV |  | "skluz"380 |  | 380 | [13 empty] | VV | 2 | 2 | True | 0 | ROZPOCET
| VV |  | "rýhy pro zakládáni pat:" | [15 empty] | VV | 2 | 1 | True | 0 | ROZPOCET
| VV |  | "pro práh" 11*1 |  | 11 | [13 empty] | VV | 2 | 2 | True | 0 | ROZPOCET
| VV |  | "pro boční opěry L+P strana" (20*1)*2 |  | 40 | [13 empty] | VV | 2 | 2 | True | 0 | ROZPOCET
| VV |  | "pro předzához" 10*1 |  | 10 | [13 empty] | VV | 2 | 2 | True | 0 | ROZPOCET
| VV |  | Součet |  | 441 | [13 empty] | VV | 2 | 4 | True | 1 | ROZPOCET
18 | K | 162351103 | Vodorovné přemístění přes 50 do 500 m výkopku/sypaniny z horniny třídy těžitelnosti I skupiny 1 až 3 | m3 | 1161.8 |  | 0 |  |  |  | základní |  | 0 | 0 | 0 | 0 | 0 | 4 | K | 2 |  |  |  | ROZPOCET | [5 empty] | 0 | 0 | 0 | 0 | 0 | 1 | 0 | 4 | 435449374
| VV |  | "pčesun na mezideponii včetně uložení zpět do koryta" | [15 empty] | VV | 2 | 1 | True | 0 | ROZPOCET
| VV |  | 60,9*2 |  | 121.8 | [13 empty] | VV | 2 | 2 | True | 0 | ROZPOCET
| VV |  | 110*2 |  | 220 | [13 empty] | VV | 2 | 2 | True | 0 | ROZPOCET
| VV |  | 380*2 |  | 760 | [13 empty] | VV | 2 | 2 | True | 0 | ROZPOCET
| VV |  | "L+P břeh"20*1,5*1*2 |  | 60 | [13 empty] | VV | 2 | 2 | True | 0 | ROZPOCET
| VV |  | Součet |  | 1161.8 | [13 empty] | VV | 2 | 4 | True | 1 | ROZPOCET
19 | K | 167151111 | Nakládání výkopku z hornin třídy těžitelnosti I skupiny 1 až 3 přes 100 m3 | m3 | 580.5 |  | 0 |  |  |  | základní |  | 0 | 0 | 0 | 0 | 0 | 4 | K | 2 |  |  |  | ROZPOCET | [5 empty] | 0 | 0 | 0 | 0 | 0 | 1 | 0 | 4 | 15176679
| VV |  | 1161/2 |  | 580.5 | [13 empty] | VV | 2 | 2 | True | 0 | ROZPOCET
| VV |  | Součet |  | 580.5 | [13 empty] | VV | 2 | 4 | True | 1 | ROZPOCET
20 | K | 171251201 | Uložení sypaniny na skládky a meziskládky | m3 | 580.5 |  | 0 |  |  |  | základní |  | 0 | 0 | 0 | 0 | 0 | 4 | K | 2 |  |  |  | ROZPOCET | [5 empty] | 0 | 0 | 0 | 0 | 0 | 1 | 0 | 4 | 1235791192
21 | K | 461991111 | Zřízení ochranného opevnění dna a svahů melioračních kanálů z geotextilie, fólie nebo síťoviny | m2 | 140 |  | 0 |  |  |  | základní |  | 0 | 0.001 | 0.14 | 0 | 0 | 4 | K | 2 |  |  |  | ROZPOCET | [5 empty] | 0 | 0 | 0 | 0 | 0 | 1 | 0 | 4 | 2031000514
| VV |  | "pro ochranné hrázky" | [15 empty] | VV | 2 | 1 | True | 0 | ROZPOCET
| VV |  | 140 |  | 140 | [13 empty] | VV | 2 | 2 | True | 1 | ROZPOCET
22 | M | 28322004 | fólie hydroizolační pro spodní stavbu mPVC tl 1,5mm | m2 | 147 |  | 0 |  |  |  | základní |  | 0 | 0.0021 | 0.3087 | 0 | 0 | 8 | M | 2 |  |  |  | ROZPOCET | [5 empty] | 0 | 0 | 0 | 0 | 0 | 1 | 0 | 4 | -1136718546
| VV |  | 140*1,05 |  | 147 | [13 empty] | VV | 2 | 2 | True | 1 | ROZPOCET
| D | 4 | Vodorovné konstrukce |  |  |  | 0 | [5 empty] | 0 |  | 1496.4159 |  | 0 | 1 | D | 1 |  |  |  | ROZPOCET | [11 empty] | 0
23 | K | 457531111 | Filtrační vrstvy z hrubého drceného kameniva bez zhutnění frakce od 4 až 8 do 22 až 32 mm | m3 | 150.27 |  | 0 |  |  |  | základní |  | 0 | 1.89 | 284.0103 | 0 | 0 | 4 | K | 2 |  |  |  | ROZPOCET | [5 empty] | 0 | 0 | 0 | 0 | 0 | 1 | 0 | 4 | 577859530
| VV |  | "pod konstrukci skluzu a bočních opěr" | [15 empty] | VV | 2 | 1 | True | 0 | ROZPOCET
| VV |  | 380*0,3 |  | 114 | [13 empty] | VV | 2 | 2 | True | 0 | ROZPOCET
| VV |  | VYKOP_3*0,3 |  | 18.27 | [13 empty] | VV | 2 | 2 | True | 0 | ROZPOCET
| VV |  | "LB+PB" 20*1,5*0,3*2 |  | 18 | [13 empty] | VV | 2 | 2 | True | 0 | ROZPOCET
| VV |  | Součet |  | 150.27 | [13 empty] | VV | 2 | 4 | True | 1 | ROZPOCET
24 | K | 462514161 | Zához z lomového kamene záhozového hmotnost kamenů přes 500 kg bez výplně | m3 | 10.8 |  | 0 |  |  |  | základní |  | 0 | 2.002 | 21.6216 | 0 | 0 | 4 | K | 2 |  |  |  | ROZPOCET | [5 empty] | 0 | 0 | 0 | 0 | 0 | 1 | 0 | 4 | 1144405765
| VV |  | "doplnění předzához" 12*1*0,9 |  | 10.8 | [13 empty] | VV | 2 | 2 | True | 0 | ROZPOCET
| VV |  | Součet |  | 10.8 | [13 empty] | VV | 2 | 4 | True | 1 | ROZPOCET
25 | K | 462514169 | Příplatek za urovnání líce záhozu z lomového kamene záhozového přes 500 kg | m2 | 12 |  | 0 |  |  |  | základní |  | 0 | 0 | 0 | 0 | 0 | 4 | K | 2 |  |  |  | ROZPOCET | [5 empty] | 0 | 0 | 0 | 0 | 0 | 1 | 0 | 4 | 35366968
| VV |  | "doplnění předzához" 12*1 |  | 12 | [13 empty] | VV | 2 | 2 | True | 0 | ROZPOCET
| VV |  | Součet |  | 12 | [13 empty] | VV | 2 | 4 | True | 1 | ROZPOCET
26 | K | 463211158 | Rovnanina objemu přes 3 m3 z lomového kamene tříděného hmotnosti přes 500 kg s urovnáním líce | m3 | 115.2 |  | 0 |  |  |  | základní |  | 0 | 1.54 | 177.408 | 0 | 0 | 4 | K | 2 |  |  |  | ROZPOCET | [5 empty] | 0 | 0 | 0 | 0 | 0 | 1 | 0 | 4 | -122412707
| VV |  | "LB+PB" 20*1,5*0,9*2 |  | 54 | [13 empty] | VV | 2 | 2 | True | 0 | ROZPOCET
| VV |  | "patky pro práh" 11*1*1,2 |  | 13.2 | [13 empty] | VV | 2 | 2 | True | 0 | ROZPOCET
| VV |  | "patky boční opěry LB+PB" 20*1*1,2*2 |  | 48 | [13 empty] | VV | 2 | 2 | True | 0 | ROZPOCET
| VV |  | Součet |  | 115.2 | [13 empty] | VV | 2 | 4 | True | 1 | ROZPOCET
27 | K | 467510111 | Balvanitý skluz z lomového kamene tl 700 až 1200 mm | m3 | 436.8 |  | 0 |  |  |  | základní |  | 0 | 2.32 | 1013.376 | 0 | 0 | 4 | K | 2 |  |  |  | ROZPOCET | [5 empty] | 0 | 0 | 0 | 0 | 0 | 1 | 0 | 4 | 366166334
| VV |  | "skluz" 380*1,2 |  | 456 | [13 empty] | VV | 2 | 2 | True | 0 | ROZPOCET
| VV |  | "opětovné použití lom.kamene" | [15 empty] | VV | 2 | 1 | True | 0 | ROZPOCET
| VV |  | -1*16*1,2 |  | -19.2 | [13 empty] | VV | 2 | 2 | True | 0 | ROZPOCET
| VV |  | Součet |  | 436.8 | [13 empty] | VV | 2 | 4 | True | 1 | ROZPOCET
28 | K | 467510R01 | Balvanitý skluz z lomového kamene tl 700 až 1200 mm - BEZ LOM.KAMENE | m3 | 19.2 |  | 0 |  |  |  | základní |  | 0 | 0 | 0 | 0 | 0 | 4 | K | 2 |  |  |  | ROZPOCET | [5 empty] | 0 | 0 | 0 | 0 | 0 | 1 | 0 | 4 | 694353600
| VV |  | "opětovné použití lom.kamene" | [15 empty] | VV | 2 | 1 | True | 0 | ROZPOCET
| VV |  | 19,2 |  | 19.2 | [13 empty] | VV | 2 | 2 | True | 0 | ROZPOCET
| VV |  | Součet |  | 19.2 | [13 empty] | VV | 2 | 4 | True | 1 | ROZPOCET
| D | 998 | Přesun hmot |  |  |  | 0 | [5 empty] | 0 |  | 0 |  | 0 | 1 | D | 1 |  |  |  | ROZPOCET | [11 empty] | 0
29 | K | 998323011 | Přesun hmot pro jezy a stupně | t | 1506.163 |  | 0 |  |  |  | základní |  | 0 | 0 | 0 | 0 | 0 | 4 | K | 2 |  |  |  | ROZPOCET | [5 empty] | 0 | 0 | 0 | 0 | 0 | 1 | 0 | 4 | -1681093266
30 | K | 998323091 | Příplatek k přesunu hmot pro jezy a stupně za zvětšený přesun do 1000 m- ztížené podmínky dopravy kamene | t | 1506.163 |  | 0 |  |  |  | základní |  | 0 | 0 | 0 | 0 | 0 | 4 | K | 2 |  |  |  | ROZPOCET | [5 empty] | 0 | 0 | 0 | 0 | 0 | 1 | 0 | 4 | -719535369

## VRN - Vedlejší náklady
[9 empty] | >> skryté sloupce << | [9 empty] | {5e08a856-8487-42c9-ad69-ab02b0d90474}
2
| KRYCÍ LIST SOUPISU PRACÍ | [8 empty] | v --- níže se nacházejí doplnkové a pomocné údaje k sestavám --- v | [8 empty] | False
Stavba:
VT Slavič km 0,100,oprava stabilizačního stupně a břehového opevněnbí,stavba č.8807
Objekt:
VRN - Vedlejší náklady
| KSO: |  |  |  |  | CC-CZ:
| Místo: |  | k.ú. Morávka |  |  | Datum: | 18. 5. 2025
| Zadavatel: |  |  |  |  | IČ: | 70890021
|  | Povodí Odry ,státní podnik |  |  |  | DIČ: | CZ70890021
| Uchazeč: |  |  |  |  | IČ: | Vyplň údaj
|  | Vyplň údaj |  |  |  | DIČ: | Vyplň údaj
| Projektant: |  |  |  |  | IČ:
DIČ:
| Zpracovatel: |  |  |  |  | IČ:
DIČ:
Poznámka:
| Cena bez DPH | [5 empty] | 0
|  |  | Základ daně |  |  | Sazba daně | Výše daně
| DPH | základní | 0 |  |  | 21% | 0
|  | snížená | 0 |  |  | 12% | 0
|  | zákl. přenesená | 0 |  |  | 21% | 0
|  | sníž. přenesená | 0 |  |  | 12% | 0
|  | nulová | 0 |  |  | 0% | 0
| Cena s DPH |  |  | v | CZK |  | 0
| Projektant |  |  | Zpracovatel
| Datum a podpis: |  | Razítko | Datum a podpis: |  |  | Razítko
| Objednavatel |  |  | Uchazeč
| Datum a podpis: |  | Razítko | Datum a podpis: |  |  | Razítko
REKAPITULACE ČLENĚNÍ SOUPISU PRACÍ
Stavba:
VT Slavič km 0,100,oprava stabilizačního stupně a břehového opevněnbí,stavba č.8807
Objekt:
VRN - Vedlejší náklady
Místo: |  |  | k.ú. Morávka |  |  | Datum: | 18. 5. 2025
Zadavatel: |  |  | Povodí Odry ,státní podnik |  |  | Projektant:
Uchazeč: |  |  | Vyplň údaj |  |  | Zpracovatel:
Kód dílu - Popis | [6 empty] | Cena celkem [CZK]
Náklady ze soupisu prací | [6 empty] | 0 | [12 empty] | -1
| VRN - Vedlejší rozpočtové náklady | [5 empty] | 0
SOUPIS PRACÍ
Stavba:
VT Slavič km 0,100,oprava stabilizačního stupně a břehového opevněnbí,stavba č.8807
Objekt:
VRN - Vedlejší náklady
Místo: |  |  | k.ú. Morávka |  |  | Datum: | 18. 5. 2025
Zadavatel: |  |  | Povodí Odry ,státní podnik |  |  | Projektant:
Uchazeč: |  |  | Vyplň údaj |  |  | Zpracovatel:
PČ | Typ | Kód | Popis | MJ | Množství | J.cena [CZK] | Cena celkem [CZK] | Cenová soustava |  |  | DPH | J. Nh [h] | Nh celkem [h] | J. hmotnost [t] | Hmotnost celkem [t] | J. suť [t] | Suť Celkem [t]
Náklady soupisu celkem | [6 empty] | 0 | [5 empty] | 0 |  | 0 |  | 0 |  | D | -1 | [7 empty] | 0
| D | VRN | Vedlejší rozpočtové náklady |  |  |  | 0 | [5 empty] | 0 |  | 0 |  | 0 | 5 | D | 0 | ROZPOCET | [6 empty] | 0
1 | K | 012203000 | Zeměměřičské práce před výstavbou | kpl | 1 |  | 0 |  |  |  | základní |  | 0 | 0 | 0 | 0 | 0 | 1024 | K | 1 | ROZPOCET | 0 | 0 | 0 | 0 | 0 | 1 | 0 | 1024 | 1713684571
2 | K | 012444000 | Geodetické měření skutečného provedení stavby | kpl | 1 |  | 0 |  |  |  | základní |  | 0 | 0 | 0 | 0 | 0 | 1024 | K | 1 | ROZPOCET | 0 | 0 | 0 | 0 | 0 | 1 | 0 | 1024 | -1689691017
3 | K | 021203000 | Stěhování přírodních hodnot - slovení rybí osádky | kpl | 1 |  | 0 |  |  |  | základní |  | 0 | 0 | 0 | 0 | 0 | 1024 | K | 1 | ROZPOCET | 0 | 0 | 0 | 0 | 0 | 1 | 0 | 1024 | 1959007064
4 | K | 030001000 | Zařízení staveniště | kpl | 42239 |  | 0 |  |  |  | základní |  | 0 | 0 | 0 | 0 | 0 | 1024 | K | 1 | ROZPOCET | 0 | 0 | 0 | 0 | 0 | 1 | 0 | 1024 | -193740397
5 | K | 030001001 | Uvedení dotčených ploch do původního stavu | kpl | 1 |  | 0 |  |  |  | základní |  | 0 | 0 | 0 | 0 | 0 | 1024 | K | 1 | ROZPOCET | 0 | 0 | 0 | 0 | 0 | 1 | 0 | 1024 | 252998089
6 | K | 049002000 | Inženýrská činnost ostatní - Havarijní plán | kpl | 1 |  | 0 |  |  |  | základní |  | 0 | 0 | 0 | 0 | 0 | 1024 | K | 1 | ROZPOCET | 0 | 0 | 0 | 0 | 0 | 1 | 0 | 1024 | 1983709287
7 | K | 049002001 | Inženýrksá činnost ostatní - Povodňový plán | kpl | 1 |  | 0 |  |  |  | základní |  | 0 | 0 | 0 | 0 | 0 | 1024 | K | 1 | ROZPOCET | 0 | 0 | 0 | 0 | 0 | 1 | 0 | 1024 | -1635109498
8 | K | 072002000 | Silniční provoz - udržba a průběžné čištění komunikací | kpl | 1 |  | 0 |  |  |  | základní |  | 0 | 0 | 0 | 0 | 0 | 1024 | K | 1 | ROZPOCET | 0 | 0 | 0 | 0 | 0 | 1 | 0 | 1024 | -935912571
9 | K | 072203000 | Silniční provoz - zajištění DIO (dopravní značení) | kpl | 1 |  | 0 |  |  |  | základní |  | 0 | 0 | 0 | 0 | 0 | 1024 | K | 1 | ROZPOCET | 0 | 0 | 0 | 0 | 0 | 1 | 0 | 1024 | 1496785263
10 | K | 094002000 | Ostatní náklady související s výstavbou - zřízení a odstranění norné stěny | kpl | 1 |  | 0 |  |  |  | základní |  | 0 | 0 | 0 | 0 | 0 | 1024 | K | 1 | ROZPOCET | 0 | 0 | 0 | 0 | 0 | 1 | 0 | 1024 | 671230643
11 | K | 094002001 | Ostatní náklady související s výstavbou - zajištění přístupu do koryta dle zvolené technologie (zřízení sjezdu,odstranění) | kpl | 1 |  | 0 |  |  |  | základní |  | 0 | 0 | 0 | 0 | 0 | 1024 | K | 1 | ROZPOCET | 0 | 0 | 0 | 0 | 0 | 1 | 0 | 1024 | 732911608

## Seznam figur
SEZNAM FIGUR
Kód: | POV009
Stavba: | VT Slavič km 0,100,oprava stabilizačního stupně a břehového opevněnbí,stavba č.8807
Datum: | 18. 5. 2025
Kód | Popis | MJ | Výměra
SO01 | VT Slavíč km 0,100,oprava stabilizačníhbo stupně a břehového opevnění stavba č.8807
VYKOP_3 | rýhy pod zakládání pat | m3 | 60.9
| "pro patu práhu" 11*1*1 |  | 11
| "pro paty boční opěry L+P strana" (20*1*1)*2 |  | 40
| "pro předzához" 11*0,9*1 |  | 9.9
VYKOP_3 | Součet |  | 60.9
Použití figury:
132251702 | Hloubení rýh š do 800 mm v hornině třídy těžitelnosti I skupiny 3 objem do 50 m3 pro LTM | m3 | 60.9
132251791 | Příplatek za hloubení rýh pod vodou š do 800 mm pro LTM v hornině třídy těžitelnosti I skupiny 3 | m3 | 60.9
457531111 | Filtrační vrstvy z hrubého drceného kameniva bez zhutnění frakce od 4 až 8 do 22 až 32 mm | m3 | 150.27