## Pokyny pro vyplnění (hidden)
Pokyny pro vyplnění
Ve všech listech tohoto souboru můžete měnit pouze buňky s modrým pozadím. Jedná se o tyto údaje : - údaje o firmě - jednotkové ceny položek zadané na maximálně dvě desetinná místa

## Stavba
#RTSROZP# | Položkový rozpočet
| Zakázka: |  | OPRAVA PLYNOVÉ KOTELNY JASELSKÁ 2784/14, 764 01 OPAVA - Plynoinstalace
Objekt:
Rozpočet:
| Objednatel: |  | Ústřední kontrolní a zkušební ústav zemědělský |  |  |  | IČ: | 00020338
|  |  | Hroznová 63/2 |  |  |  | DIČ:
|  | 603 00 | Brno
| Projektant: | [5 empty] | IČ:
DIČ:
| Zhotovitel: | [5 empty] | IČ:
DIČ:
| Vypracoval: |  | Ing. Radim Glos
| Rozpis ceny | [6 empty] | Celkem
HSV | HSV | [6 empty] | 0
PSV | PSV | [6 empty] | 0
MON | MON | [6 empty] | 0
VN | Vedlejší náklady | [6 empty] | 0
ON | Ostatní náklady | [6 empty] | 0
| Celkem | [6 empty] | 0
Rekapitulace daní
| Základ pro sníženou DPH |  |  | 15 | % | 0 |  |  | CZK
| Snížená DPH |  |  | 15 | % | 0 |  |  | CZK
| Základ pro základní DPH |  |  | 21 | % | 0 |  |  | CZK
| Základní DPH |  |  | 21 | % | 0 |  |  | CZK
| Zaokrouhlení |  |  |  |  | 0 |  |  | CZK
| Cena celkem bez DPH |  |  |  |  | 87182.4 |  |  | CZK
| Cena celkem s DPH |  |  |  |  | 0 |  |  | CZK
|  | v |  |  | dne |  | 2025-05-30
|  |  | Za zhotovitele |  |  |  | Za objednatele
Rekapitulace dílčích částí
#CASTI>> | Číslo | Název |  |  | Základ pro sníženou DPH | Základ pro základní DPH | DPH celkem | Cena celkem | %
1 |  |  |  |  | 0 | 87182.4 | 18308 | 105490.4 | 100
| Celkem za stavbu |  |  |  | 0 | 87182.4 | 18308 | 105490.4 | 100
Rekapitulace dílů
| Číslo | Název |  |  | Typ dílu |  |  | Celkem
| 723 | Vnitřní plynovod |  |  | PSV |  |  | 0
| 999 | Ostatní |  |  | HSV |  |  | 0
| Cena celkem | [6 empty] | 0
Note on D11: Název
Note on I11: IČO
Note on D12: Ulice
Note on I12: DIČ
Note on C13: PSČ
Note on D13: Ulice

## VzorPolozky (hidden)
Položkový rozpočet
Z:
O:
R:

## Pol
Výkaz výměr | [8 empty] | #TypZaznamu#
S: |  | OPRAVA PLYNOVÉ KOTELNY JASELSKÁ 2784/14, 764 01 OPAVA - Plynoinstalace | [6 empty] | STA
O: | [8 empty] | OBJ
R: | [8 empty] | ROZ
C: | [8 empty] | CAS_STR
příl.č.02
P.č. | Číslo položky | Název položky | MJ | množství | cena / MJ | Celkem
Díl: | 723 | Vnitřní plynovod |  |  |  | 0 |  |  | DIL
1 | 723190901R00 | Uzavření nebo otevření plynového potrubí | kus | 8 |  | 0 |  |  | POL1_0
2 | 723456 R | Inertizace stáv. potrubí | m | 92 |  | 0 |  |  | POL1_0
3 | 723120805R01 | Demontáž potrubí svařovaného závitového DN 20-50 | m | 36 |  | 0 |  |  | POL1_0
4 | 723150805R01 | Demontáž armatur do DN 25 | kus | 14 |  | 0 |  |  | POL1_0
5 | 723290821R00 | Přesun vybouraných hmot - plynovody, H do 6 m | t | 0.25 |  | 0 |  |  | POL1_0
6 | R-35654 | Likvidace demont. materiálu | kpl | 1 |  | 0 |  |  | POL1_0
7 | 723120804R02 | Zaslepení potrubí DN 40 | kus | 2 |  | 0 |  |  | POL1_0
8 | 723190919R01 | Napojení na plynové potrubí DN 32 | kus | 2 |  | 0 |  |  | POL1_0
9 | 723190919R02 | Napojení na plynové potrubí DN 40 | kus | 3 |  | 0 |  |  | POL1_0
10 | 723260801R00 | Demontáž plynoměrů PS 2, PS 6, PS 10 | kus | 1 |  | 0 |  |  | POL1_0
11 | 723260802R00 | Demontáž plynoměrů PS 20, PS 30, PL 4 | kus | 1 |  | 0 |  |  | POL1_0
12 | 723261912R00 | Zpětná montáž plynoměrů PS-2, PS-6 | kus | 1 |  | 0 |  |  | POL1_0
13 | 723261914R00 | Zpětná montáž plynoměru PS-20 | kus | 1 |  | 0 |  |  | POL1_0
14 | 723160204R00 | Přípojka k plynoměru, závitová bez ochozu G 1 | soubor | 1 |  | 0 |  |  | POL1_0
15 | 723160207R00 | Přípojka k plynoměru, závitová bez ochozu G 2 | soubor | 1 |  | 0 |  |  | POL1_0
16 | 723160334R00 | Rozpěrka přípojky plynoměru G 1 | soubor | 1 |  | 0 |  |  | POL1_0
17 | 723160337R00 | Rozpěrka přípojky plynoměru G 2 | soubor | 1 |  | 0 |  |  | POL1_0
18 | 723163105R00 | Potrubí z měděných trubek D 28 x 1,5 mm | m | 5 |  | 0 |  |  | POL1_0
19 | 723163107R00 | Potrubí z měděných trubek D 42 x 1,5 mm | m | 6 |  | 0 |  |  | POL1_0
20 | 723163107R01 | Příplatek za press fitinky | kpl | 1 |  | 0 |  |  | POL1_0
21 | 723190253R00 | Vyvedení a upevnění plynovodních výpustek DN 25 | kus | 3 |  | 0 |  |  | POL1_0
22 | 723190251R00 | Vyvedení a upevnění plynovodních výpustek DN 15 | kus | 1 |  | 0 |  |  | POL1_0
23 | 723150R | Třmeny, objímky pro uchycení potrubí | kus | 10 |  | 0 |  |  | POL1_0
24 | 723239101R00 | Montáž plynovodních armatur, 2 závity, G 1/2 | kus | 4 |  | 0 |  |  | POL1_0
25 | 723237213R00 | Kohout kulový,2xvnitřní závit,DN 15 | kus | 3 |  | 0 |  |  | POL1_0
26 | 723237213R01 | Kohout kulový,vzork.,DN 15 | kus | 1 |  | 0 |  |  | POL1_0
27 | 723239103R00 | Montáž plynovodních armatur, 2 závity, G 1 | kus | 8 |  | 0 |  |  | POL1_0
28 | 723237215R00 | Kohout kulový,2xvnitřní závit,DN 25 | kus | 5 |  | 0 |  |  | POL1_0
29 | 72323721R1 | Flexi nerez trubka DN 25 0,5 m | kus | 3 |  | 0 |  |  | POL1_0
30 | 723239105R00 | Montáž plynovodních armatur, 2 závity, G 6/4 | kus | 3 |  | 0 |  |  | POL1_0
31 | 723237217R00 | Kohout kulový,2xvnitřní závit, DN 40 | kus | 3 |  | 0 |  |  | POL1_0
32 | 72534R1 | Manometr 0-4 kPa, d160 | kus | 2 |  | 0 |  |  | POL1_0
33 | 723190907R00 | Odvzdušnění a napuštění plynového potrubí | m | 90 |  | 0 |  |  | POL1_0
34 | 723190909R00 | Zkouška tlaková plynového potrubí | m | 90 |  | 0 |  |  | POL1_0
35 | 723190923 | Obnova nátěru, odmaštění, 2xE - stávající potrubí , rozvody v kotelně a úpravy u plynoměrů | m | 12 |  | 0 |  |  | POL1_0
36 | 72325R | Revize plynovodu | kpl | 1 |  | 0 |  |  | POL1_0
37 | 998723201R00 | Přesun hmot pro vnitřní plynovod, výšky do 6 m | % |  | 1.6 | 0 |  |  | POL1_0
Díl: | 999 | Ostatní |  |  |  | 0 |  |  | DIL
38 | 999-5 | VRN | % | 2.5 |  | 0 |  |  | POL1_0
39 | 999-6 | Doprava | % | 2.5 |  | 0 |  |  | POL1_0
[7 empty] | 15 | 21
END