## Pokyny pro vyplnění (hidden)
Pokyny pro vyplnění
Ve všech listech tohoto souboru můžete měnit pouze buňky s modrým pozadím. Jedná se o tyto údaje : - údaje o firmě - jednotkové ceny položek zadané na maximálně dvě desetinná místa

## Stavba
#RTSROZP# | Položkový rozpočet
| Zakázka: |  | OPRAVA PLYNOVÉ KOTELNY JASELSKÁ 2784/14, 764 01 OPAVA - UT, ZTI, STAV
Objekt:
Rozpočet:
| Objednatel: |  | Ústřední kontrolní a zkušební ústav zemědělský |  |  |  | IČ: | 00020338
|  |  | Hroznová 63/2 |  |  |  | DIČ:
|  | 603 00 | Brno
| Projektant: | [5 empty] | IČ:
DIČ:
| Zhotovitel: | [5 empty] | IČ:
DIČ:
| Vypracoval: |  | Ing. Radim Glos
| Rozpis ceny | [6 empty] | Celkem
HSV | HSV | [6 empty] | 0
PSV | PSV | [6 empty] | 0
MON | MON | [6 empty] | 0
VN | Vedlejší náklady | [6 empty] | 0
ON | Ostatní náklady | [6 empty] | 0
| Celkem | [6 empty] | 0
Rekapitulace daní
| Základ pro sníženou DPH |  |  | 15 | % | 0 |  |  | CZK
| Snížená DPH |  |  | 15 | % | 0 |  |  | CZK
| Základ pro základní DPH |  |  | 21 | % | 0 |  |  | CZK
| Základní DPH |  |  | 21 | % | 0 |  |  | CZK
| Zaokrouhlení |  |  |  |  | 0 |  |  | CZK
| Cena celkem bez DPH |  |  |  |  | 1492544.93 |  |  | CZK
| Cena celkem s DPH |  |  |  |  | 0 |  |  | CZK
|  | v |  |  | dne |  | 2025-05-30
|  |  | Za zhotovitele |  |  |  | Za objednatele
Rekapitulace dílčích částí
#CASTI>> | Číslo | Název |  |  | Základ pro sníženou DPH | Základ pro základní DPH | DPH celkem | Cena celkem | %
1 |  |  |  |  | 0 | 1492544.93 | 313434 | 1805978.93 | 100
| Celkem za stavbu |  |  |  | 0 | 1492544.93 | 313434 | 1805978.93 | 100
Rekapitulace dílů
| Číslo | Název |  |  | Typ dílu |  |  | Celkem
| 713 | Izolace tepelné |  |  | PSV |  |  | 0
| 721 | Vnitřní kanalizace |  |  | PSV |  |  | 0
| 722 | Vnitřní vodovod |  |  | PSV |  |  | 0
| 731 | Kotelny |  |  | PSV |  |  | 0
| 732 | Strojovny |  |  | PSV |  |  | 0
| 733 | Rozvod potrubí |  |  | PSV |  |  | 0
| 734 | Armatury |  |  | PSV |  |  | 0
| 783 | Nátěry potrubí UT |  |  | PSV |  |  | 0
| 998 | Stavební úpravy |  |  | HSV |  |  | 0
| 999 | Ostatní |  |  | HSV |  |  | 0
| Cena celkem | [6 empty] | 0
Note on D11: Název
Note on I11: IČO
Note on D12: Ulice
Note on I12: DIČ
Note on C13: PSČ
Note on D13: Ulice

## VzorPolozky (hidden)
Položkový rozpočet
Z:
O:
R:

## Pol
Výkaz výměr | [8 empty] | #TypZaznamu#
S: |  | OPRAVA PLYNOVÉ KOTELNY JASELSKÁ 2784/14, 764 01 OPAVA - UT, ZTI, STAV | [6 empty] | STA
O: | [8 empty] | OBJ
R: | [8 empty] | ROZ
C: | [8 empty] | CAS_STR
příl.č.02
P.č. | Číslo položky | Název položky | MJ | množství | cena / MJ | Celkem
Díl: | 713 | Izolace tepelné |  |  |  | 0 |  |  | DIL
1 | 713400821R00 | Odstranění izolačních pásů potrubí | m2 | 15 |  | 0 |  |  | POL1_0
2 | 713111111R00 | Montáž tepelné izolace | m | 64 |  | 0 |  |  | POL1_0
3 | 631545331 | Pouzdro potrubní izolační ALS 35/30 mm | m | 36 |  | 0 |  |  | POL3_0
4 | 63154533 | Pouzdro potrubní izolační ALS 42/40 mm | m | 1 |  | 0 |  |  | POL3_0
5 | 63154575 | Pouzdro potrubní izolační ALS 54/40 mm | m | 12 |  | 0 |  |  | POL3_0
6 | 63154621 | Pouzdro potrubní izolační ALS 76/50 mm | m | 10 |  | 0 |  |  | POL3_0
7 | 28377112 | Izolace potrubí PE 15x9 mm | m | 5 |  | 0 |  |  | POL3_0
8 | 2837711232 | Izolace odlučovače kalů | kpl | 1 |  | 0 |  |  | POL3_0
9 | 7131 | Izolace ostatní zařízení, - obnažené místa napojení UT | kpl | 1 |  | 0 |  |  | POL1_0
10 | 979081111R00 | Odvoz tep. izolace na skládku do 1 km | t | 0.015 |  | 0 |  |  | POL1_0
11 | 979081121R00 | Příplatek k odvozu za každý další 1 km | t | 0.3 |  | 0 |  |  | POL1_0
12 | 979990144R00 | Poplatek za skládku suti - tepelná izolace | t | 0.015 |  | 0 |  |  | POL1_0
13 | 998713201R00 | Přesun hmot pro izolace tepelné, výšky do 6 m | % |  | 2.6 | 0 |  |  | POL1_0
Díl: | 721 | Vnitřní kanalizace |  |  |  | 0 |  |  | DIL
14 | R-4593 | Odvod kondenzátu pro 3-kotlové zařízení - sada, vč. mtž | kus | 1 |  | 0 |  |  | POL1_0
15 | 721-56 | Neutralizační box pro kotle do 500 kW, vč. mtž | kpl | 1 |  | 0 |  |  | POL1_0
16 | 721 | Propojení zařízení pro odvod kondenzátu | kus | 1 |  | 0 |  |  | POL1_0
17 | 721176102R00 | Potrubí HT připojovací D 40 x 1,8 mm | m | 9 |  | 0 |  |  | POL1_0
18 | 721176104R00 | Potrubí HT připojovací D 75 x 1,9 mm | m | 3 |  | 0 |  |  | POL1_0
19 | 721176103R00 | Potrubí HT připojovací D 50 x 1,8 mm | m | 1 |  | 0 |  |  | POL1_0
20 | 721194104R00 | Vyvedení odpadních výpustek D 40 x 1,8 | kus | 3 |  | 0 |  |  | POL1_0
21 | 721194105R00 | Vyvedení odpadních výpustek D 50 x 1,8 | kus | 2 |  | 0 |  |  | POL1_0
22 | 721194106R00 | Propojení nové stoupačky se stáv. potrubím | kpl | 1 |  | 0 |  |  | POL1_0
23 | 721170909R01 | Napojení kodenzátu HT 40 do stoupačky HT 63 | kus | 1 |  | 0 |  |  | POL1_0
24 | 721290111R00 | Zkouška těsnosti kanalizace vodou DN 125 | m | 13 |  | 0 |  |  | POL1_0
25 | 72129R01 | Příplatek za práce při provozu | hod | 2 |  | 0 |  |  | POL1_0
26 | 998721201R00 | Přesun hmot pro vnitřní kanalizaci, výšky do 6 m | % |  | 2.3 | 0 |  |  | POL1_0
Díl: | 722 | Vnitřní vodovod |  |  |  | 0 |  |  | DIL
27 | 722190901R00 | Uzavření/otevření vodovodního potrubí při opravě | kus | 20 |  | 0 |  |  | POL1_0
28 | R-722 13-0803 | Vypuštění, demontáž stáv. rozvodů ZTI v kotelně | hod | 10 |  | 0 |  |  | POL1_0
29 | R-722 17-23342 | Napojení na stáv.rozvody SV,TV,CIR | kpl | 3 |  | 0 |  |  | POL1_0
30 | 722172611R01 | Potrubí PP-RCT SDR 7,4, D 20/2,8 mm, např. FV PP-RCT HOT | m | 22 |  | 0 |  |  | POL1_0
31 | 722172612R01 | Potrubí PP-RCT SDR 7,4, D 25/3,5 mm, např. FV PP-RCT HOT | m | 30 |  | 0 |  |  | POL1_0
32 | 722172614R01 | Potrubí PP-RCT SDR 7,4, D 32/4,4 mm, např. FV PP-RCT HOT | m | 20 |  | 0 |  |  | POL1_0
33 | 722181211RT7 | Izolace návleková PE tl. stěny 6 mm, vnitřní průměr 22 mm | m | 10 |  | 0 |  |  | POL1_0
34 | 722181212RT7 | Izolace návleková PE tl. stěny 9 mm, vnitřní průměr 22 mm | m | 12 |  | 0 |  |  | POL1_0
35 | 722181212RT8 | Izolace návleková PE tl. stěny 9 mm, vnitřní průměr 25 mm | m | 10 |  | 0 |  |  | POL1_0
36 | 722181212RU1 | Izolace návleková PE tl. stěny 9 mm, vnitřní průměr 32 mm | m | 10 |  | 0 |  |  | POL1_0
37 | 722181214RT8 | Izolace návleková PE tl. stěny 20 mm, vnitřní průměr 25 mm | m | 20 |  | 0 |  |  | POL1_0
38 | 722181214RU1 | Izolace návleková PE tl. stěny 20 mm, vnitřní průměr 32 mm | m | 10 |  | 0 |  |  | POL1_0
39 | 722229101R00 | Montáž vodovodních armatur,1závit, G 1/2 | kus | 4 |  | 0 |  |  | POL1_0
40 | 722223131R00 | Kohout kul.vypouštěcí,komplet, DN 15 | kus | 4 |  | 0 |  |  | POL1_0
41 | 722229102R00 | Montáž vodovodních armatur,1závit, G 3/4 | kus | 1 |  | 0 |  |  | POL1_0
42 | 42256511R | Ventil pojistný 3/4" x1", 10 bar | kus | 1 |  | 0 |  |  | POL3_0
43 | 722239101R00 | Montáž vodovodních armatur 2závity, G 1/2 | kus | 3 |  | 0 |  |  | POL1_0
44 | 42237023.A1 | Kohout kulový 1/2'' voda | kus | 3 |  | 0 |  |  | POL3_0
45 | 722239102R00 | Montáž vodovodních armatur 2závity, G 3/4 | kus | 4 |  | 0 |  |  | POL1_0
46 | 551100011R | Kohout kulový voda 3/4" | kus | 2 |  | 0 |  |  | POL3_0
47 | 551100011R2 | Filtr voda 3/4" | kus | 1 |  | 0 |  |  | POL3_0
48 | 551100011R3 | Zpětná klapka voda 3/4" | kus | 1 |  | 0 |  |  | POL3_0
49 | 722239103R00 | Montáž vodovodních armatur 2závity, G 1 | kus | 5 |  | 0 |  |  | POL1_0
50 | 551100011R | Kohout kulový voda 1" | kus | 3 |  | 0 |  |  | POL3_0
51 | 551100011R1 | Filtr voda 1" | kus | 1 |  | 0 |  |  | POL3_0
52 | 551100011R2 | Zpětná klapka voda 1" | kus | 1 |  | 0 |  |  | POL3_0
53 | 722235811R00 | Manometr 0-10 bar + mtž | kus | 1 |  | 0 |  |  | POL1_0
54 | 722265246R00 | Vodoměr domovní DN 20, Qn 4,0 + mtž | kus | 1 |  | 0 |  |  | POL1_0
55 | 722239103R00 | Montáž čerpadla cirkulačního | kus | 1 |  | 0 |  |  | POL1_0
56 | 722239103R00 | Čerpadlo cirkulační pro, TV Q=0,3m3,H=4m vč. iz. | kus | 1 |  | 0 |  |  | POL1_0
57 | 732339101R01 | Montáž nádoby expanzní tlakové 25 l | soubor | 1 |  | 0 |  |  | POL1_0
58 | 7323391R | Nádoba expanzní tlaková 18 l 10 bar, + flowjet ventil | soubor | 1 |  | 0 |  |  | POL1_0
59 | 722190401R00 | Vyvedení a upevnění výpustek DN 15 | kus | 3 |  | 0 |  |  | POL1_0
60 | 722190402R00 | Vyvedení a upevnění výpustek DN 20 | kus | 1 |  | 0 |  |  | POL1_0
61 | 722190403R00 | Vyvedení a upevnění výpustek DN 25 | kus | 2 |  | 0 |  |  | POL1_0
62 | 7221904r | Demontáž a zpětná montáž baterie | kpl | 1 |  | 0 |  |  | POL1_0
63 | 722290234R00 | Proplach a dezinfekce vodovod.potrubí DN 80 | m | 72 |  | 0 |  |  | POL1_0
64 | 722280107R00 | Tlaková zkouška vodovodního potrubí do DN 40 | m | 72 |  | 0 |  |  | POL1_0
65 | R-35654 | Likvidace demont. materiálu | kpl | 1 |  | 0 |  |  | POL1_0
66 | 72129R01 | Příplatek za práce při provozu | hod | 6 |  | 0 |  |  | POL1_0
67 | 998722201R00 | Přesun hmot pro vnitřní vodovod, výšky do 6 m | % |  | 1.6 | 0 |  |  | POL1_0
Díl: | 731 | Kotelny |  |  |  | 0 |  |  | DIL
68 | 731201814R01 | Demontáž kotlů ocel.poloautomat. do 150 kW, vč. odkouření | kus | 2 |  | 0 |  |  | POL1_0
69 | 731391812R00 | Vypouštění vody z kotlů samospádem do 10 m2 | kus | 2 |  | 0 |  |  | POL1_0
70 | 731890801R00 | Přemístění vybouraných hmot - kotelny, H do 6 m | t | 0.75 |  | 0 |  |  | POL1_0
71 | R-5651 | Likvidace demontovaného materiálu | t | 0.75 |  | 0 |  |  | POL1_0
72 | 731249126R00 | Montáž kotle ocel.teplov.,kapalina/plyn do 52 kW | soubor | 3 |  | 0 |  |  | POL1_0
73 | 731-1 | Závěsný kondenzační plynový kotel - sada 3 ks, 12-147 kW, 50/30 C, např. VITODENS 200-W | sada | 1 |  | 0 |  |  | POL1_0
|  | - sada 3 ks kotlů - montáž do prostoru | [6 empty] | POP | - sada 3 ks kotlů - montáž do prostoru
|  | - kaskádová regulace, např. 300-K MW2B | [6 empty] | POP | - kaskádová regulace, např. 300-K MW2B
|  | - hydraulická kaskáda s oběhovými čerpadly s tep. izolací | [6 empty] | POP | - hydraulická kaskáda s oběhovými čerpadly s tep. izolací
|  | - spojovací souprava HVDT s tepelnou izolací | [6 empty] | POP | - spojovací souprava HVDT s tepelnou izolací
|  | – s čidlem venk. teploty, anuloidu a zásobníku | [6 empty] | POP | – s čidlem venk. teploty, anuloidu a zásobníku
|  | - plynový filtr 4 ks | [6 empty] | POP | - plynový filtr 4 ks
74 | 731-3 | Kouřovody 3 x 80/125 | sada | 1 |  | 0 |  |  | POL1_0
|  | LIK trubka s hrdlem; 0,25 m; DN80/125 6 ks | [6 empty] | POP | LIK trubka s hrdlem; 0,25 m; DN80/125 6 ks
|  | LIK koleno 87°; DN80/125 3 ks | [6 empty] | POP | LIK koleno 87°; DN80/125 3 ks
|  | LIK trubka s hrdlem 2 m; DN80/125 3 ks | [6 empty] | POP | LIK trubka s hrdlem 2 m; DN80/125 3 ks
|  | LIK revizní T-kus; DN80/125 3 ks | [6 empty] | POP | LIK revizní T-kus; DN80/125 3 ks
|  | ZUB Silikonové mazivo 50g 1 ks | [6 empty] | POP | ZUB Silikonové mazivo 50g 1 ks
|  | ZUB Objímka M8/10; DN125 3 ks | [6 empty] | POP | ZUB Objímka M8/10; DN125 3 ks
75 | 7312402 | Komíny 3 x 80, sání vzduchu z ústí komínu | soubor | 1 |  | 0 |  |  | POL1_0
|  | STARR Koleno 87° pro vložkování s podpěrou; černá; DN80 3 ks | [6 empty] | POP | STARR Koleno 87° pro vložkování s podpěrou; černá; DN80 3 ks
|  | STARR Trubka s hrdlem; 2m; černá; DN80 18 ks | [6 empty] | POP | STARR Trubka s hrdlem; 2m; černá; DN80 18 ks
|  | ZUB Distanční objímka universální 1 bal-6 ks 10 ks | [6 empty] | POP | ZUB Distanční objímka universální 1 bal-6 ks 10 ks
|  | STARR Komínová plast. hlavice (komplet), černá; DN80 3 ks | [6 empty] | POP | STARR Komínová plast. hlavice (komplet), černá; DN80 3 ks
76 | 7312403 | Montáž odkouření, komínů, včetně revize spal. cest | soubor | 3 |  | 0 |  |  | POL1_0
77 | 7312404 | Pročištění komínu, pro možnost přívodu vzduchu z ústí komínu | soubor | 3 |  | 0 |  |  | POL1_0
78 | 7312405 | Stavební práce související s odtahem spalin , (zednická výpomoc, klempířské práce, utěsnění) | soubor | 3 |  | 0 |  |  | POL1_0
79 | 998731201R01 | Přesun hmot pro kotelny, výšky do 6 m | % |  | 5.6 | 0 |  |  | POL1_0
Díl: | 732 | Strojovny |  |  |  | 0 |  |  | DIL
80 | 732324813R01 | Vypuštění vody ze systému UT | hod | 12 |  | 0 |  |  | POL1_0
81 | 732110814R00 | Demontáž R+S, dopouštění, zásobníku TV, exp., komplet strojní zařízení | hod | 16 |  | 0 |  |  | POL1_0
82 | 732293810R00 | Rozřezání podpěrných konstrukcí nádrží a nádob | soubor | 2 |  | 0 |  |  | POL1_0
83 | 732320814R00 | Odpojení nádrží od rozvodů potrubí, do 500 l | kus | 3 |  | 0 |  |  | POL1_0
84 | 732420814R00 | Demontáž čerpadel oběhových spirálních do DN 50 | kus | 3 |  | 0 |  |  | POL1_0
85 | 732890801R00 | Přemístění vybouraných hmot - strojovny, H do 6 m | t | 2.5 |  | 0 |  |  | POL1_0
86 | R654 | Likvidace demontovaného materiálu | t | 2.5 |  | 0 |  |  | POL1_0
87 | 732119193R00 | Rozdělovač - sběrač Kombi Modul 100, - provedení dle výkresu, vč. nátěru a izolace | kpl | 1 |  | 0 |  |  | POL1_0
88 | 732219303R00 | Montáž ohříváků vody stoj..kombinovaných do 400 l | soubor | 1 |  | 0 |  |  | POL1_0
89 | 732219103R01 | Zásobníkový ohřívač TV 300 l vč. izolace, zvýšená plocha výměníku, např. COSMO CZTC 300 L | soubor | 1 |  | 0 |  |  | POL1_0
|  | - možnost vestavby 2 el. topných těles | [6 empty] | POP | - možnost vestavby 2 el. topných těles
90 | 732349102R00 | Montáž anuloidu | soubor | 1 |  | 0 |  |  | POL1_0
91 | 732429111R00 | Montáž čerpadel oběhových spirálních, do DN 32 | soubor | 3 |  | 0 |  |  | POL1_0
92 | R-654654 | Čerpadlo oběhové el. otáčky 4m3/h H=8m, např. Magna3 25-100 | soubor | 1 |  | 0 |  |  | POL1_0
93 | R-654654 | Čerpadlo oběhové el. otáčky 1,5m3/h H=5,5m, např. Alpha2 25-80 | soubor | 1 |  | 0 |  |  | POL1_0
94 | R-654654 | Čerpadlo oběhové el. otáčky 1,5m3/h H=8m, např. Magna3 25-80 | soubor | 1 |  | 0 |  |  | POL1_0
95 | 732331521R00 | Nádoby expanzní tlak.s memb.Expanzomat,300 l | soubor | 1 |  | 0 |  |  | POL1_0
96 | 732339993R00 | Revize expanzní tlakové nádoby do 500 l | soubor | 1 |  | 0 |  |  | POL1_0
97 | 732199100RM1 | Montáž orientačního štítku, včetně dodávky štítku | soubor | 20 |  | 0 |  |  | POL1_0
98 | R-65464 | Montáž změkčovacího zařízení | kpl | 1 |  | 0 |  |  | POL1_0
99 | 25 | Změkčovací zařízení , vč. náplní a měřiče kapacity, např. Fillsoft II + Fillguard plus | soubor | 1 |  | 0 |  |  | POL1_0
100 | R-6546432 | Montáž oddělovače | kpl | 1 |  | 0 |  |  | POL1_0
101 | R-6546412 | Aut. doplňování , odděl. dle DIN EN1717, např. Fillcontrol Plus Comact + tlakové čidlo | kpl | 1 |  | 0 |  |  | POL1_0
102 | 722264111R00 | Vodoměr bytový SV DN 15x80 mm, Qn 1,5 | kus | 1 |  | 0 |  |  | POL1_0
103 | 733-56891 | Napuštění systému UT objektu | hod | 32 |  | 0 |  |  | POL1_0
104 | 998732201R00 | Přesun hmot pro strojovny, výšky do 6 m | % |  | 2.4 | 0 |  |  | POL1_0
Díl: | 733 | Rozvod potrubí |  |  |  | 0 |  |  | DIL
105 | 733110806R00 | Demontáž potrubí ocelového závitového do DN 15-32 | m | 20 |  | 0 |  |  | POL1_0
106 | 733110810R00 | Demontáž potrubí ocelového závitového do DN 50-80 | m | 60 |  | 0 |  |  | POL1_0
107 | 733191823R00 | Odřezání třmenových držáků potrubí do D 76 | kus | 50 |  | 0 |  |  | POL1_0
108 | 733890801R00 | Přemístění vybouraných hmot - potrubí, H do 6 m | t | 0.6 |  | 0 |  |  | POL1_0
109 | R-6541 | Likvidace demontovaného materiálu | t | 0.6 |  | 0 |  |  | POL1_0
110 | 733191924R01 | Napojení topné větve na, stávající rozvody DN 40 | kpl | 1 |  | 0 |  |  | POL1_0
111 | 733191924R02 | Napojení topných větví na, stávající rozvod do DN 65 | kpl | 1 |  | 0 |  |  | POL1_0
112 | 733151112R00 | Potrubí ocel. vně pozink.press D 15x1,2 | m | 5 |  | 0 |  |  | POL1_0
113 | 733151116R00 | Potrubí ocel. vně pozink. press D 35x1,5 | m | 36 |  | 0 |  |  | POL1_0
114 | 733151117R00 | Potrubí ocel. vně pozink. press D 42x1,5 | m | 1 |  | 0 |  |  | POL1_0
115 | 733151118R00 | Potrubí ocel. vně pozink. press D 54x1,5 | m | 12 |  | 0 |  |  | POL1_0
116 | 733121222R00 | Potrubí hladké bezešvé v kotelnách D 76 x 3,2 mm | m | 10 |  | 0 |  |  | POL1_0
117 | 733124122R00 | Zhotov.přechodu z trub.hladkých 80/65, napojení na HVDT | kpl | 1 |  | 0 |  |  | POL1_0
118 | 7331631R1 | Příplatek za press fitinky | kpl | 1 |  | 0 |  |  | POL1_0
119 | 733-1 | Upevňovací a spojovací materiál | kpl | 1 |  | 0 |  |  | POL1_0
120 | 733190219R00 | Tlaková zkouška potrubí do D 60,3 | m | 54 |  | 0 |  |  | POL1_0
121 | 733190232R01 | Tlaková zkouška ocelového hladkého potrubí do D, 108 | m | 10 |  | 0 |  |  | POL1_0
122 | 998733201R00 | Přesun hmot pro rozvody potrubí, výšky do 6 m | % |  | 4.4 | 0 |  |  | POL1_0
Díl: | 734 | Armatury |  |  |  | 0 |  |  | DIL
123 | 734200822R00 | Demontáž armatur se 2závity do G 1 | kus | 20 |  | 0 |  |  | POL1_0
124 | 734200824R00 | Demontáž armatur se 2závity do G 2 | kus | 10 |  | 0 |  |  | POL1_0
125 | 734200824R01 | Demontáž armatur se 2závity do G 3 | kus | 4 |  | 0 |  |  | POL1_0
126 | 734290815R01 | Demontáž armatur směšovacích.3cest. | kus | 2 |  | 0 |  |  | POL1_0
127 | 734410811R00 | Demontáž teploměrů přímých a rohových | kus | 2 |  | 0 |  |  | POL1_0
128 | 734420821R00 | Demontáž tlakoměrů diferenciálních | kus | 6 |  | 0 |  |  | POL1_0
129 | 734890801R00 | Přemístění demontovaných hmot - armatur, H do 6 m | t | 0.11 |  | 0 |  |  | POL1_0
130 | R65456 | Likvidace demontovaného materiálu | t | 0.11 |  | 0 |  |  | POL1_0
131 | 734209103R00 | Montáž armatur závitových,s 1závitem, G 1/2 | kus | 26 |  | 0 |  |  | POL1_0
132 | R-734-1 | AOV 15 | kus | 8 |  | 0 |  |  | POL3_0
133 | R-734-14 | Kohout vypouštěcí napouštěcí DN 15 | kus | 18 |  | 0 |  |  | POL3_0
134 | 734209103R00 | Montáž armatur závitových,s 1závitem, G 1 | kus | 1 |  | 0 |  |  | POL1_0
135 | 42256513R | Ventil pojistný 1 " x 1 1/4",závitový, pro topení 3 bar | kus | 1 |  | 0 |  |  | POL3_0
136 | 734209113R00 | Montáž armatur závitových,se 2závity, G 1/2 | kus | 5 |  | 0 |  |  | POL1_0
137 | R-7342005 | KUL. KOHOUT 1/2" | kus | 3 |  | 0 |  |  | POL1_0
138 | 551100010R2 | Zpětná klapka voda 1/2" | kus | 1 |  | 0 |  |  | POL3_0
139 | 551100010R1 | Filtr voda 1/2" | kus | 1 |  | 0 |  |  | POL3_0
140 | 734209115R00 | Montáž armatur závitových,se 2závity, G 1 | kus | 1 |  | 0 |  |  | POL1_0
141 | R-734-9999 | kulový kohut k exp.1" | kus | 1 |  | 0 |  |  | POL1_0
142 | 734209116R00 | Montáž armatur závitových,se 2závity, G 5/4 | kus | 14 |  | 0 |  |  | POL1_0
143 | 42237006.A | Kulový kohout F-F 5/4'' pro rozvod vody | kus | 8 |  | 0 |  |  | POL3_0
144 | 734245425R02 | Filtr, 2xvnitřní závit DN 32 | kus | 2 |  | 0 |  |  | POL1_0
145 | 734245425R00 | Klapka zpětná,2xvnitřní závit DN 32 | kus | 2 |  | 0 |  |  | POL1_0
146 | 422568256254 | Vyvažovací ventil bez vyp. DN 32 | kus | 2 |  | 0 |  |  | POL3_0
147 | 734209118R00 | Montáž armatur závitových,se 2závity, G 2 | kus | 3 |  | 0 |  |  | POL1_0
148 | 42237008.A | Kulový kohout F-F 2'' pro rozvod vody | kus | 3 |  | 0 |  |  | POL3_0
149 | 734293226R00 | Filtr, vnitřní-vnitřní z. DN 50 | kus | 1 |  | 0 |  |  | POL1_0
150 | 734245426R00 | Klapka zpětná,2xvnitřní závit DN 50 | kus | 1 |  | 0 |  |  | POL1_0
151 | 7342061 | Vyv. ventil DN 50 bez vyp. | kus | 1 |  | 0 |  |  | POL3_0
152 | 734209119R00 | Montáž armatur závitových,se 2závity, G 2 1/2 | kus | 2 |  | 0 |  |  | POL1_0
153 | 42237009.A | Kulový kohout F-F 2 1/2'' pro rozvod vody | kus | 2 |  | 0 |  |  | POL3_0
154 | 734209124R00 | Montáž armatur závitových,se 3závity, G 3/4 | kus | 1 |  | 0 |  |  | POL1_0
155 | 73420R1 | 3-cestný směš. ventil DN 20, Kv=4, vč. pohonu (dle požadavku MaR) | kus | 1 |  | 0 |  |  | POL1_0
156 | 734209125R00 | Montáž armatur závitových,se 3závity, G 1 | kus | 1 |  | 0 |  |  | POL1_0
157 | 73420R1 | 3-cestný směš. ventil DN 25, Kv=10, vč. pohonu (dle požadavku MaR) | kus | 1 |  | 0 |  |  | POL1_0
158 | 230023047R00 | Montáž trub.dílů přivař.do 10 kg tř.11-13, 76x3,2 | kus | 1 |  | 0 |  |  | POL1_0
159 | R-654 | Odlučovač kalů D 76 + iz, varná hrdla, vč. mtž | kus | 1 |  | 0 |  |  | POL1_0
160 | 7342021 | MANOMETR 0-6 BAR, vč. man. kohoutu a smyčky | kus | 1 |  | 0 |  |  | POL1_0
161 | 734411121R00 | Termomanometr 0-6 bar, 0-120 C | kus | 8 |  | 0 |  |  | POL1_0
162 | 998734201R00 | Přesun hmot pro armatury, výšky do 6 m | % |  | 0.48 | 0 |  |  | POL1_0
Díl: | 783 | Nátěry potrubí UT |  |  |  | 0 |  |  | DIL
163 | 783425350R00 | Nátěr syntet. potrubí do DN 100 mm Z2x | m | 12 |  | 0 |  |  | POL1_0
Díl: | 998 | Stavební úpravy |  |  |  | 0 |  |  | DIL
164 | 7312403 | Osazení venkovní větrací mřížky 150x150 mm, se sítí, vč. dodávky | soubor | 1 |  | 0 |  |  | POL1_0
165 | 7312400 | Osazení vnitřní větrací mřížky 150x150 mm, uzaviratelné, vč. dodávky | soubor | 1 |  | 0 |  |  | POL1_0
166 | 7312404 | Osazení vnitřní větrací mřížky 300x300 mm, uzaviratelné, vč. dodávky | soubor | 1 |  | 0 |  |  | POL1_0
167 | 7312405 | Osazení vnitřní větrací mřížky 600x600 mm, uzaviratelné, vč. dodávky | soubor | 1 |  | 0 |  |  | POL1_0
168 | 612421121R00 | Oprava vápen.omítek stěn do 5 % pl. - hladkých | m2 | 29.52 |  | 0 |  |  | POL1_0
169 | 611421121R00 | Oprava váp. omítek stropů do 5% plochy - hladkých | m2 | 36 |  | 0 |  |  | POL1_0
170 | 612403399R | Lokální opravy obkladů a dlažeb, s použitím suché maltové směsi | kpl | 1 |  | 0 |  |  | POL1_0
171 | 784950030RA1 | Oprava maleb z malířských směsí, oškrábání, umytí, vyhlazení, 2x malba | m2 | 65.52 |  | 0 |  |  | POL2_0
172 | 783903812R01 | Odmaštění saponáty vč. omytí, podlaha, dlažba | m2 | 106 |  | 0 |  |  | POL1_0
173 | 952902110R00 | Čištění zametáním v místnostech a chodbách | m2 | 36 |  | 0 |  |  | POL1_0
174 | 777101101R00 | Příprava podkladu - vysávání podlah průmyslovým, vysavačem | m2 | 72 |  | 0 |  |  | POL1_0
175 | R-997-1 | Pomocné stavební práce , jinde nespecifikované | hod | 8 |  | 0 |  |  | POL1_0
176 | 952902110R01 | Drobný stavební materiál | kpl | 1 |  | 0 |  |  | POL1_0
177 | 979082113R00 | Vodorovná doprava suti po suchu do 1000 m | t | 0.2 |  | 0 |  |  | POL1_0
178 | 979081111R00 | Odvoz suti a vybour. hmot na skládku do 1 km | t | 0.2 |  | 0 |  |  | POL1_0
179 | 979081121R00 | Příplatek k odvozu za každý další 1 km | t | 4 |  | 0 |  |  | POL1_0
180 | 979990102R00 | Poplatek za skládku suti - směs betonu a cihel | t | 0.2 |  | 0 |  |  | POL1_0
181 | 998998 | Přesun hmot pro , výšky do 6 m | % |  | 3.9 | 0 |  |  | POL1_0
Díl: | 999 | Ostatní |  |  |  | 0 |  |  | DIL
182 | 999-3 | Topná zkouška | hod | 72 |  | 0 |  |  | POL1_0
183 | 999-2 | Pomocné lešení | kpl | 1 |  | 0 |  |  | POL1_0
184 | 999-3 | PD skutečného provedení | kpl | 1 |  | 0 |  |  | POL1_0
185 | 999-1 | Dokumentace kotelny dle ČSN 07 0703 | kpl | 1 |  | 0 |  |  | POL1_0
186 | 99956 | Zaškolení obsluhy | kpl | 1 |  | 0 |  |  | POL1_0
187 | 999-5 | VRN | % | 2.5 |  | 0 |  |  | POL1_0
188 | 999-6 | Doprava | % | 2.5 |  | 0 |  |  | POL1_0
[7 empty] | 15 | 21
END