## soupis prací
Pořadové číslo stromu | Číslo štítku | Taxon čes. | Průměr kmene (cm) | Výška (m) | Poznámka | Technologie | Naléhavost | Poznámka k práci | Kč
3 | 000003 | vrba bílá | 32 | 7 | Dutina na bázi, silně vyosená, redukovaná koruna. | S-KSP kácení s přetažením | 1 | Nelze použít těžkou techniku.
4 | 000004 | olše lepkavá | 52 | 25 | Mechanicky poškozený kmen, od báze do 2 m chybí kůra, vysoko postavené těžiště. | S-KPP kácení postupné s překážkou v dopadové ploše | 3 | Nelze použít těžkou techniku.
6 | 000006 | olše lepkavá | 41 | 23 | Velký výskyt suchých větví a pahýlů po odlomech. | S-KPV kácení postupné s volnou dopadovou plochou | 1 | Nelze použít těžkou techniku.
7 | 000007 | olše lepkavá | 48 | 23 | Pokřivený růst kmene z důvodu konkurence, obrost kmene. | S-KPP kácení postupné s překážkou v dopadové ploše | 2 | Nelze použít těžkou techniku.
8 | 000008 | olše lepkavá | 63 | 26 | Dvoják, vysoko nasazené těžiště, suché větve. | S-KPP kácení postupné s překážkou v dopadové ploše | 3 | Nelze použít těžkou techniku.
9 | 000009 | olše lepkavá | 51 | 25 | Jednostranná koruna, mírně vyosená. | S-KPP kácení postupné s překážkou v dopadové ploše | 3 | Nelze použít těžkou techniku.
10 | 000010 | olše lepkavá | 53 | 25 | Obrost kmene, drobné suché větve. | S-KPP kácení postupné s překážkou v dopadové ploše | 2 | Nelze použít těžkou techniku.
11 | 000011 | olše lepkavá | 69 | 14 | Škrtící silný kořen, dutinky ve starých řezech, pahýly po odlomech, trhlina na tahové straně, nakloněná nad zahradu. | S-KPP kácení postupné s překážkou v dopadové ploše | 1 | Nelze použít těžkou techniku.
13 | 000013 | olše lepkavá | 56 | 24 | Strom mírně vyosený směrem do zahrad, pahýly po odlomech, suché větve, vysoko těžiště. | S-KPP kácení postupné s překážkou v dopadové ploše | 2 | Nelze použít těžkou techniku.
14 | 000014 | olše lepkavá | 41 | 16 | Jednostranná koruna, vyosená nad zahrady, suché větve. Podemleté kořeny. | S-KPV kácení postupné s volnou dopadovou plochou | 1 | Nelze použít těžkou techniku.
15 | 000015 | olše lepkavá | 47 | 21 | Jednostranná koruna, vyosená nad zahrady, suché větve. | S-KPV kácení postupné s volnou dopadovou plochou | 1 | Nelze použít těžkou techniku.
16 | 000016 | olše lepkavá | 42 | 19 | Jednostranná koruna, vyosená nad zahrady, suché větve, obrost kmene. | S-KPV kácení postupné s volnou dopadovou plochou | 1 | Nelze použít těžkou techniku.
18 | 000018 | olše lepkavá | 57 | 25 | Asymetrická koruna, strom vyosený nad zahradu. | S-KPP kácení postupné s překážkou v dopadové ploše | 1 | Nelze použít těžkou techniku.
19 | 000019 | olše lepkavá | 39 | 26 | Přeštíhlený kmen, vysoko těžiště, při kácení stromu č. 18 by byla nestabilní. | S-KPV kácení postupné s volnou dopadovou plochou | 1 | Nelze použít těžkou techniku.
20 | 000020 | olše lepkavá | 59 | 23 | Poměrně hustá asymetrická koruna, drobné suché větve, pahýly po neodborně provedených řezech. | S-RO Redukce obvodová 10% | 1 | Řez vedoucí k symetrizaci koruny, a to z důvodu stabilizace stromu.
21 | 000021 | olše lepkavá | 37 | 24 | Přeštíhlený kmen, vysoko těžiště. | S-KPV kácení postupné s volnou dopadovou plochou | 1 | Nelze použít těžkou techniku.
23 | 000023 | olše lepkavá | 46 | 25 | Vysoko těžiště, drobné suché větve. | S-KPP kácení postupné s překážkou v dopadové ploše | 2 | Nelze použít těžkou techniku.
24 | 000024 | jasan ztepilý | 31 | 15 | Dvoják, pokroucený růst. | S-KPP kácení postupné s překážkou v dopadové ploše | 2 | Nelze použít těžkou techniku.
25 | 000025 | olše lepkavá | 41 | 25 | Vysoko těžiště, drobné suché větve. | S-KPP kácení postupné s překážkou v dopadové ploše | 3 | Nelze použít těžkou techniku.
26 | 000026 | olše lepkavá | 44 | 24 | Dutina na bázi, vysoko těžiště, v minulosti vytvořen náhradní terminál. | S-KPP kácení postupné s překážkou v dopadové ploše | 2 | Nelze použít těžkou techniku.
29 | 000029 | vrba bílá | 195 | 15 | Rozsáhlá otevřená dutina kmene. 3 dlouhé vychýlené kosterní větve, z toho 2 nad zahradou. | S-KPP kácení postupné s překážkou v dopadové ploše | 1 | Nelze použít těžkou techniku.
30 | 000030 | olše lepkavá | 46 | 25 | Pokřivený růst, vysoko těžiště, suché větve. | S-KPP kácení postupné s překážkou v dopadové ploše | 2 | Nelze použít těžkou techniku.
32 | 000032 | olše lepkavá | 47 | 25 | V minulosti odříznutý jeden kmen. | S-KPP kácení postupné s překážkou v dopadové ploše | 2 | Nelze použít těžkou techniku.
33 | 000033 | olše lepkavá | 38 | 25 | Drobné suché větve. | S-KPP kácení postupné s překážkou v dopadové ploše | 2 | Nelze použít těžkou techniku.
34 | 000034 | olše lepkavá | 57 | 23 | Ulomený vrchol, pahýly po odlomech, suché větve. | S-KPP kácení postupné s překážkou v dopadové ploše | 2 | Nelze použít těžkou techniku.
35 | 000035 | vrba bílá | 80 | 22 | 3m trhlina kmene s trouchnivým dřevem, pahýly, suché větve. | S-KPP kácení postupné s překážkou v dopadové ploše | 1 | Nelze použít těžkou techniku.
38 | 000038 | olše lepkavá | 38 | 13 | V potoce, pokřivený růst, silně vyosená nad zahrady, suché drobné větve. | S-KPP kácení postupné s překážkou v dopadové ploše | 1 | Nelze použít těžkou techniku.
41 | 000041 | vrba bílá | 75 | 20 | Silné pahýly po odlomech, suché větve. | S-KPP kácení postupné s překážkou v dopadové ploše | 1 | Nelze použít těžkou techniku.
43 | 000043 | olše lepkavá | 38 | 14 | Trouchnivé dřevo na bázi, suché větve, výrazně vyosená nad zahradu. | S-KPP kácení postupné s překážkou v dopadové ploše | 1 | Nelze použít těžkou techniku.
45 | 000045 | vrba bílá | 72 | 23 | Vyosená, mohutné suché větve, silné pahýly po odlomech. | S-KPP kácení postupné s překážkou v dopadové ploše | 1 | Nelze použít těžkou techniku.
46 | 000046 | olše lepkavá | 62 | 18 | Jednostranná koruna, strom vyosený nad zahradu, ulomený terminál, pahýly po odlomech. Nelze stabilizovat řezem. | S-KPP kácení postupné s překážkou v dopadové ploše | 1 | Nelze použít těžkou techniku.
48 | 000048 | olše lepkavá | 57 | 25 | Suché větve, poměrně hustá koruna. | S-RB Řez bezpečnostní | 1 | _
50 | 000050 | habr obecný | 28 | 12 | Pokroucený růst, dutiny, trhliny v kůře. | S-KPP kácení postupné s překážkou v dopadové ploše | 1 | Nelze použít těžkou techniku.
51 | 000051 | olše lepkavá | 58 | 25 | Prasklina kmene, mírně vyosená, suché větve. | S-KPP kácení postupné s překážkou v dopadové ploše | 2 | Nelze použít těžkou techniku.
VON1 | naložení a vyložení dřevní hmoty
VON2 | Přesun veškeré dřevní hmoty cca 60 m3 na deponii objednatele vzdálené cca 10 km
VON3 | Zajištění obnovy zpevněných a nezpevněných komunikací; zajištění obnovy ploch dotčených stavbou. Zajištění písemných souhlasných vyjádření všech dotčených vlastníků a případných uživatelů všech pozemků dotčených stavbou s jejich konečnou úpravou po dokončení prací. Veškerý úklid.
CELKEM | [8 empty] | 0