## Rekapitulace stavby
Export Komplet | [25 empty] | VZ | 2.0 | [5 empty] | False | False | {e85ba41a-ca95-4536-b2dc-2429fb0d686b}
[18 empty] | >> skryté sloupce << | [13 empty] | 0,01 | 21
[32 empty] | 0,01 | 12
|  | REKAPITULACE STAVBY | [16 empty] | v --- níže se nacházejí doplnkové a pomocné údaje k sestavám --- v | [11 empty] | Návod na vyplnění | 0,001
|  | Kód: |  |  |  |  | polryb | [23 empty] | Měnit lze pouze buňky se žlutým podbarvením! 1) v Rekapitulaci stavby vyplňte údaje o Účastníkovi (přenesou se do ostatních sestav i v jiných listech) 2) na vybraných listech vyplňte v sestavě Soupis prací ceny u položek | 0,01
|  | Stavba: |  |  |  |  | MVN Polom - obnova rybníka | [24 empty] | 0,01
|  | KSO: |  |  |  |  | 833 15 26 | [6 empty] | CC-CZ: |  | 24208 | [15 empty] | 0,01
|  | Místo: |  |  |  |  | Polom u Údrče,Ratiboř u Žlutic | [6 empty] | Datum: |  | 5. 2. 2024 | [15 empty] | 0,01
|  | CZ-CPV: |  |  |  |  | 45247230-1 | [24 empty] | 0,01
|  | Zadavatel: | [11 empty] | IČ: |  | 70889953 | [15 empty] | 0,01
|  |  | Povodí Vltavy s.p. | [10 empty] | DIČ: |  | CZ70889953 | [15 empty] | 0,01
0,01
|  | Účastník: | [11 empty] | IČ: |  | Vyplň údaj | [15 empty] | 0,01
|  |  | Vyplň údaj | [10 empty] | DIČ: |  | Vyplň údaj | [15 empty] | 0,01
False
|  | Projektant: | [11 empty] | IČ: |  | 44648146 | [15 empty] | False
|  |  | Ing.Milan Jícha | [10 empty] | DIČ: |  | CZ6002101369 | [15 empty] | True
0,01
|  | Zpracovatel: | [11 empty] | IČ: |  | 44648146 | [15 empty] | 0,01
|  |  | Ing.Milan Jícha | [10 empty] | DIČ: |  | CZ6002101369 | [15 empty] | False
Poznámka:
Soupis prací je sestaven s využitím Cenové soustavy ÚRS. Položky, které pochází z této cenové soustavy, jsou ve sloupci 'Cenová soustava' označeny popisem 'CS ÚRS' a úrovní příslušného kalendářního pololetí. Veškeré další informace vymezující popis a podmínky použití těchto položek z Cenové soustavy, které nejsou uvedeny přímo v soupisu prací, jsou neomezeně dálkově k dispozici na webu podminky.urs.cz.
|  | Cena bez DPH | [11 empty] | 0
[8 empty] | Sazba daně |  | Základ daně |  |  |  | Výše daně
|  | DPH |  | základní |  |  |  | 21% |  | 0 |  |  |  | 0
|  |  |  | snížená |  |  |  | 12% |  | 0 |  |  |  | 0
|  |  |  | zákl. přenesená |  |  |  | 21% |  | 0 |  |  |  | 0
|  |  |  | sníž. přenesená |  |  |  | 12% |  | 0 |  |  |  | 0
|  |  |  | nulová |  |  |  | 0% |  | 0 |  |  |  | 0
|  | Cena s DPH | [6 empty] | v |  | CZK |  |  | 0
REKAPITULACE OBJEKTŮ STAVBY A SOUPISŮ PRACÍ
| Kód: | [6 empty] | polryb
| Stavba: | [6 empty] | MVN Polom - obnova rybníka
| Místo: | [6 empty] | Polom u Údrče,Ratiboř u Žlutic |  |  |  |  | Datum: |  | 5. 2. 2024
| Zadavatel: | [6 empty] | Povodí Vltavy s.p. |  |  |  |  | Projektant: |  | Ing.Milan Jícha |  |  |  | Informatívní údaje z listů zakázek
| Účastník: | [11 empty] | Zpracovatel: |  | Ing.Milan Jícha
| Kód |  |  |  | Popis | [6 empty] | Cena bez DPH [CZK] |  |  |  | Cena s DPH [CZK] | Typ |  | z toho Ostat. náklady [CZK] | DPH [CZK] | Normohodiny [h] | DPH základní [CZK] | DPH snížená [CZK] | DPH základní přenesená [CZK] | DPH snížená přenesená [CZK] | Základna DPH základní | Základna DPH snížená | Základna DPH zákl. přenesená | Základna DPH sníž. přenesená | Základna DPH nulová
| Náklady stavby celkem | [10 empty] | 0 |  |  |  | 0 |  |  | 0 | 0 | 0 | 0 | 0 | 0 | 0 | 0 | 0 | 0 | 0 | 0 |  | D | 0 | ###NOIMPORT### | IMPORT | {e85ba41a-ca95-4536-b2dc-2429fb0d686b} | {00000000-0000-0000-0000-000000000000} | 833 15 26
/ |  | polryb1 |  |  |  | SO-1 Obnova rybníka | [5 empty] | 0 |  |  |  | 0 | STA |  | 0 | 0 | 0 | 0 | 0 | 0 | 0 | 0 | 0 | 0 | 0 | 0 |  |  | 1 |  | IMPORT | {504b17c6-7faf-4f32-9df7-871637b54e64} | {e85ba41a-ca95-4536-b2dc-2429fb0d686b} | 833 15 26 | 2
/ |  | polryb2 |  |  |  | SO-2 Napouštěcí potrubí+napouštěcí objekt v korytě toku | [5 empty] | 0 |  |  |  | 0 | STA |  | 0 | 0 | 0 | 0 | 0 | 0 | 0 | 0 | 0 | 0 | 0 | 0 |  |  | 1 |  | IMPORT | {babe71e4-e10c-4fc8-b57f-5b1bbcfc5c0c} | {e85ba41a-ca95-4536-b2dc-2429fb0d686b} | 833 15 26 | 2
/ |  | polryb3 |  |  |  | SO-3 Požerák+odtokové potrubí | [5 empty] | 0 |  |  |  | 0 | STA |  | 0 | 0 | 0 | 0 | 0 | 0 | 0 | 0 | 0 | 0 | 0 | 0 |  |  | 1 |  | IMPORT | {bf6a52b6-5478-4ff0-84c8-b15111779ebd} | {e85ba41a-ca95-4536-b2dc-2429fb0d686b} | 833 15 26 | 2
/ |  | polryb4 |  |  |  | SO-4 Oprava přístupové komunikace | [5 empty] | 0 |  |  |  | 0 | STA |  | 0 | 0 | 0 | 0 | 0 | 0 | 0 | 0 | 0 | 0 | 0 | 0 |  |  | 1 |  | IMPORT | {c89e6747-5cce-4e99-a049-690424055dba} | {e85ba41a-ca95-4536-b2dc-2429fb0d686b} | 833 15 26 | 2
/ |  | polryb5 |  |  |  | SO-5 Výsadba | [5 empty] | 0 |  |  |  | 0 | STA |  | 0 | 0 | 0 | 0 | 0 | 0 | 0 | 0 | 0 | 0 | 0 | 0 |  |  | 1 |  | IMPORT | {9cdc9ba1-23ee-4838-8737-05657aa53137} | {e85ba41a-ca95-4536-b2dc-2429fb0d686b} | 833 15 26 | 2
/ |  | polryb6 |  |  |  | SO-6 VON | [5 empty] | 0 |  |  |  | 0 | STA |  | 0 | 0 | 0 | 0 | 0 | 0 | 0 | 0 | 0 | 0 | 0 | 0 |  |  | 1 |  | IMPORT | {ee5bd92c-4c6c-484f-8cc3-dd2253975061} | {e85ba41a-ca95-4536-b2dc-2429fb0d686b} | 833 15 26 | 2

## polryb1 - SO-1 Obnova ryb...
[9 empty] | >> skryté sloupce << | [9 empty] | {504b17c6-7faf-4f32-9df7-871637b54e64}
2
| KRYCÍ LIST SOUPISU PRACÍ | [8 empty] | v --- níže se nacházejí doplnkové a pomocné údaje k sestavám --- v | [8 empty] | False
Stavba:
MVN Polom - obnova rybníka
Objekt:
polryb1 - SO-1 Obnova rybníka
| KSO: |  | 833 15 26 |  |  | CC-CZ:
| Místo: |  | Polom u Údrče,Ratiboř u Žlutic |  |  | Datum: | 5. 2. 2024
| Zadavatel: |  |  |  |  | IČ: | 70889953
|  | Povodí Vltavy s.p. |  |  |  | DIČ: | CZ70889953
| Účastník: |  |  |  |  | IČ: | Vyplň údaj
|  | Vyplň údaj |  |  |  | DIČ: | Vyplň údaj
| Projektant: |  |  |  |  | IČ: | 44648146
|  | Ing.Milan Jícha |  |  |  | DIČ: | CZ6002101369
| Zpracovatel: |  |  |  |  | IČ: | 44648146
|  | Ing.Milan Jícha |  |  |  | DIČ: | CZ6002101369
Poznámka:
| Cena bez DPH | [5 empty] | 0
|  |  | Základ daně |  |  | Sazba daně | Výše daně
| DPH | základní | 0 |  |  | 21% | 0
|  | snížená | 0 |  |  | 12% | 0
|  | zákl. přenesená | 0 |  |  | 21% | 0
|  | sníž. přenesená | 0 |  |  | 12% | 0
|  | nulová | 0 |  |  | 0% | 0
| Cena s DPH |  |  | v | CZK |  | 0
REKAPITULACE ČLENĚNÍ SOUPISU PRACÍ
Stavba:
MVN Polom - obnova rybníka
Objekt:
polryb1 - SO-1 Obnova rybníka
Místo: |  |  | Polom u Údrče,Ratiboř u Žlutic |  |  | Datum: | 5. 2. 2024
Zadavatel: |  |  | Povodí Vltavy s.p. |  |  | Projektant: | Ing.Milan Jícha
Účastník: |  |  | Vyplň údaj |  |  | Zpracovatel: | Ing.Milan Jícha
Kód dílu - Popis | [6 empty] | Cena celkem [CZK]
Náklady stavby celkem | [6 empty] | 0 | [12 empty] | -1
| HSV - Práce a dodávky HSV | [5 empty] | 0
| 1 - Zemní práce | [5 empty] | 0
| 4 - Vodorovné konstrukce | [5 empty] | 0
| 5 - Komunikace pozemní | [5 empty] | 0
| 8 - Trubní vedení | [5 empty] | 0
| 997 - Přesun sutě | [5 empty] | 0
| 998 - Přesun hmot | [5 empty] | 0
| VRN - Vedlejší rozpočtové náklady | [5 empty] | 0
| VRN4 - Inženýrská činnost | [5 empty] | 0
SOUPIS PRACÍ
Stavba:
MVN Polom - obnova rybníka
Objekt:
polryb1 - SO-1 Obnova rybníka
Místo: |  |  | Polom u Údrče,Ratiboř u Žlutic |  |  | Datum: | 5. 2. 2024
Zadavatel: |  |  | Povodí Vltavy s.p. |  |  | Projektant: | Ing.Milan Jícha
Účastník: |  |  | Vyplň údaj |  |  | Zpracovatel: | Ing.Milan Jícha
PČ | Typ | Kód | Popis | MJ | Množství | J.cena [CZK] | Cena celkem [CZK] | Cenová soustava |  |  | DPH | J. Nh [h] | Nh celkem [h] | J. hmotnost [t] | Hmotnost celkem [t] | J. suť [t] | Suť Celkem [t]
Náklady soupisu celkem | [6 empty] | 0 | [5 empty] | 0 |  | 864.7819 |  | 0 |  | D | -1 | [10 empty] | 0
| D | HSV | Práce a dodávky HSV |  |  |  | 0 | [5 empty] | 0 |  | 864.7819 |  | 0 | 1 | D | 0 |  |  |  | ROZPOCET | [6 empty] | 0
| D | 1 | Zemní práce |  |  |  | 0 | [5 empty] | 0 |  | 0.019677 |  | 0 | 1 | D | 1 |  |  |  | ROZPOCET | [6 empty] | 0
1 | K | 111251202 | Odstranění křovin a stromů s odstraněním kořenů strojně průměru kmene do 100 mm v rovině nebo ve svahu sklonu terénu přes 1:5, při celkové ploše přes 100 do 500 m2 | m2 | 150 |  | 0 |  |  |  | základní |  | 0 | 0 | 0 | 0 | 0 | 4 | K | 2 |  |  |  | ROZPOCET | 0 | 0 | 0 | 0 | 0 | 1 | 0 | 4 | 1656977074
| Online PSC |  | https://podminky.urs.cz/item/CS_URS_2024_01/111251202 | [15 empty] | Online PSC | 2
| VV |  | 150 |  | 150 | [13 empty] | VV | 2 | 2 | True | 1 | ROZPOCET
2 | K | 112101101 | Odstranění stromů s odřezáním kmene a s odvětvením listnatých, průměru kmene přes 100 do 300 mm | kus | 11 |  | 0 |  |  |  | základní |  | 0 | 0 | 0 | 0 | 0 | 4 | K | 2 |  |  |  | ROZPOCET | 0 | 0 | 0 | 0 | 0 | 1 | 0 | 4 | 2089364968
| Online PSC |  | https://podminky.urs.cz/item/CS_URS_2024_01/112101101 | [15 empty] | Online PSC | 2
| VV |  | 11 |  | 11 | [13 empty] | VV | 2 | 2 | True | 1 | ROZPOCET
3 | K | 1121011011 | Odstranění stromů listnatých průměru kmene přes 100 do 300 mm-úprava ponechaných torz | kus | 11 |  | 0 |  |  |  | základní |  | 0 | 0 | 0 | 0 | 0 | 4 | K | 2 |  |  |  | ROZPOCET | 0 | 0 | 0 | 0 | 0 | 1 | 0 | 4 | 1061406085
| VV |  | 11 |  | 11 | [13 empty] | VV | 2 | 2 | True | 1 | ROZPOCET
4 | K | 112101103 | Odstranění stromů s odřezáním kmene a s odvětvením listnatých, průměru kmene přes 500 do 700 mm | kus | 5 |  | 0 |  |  |  | základní |  | 0 | 0 | 0 | 0 | 0 | 4 | K | 2 |  |  |  | ROZPOCET | 0 | 0 | 0 | 0 | 0 | 1 | 0 | 4 | 449322831
| Online PSC |  | https://podminky.urs.cz/item/CS_URS_2024_01/112101103 | [15 empty] | Online PSC | 2
| VV |  | 5 |  | 5 | [13 empty] | VV | 2 | 2 | True | 1 | ROZPOCET
5 | K | 112101121 | Odstranění stromů s odřezáním kmene a s odvětvením jehličnatých bez odkornění, průměru kmene přes 100 do 300 mm | kus | 10 |  | 0 |  |  |  | základní |  | 0 | 0 | 0 | 0 | 0 | 4 | K | 2 |  |  |  | ROZPOCET | 0 | 0 | 0 | 0 | 0 | 1 | 0 | 4 | 2045496897
| Online PSC |  | https://podminky.urs.cz/item/CS_URS_2024_01/112101121 | [15 empty] | Online PSC | 2
| VV |  | 10 |  | 10 | [13 empty] | VV | 2 | 2 | True | 1 | ROZPOCET
6 | K | 112101123 | Odstranění stromů s odřezáním kmene a s odvětvením jehličnatých bez odkornění, průměru kmene přes 500 do 700 mm | kus | 5 |  | 0 |  |  |  | základní |  | 0 | 0 | 0 | 0 | 0 | 4 | K | 2 |  |  |  | ROZPOCET | 0 | 0 | 0 | 0 | 0 | 1 | 0 | 4 | -331878245
| Online PSC |  | https://podminky.urs.cz/item/CS_URS_2024_01/112101123 | [15 empty] | Online PSC | 2
| VV |  | 5 |  | 5 | [13 empty] | VV | 2 | 2 | True | 1 | ROZPOCET
7 | K | 112101124 | Odstranění stromů s odřezáním kmene a s odvětvením jehličnatých bez odkornění, průměru kmene přes 700 do 900 mm | kus | 2 |  | 0 |  |  |  | základní |  | 0 | 0 | 0 | 0 | 0 | 4 | K | 2 |  |  |  | ROZPOCET | 0 | 0 | 0 | 0 | 0 | 1 | 0 | 4 | 658738527
| Online PSC |  | https://podminky.urs.cz/item/CS_URS_2024_01/112101124 | [15 empty] | Online PSC | 2
| VV |  | 2 |  | 2 | [13 empty] | VV | 2 | 2 | True | 1 | ROZPOCET
8 | K | 112251101 | Odstranění pařezů strojně s jejich vykopáním nebo vytrháním průměru přes 100 do 300 mm | kus | 21 |  | 0 |  |  |  | základní |  | 0 | 0 | 0 | 0 | 0 | 4 | K | 2 |  |  |  | ROZPOCET | 0 | 0 | 0 | 0 | 0 | 1 | 0 | 4 | 1337136492
| Online PSC |  | https://podminky.urs.cz/item/CS_URS_2024_01/112251101 | [15 empty] | Online PSC | 2
| VV |  | 11+10 |  | 21 | [13 empty] | VV | 2 | 2 | True | 1 | ROZPOCET
9 | K | 112251103 | Odstranění pařezů strojně s jejich vykopáním nebo vytrháním průměru přes 500 do 700 mm | kus | 10 |  | 0 |  |  |  | základní |  | 0 | 0 | 0 | 0 | 0 | 4 | K | 2 |  |  |  | ROZPOCET | 0 | 0 | 0 | 0 | 0 | 1 | 0 | 4 | -2005777313
| Online PSC |  | https://podminky.urs.cz/item/CS_URS_2024_01/112251103 | [15 empty] | Online PSC | 2
| VV |  | 5+5 |  | 10 | [13 empty] | VV | 2 | 2 | True | 1 | ROZPOCET
10 | K | 112251104 | Odstranění pařezů strojně s jejich vykopáním nebo vytrháním průměru přes 700 do 900 mm | kus | 2 |  | 0 |  |  |  | základní |  | 0 | 0 | 0 | 0 | 0 | 4 | K | 2 |  |  |  | ROZPOCET | 0 | 0 | 0 | 0 | 0 | 1 | 0 | 4 | -1229291809
| Online PSC |  | https://podminky.urs.cz/item/CS_URS_2024_01/112251104 | [15 empty] | Online PSC | 2
| VV |  | 2 |  | 2 | [13 empty] | VV | 2 | 2 | True | 1 | ROZPOCET
11 | K | 122151106 | Odkopávky a prokopávky nezapažené strojně v hornině třídy těžitelnosti I skupiny 1 a 2 přes 1 000 do 5 000 m3 | m3 | 2733.47 |  | 0 |  |  |  | základní |  | 0 | 0 | 0 | 0 | 0 | 4 | K | 2 |  |  |  | ROZPOCET | 0 | 0 | 0 | 0 | 0 | 1 | 0 | 4 | -568071418
Vyhrazená změna závazku
| Online PSC |  | https://podminky.urs.cz/item/CS_URS_2024_01/122151106 | [15 empty] | Online PSC | 2
| VV |  | 0,5*7,3*4+0,5*7,3*6 |  | 36.5 | [13 empty] | VV | 2 | 2 | True | 0 | ROZPOCET
| VV |  | 0,5*4,8*6+0,5*4,8*6,2+0,5*11,5*6,2+0,5*11,5*4,9+0,5*6,2*4,9+0,5*6,2*4 |  | 120.695 | [13 empty] | VV | 2 | 2 | True | 0 | ROZPOCET
| VV |  | 0,5*3,4*32+0,5*3,4*16,2+0,5*2,5*16,2+0,5*2,5*22,2+0,5*10,2*16+0,5*10,2*16,3 |  | 294.67 | [13 empty] | VV | 2 | 2 | True | 0 | ROZPOCET
| VV |  | 0,5*8*26+0,5*8*25,2+0,5*10,5*25,2+0,5*10,5*23,5+0,5*6,7*23,5+0,5*6,7*32 |  | 646.4 | [13 empty] | VV | 2 | 2 | True | 0 | ROZPOCET
| VV |  | 0,5*11*28+0,5*11*27,8+0,5*9,1*27,8+0,5*9,1*26,1+0,5*8,4*26,1+0,5*8,4*30 |  | 787.765 | [13 empty] | VV | 2 | 2 | True | 0 | ROZPOCET
| VV |  | 0,5*8,2*11+0,5*8,2*13+0,5*7,3*13+0,5*7,3*12+0,5*10,9*28,9+0,5*10,9*28 |  | 499.755 | [13 empty] | VV | 2 | 2 | True | 0 | ROZPOCET
| VV |  | 0,5*7,9*23,2+0,5*7,9*28,9+0,5*6,7*2+0,5*6,7*7,7+0,5*11,7*7,7+0,5*11,7*11 |  | 347.685 | [13 empty] | VV | 2 | 2 | True | 0 | ROZPOCET
| VV |  | Součet |  | 2733.47 | [13 empty] | VV | 2 | 4 | True | 1 | ROZPOCET
12 | K | 1221514031 | Vykopávky v zemnících na suchu strojně zapažených i nezapažených v hornině třídy těžitelnosti I skupiny 1 a 2 přes 50 do 100 m3 | m3 | 97.413 |  | 0 |  |  |  | základní |  | 0 | 0 | 0 | 0 | 0 | 4 | K | 2 |  |  |  | ROZPOCET | 0 | 0 | 0 | 0 | 0 | 1 | 0 | 4 | -332838392
Vyhrazená změna závazku
| VV |  | 974,125/10 |  | 97.413 | [13 empty] | VV | 2 | 2 | True | 1 | ROZPOCET
13 | K | 166151101 | Přehození neulehlého výkopku strojně z horniny třídy těžitelnosti I, skupiny 1 až 3 | m3 | 775.465 |  | 0 |  |  |  | základní |  | 0 | 0 | 0 | 0 | 0 | 4 | K | 2 |  |  |  | ROZPOCET | 0 | 0 | 0 | 0 | 0 | 1 | 0 | 4 | -969180546
Vyhrazená změna závazku
| Online PSC |  | https://podminky.urs.cz/item/CS_URS_2024_01/166151101 | [15 empty] | Online PSC | 2
| VV |  | 775,465 |  | 775.465 | [13 empty] | VV | 2 | 2 | True | 1 | ROZPOCET
14 | K | 167151111 | Nakládání, skládání a překládání neulehlého výkopku nebo sypaniny strojně nakládání, množství přes 100 m3, z hornin třídy těžitelnosti I, skupiny 1 až 3 | m3 | 2733.47 |  | 0 |  |  |  | základní |  | 0 | 0 | 0 | 0 | 0 | 4 | K | 2 |  |  |  | ROZPOCET | 0 | 0 | 0 | 0 | 0 | 1 | 0 | 4 | -1153986493
Vyhrazená změna závazku
| Online PSC |  | https://podminky.urs.cz/item/CS_URS_2024_01/167151111 | [15 empty] | Online PSC | 2
| VV |  | 2733,47 |  | 2733.47 | [13 empty] | VV | 2 | 2 | True | 1 | ROZPOCET
15 | K | 171103201 | Uložení netříděných sypanin do zemních hrází z hornin třídy těžitelnosti I a II, skupiny 1 až 4 pro jakoukoliv šířku koruny přehradních a jiných vodních nádrží se zhutněním do 100 % PS - koef. C s příměsí jílové hlíny do 20 % objemu | m3 | 775.465 |  | 0 |  |  |  | základní |  | 0 | 0 | 0 | 0 | 0 | 4 | K | 2 |  |  |  | ROZPOCET | 0 | 0 | 0 | 0 | 0 | 1 | 0 | 4 | -1584745406
Vyhrazená změna závazku
| Online PSC |  | https://podminky.urs.cz/item/CS_URS_2024_01/171103201 | [15 empty] | Online PSC | 2
| VV |  | 0,5*13,5*7,5+0,5*13,5*1,6+0,5*6,2*1,6+0,5*6,2*1+0,5*7,3*1+0,5*7,3*2 |  | 80.435 | [13 empty] | VV | 2 | 2 | True | 0 | ROZPOCET
| VV |  | 0,5*2,5*7,5+0,5*2,5*8,8+0,5*10,2*5+0,5*10,2*5,6+0,5*6,8*6+0,5*6,8*7,5 |  | 120.335 | [13 empty] | VV | 2 | 2 | True | 0 | ROZPOCET
| VV |  | 0,5*12,5*8,4+0,5*12,5*8,2+0,5*7,7*8,2+0,5*7,7*9,2+0,5*3,4*9,2+0,5*3,4*7,5 |  | 199.13 | [13 empty] | VV | 2 | 2 | True | 0 | ROZPOCET
| VV |  | 0,5*11*4,4+0,5*11*3,6+0,5*9,1*3,6+0,5*9,1*5+0,5*8,4*5+0,5*8,4*7+0,5*11*9+0,5*11*8,4 |  | 229.23 | [13 empty] | VV | 2 | 2 | True | 0 | ROZPOCET
| VV |  | 0,5*9,2*1,3+0,5*9,2*2,5+0,5*8,3*2,5+0,5*8,3*2,8+0,5*10,9*4,6+0,5*10,9*4,4 |  | 88.525 | [13 empty] | VV | 2 | 2 | True | 0 | ROZPOCET
| VV |  | 0,5*7,9*4,7+0,5*7,9*4,6+0,5*6,7*1+0,5*6,7*1,1+0,5*11,7*1,1+0,5*11,7*1,3 |  | 57.81 | [13 empty] | VV | 2 | 2 | True | 0 | ROZPOCET
| VV |  | Součet |  | 775.465 | [13 empty] | VV | 2 | 4 | True | 1 | ROZPOCET
16 | K | 1711032011 | Uložení sypanin z horniny třídy těžitelnosti I a II skupiny 1 až 4 do hrází nádrží se zhutněním 100 % PS C s příměsí jílu do 20 %,vč.nákupu,nakládání a dovozu | m3 | 1766.5 |  | 0 |  |  |  | základní |  | 0 | 0 | 0 | 0 | 0 | 4 | K | 2 |  |  |  | ROZPOCET | 0 | 0 | 0 | 0 | 0 | 1 | 0 | 4 | -723228520
Vyhrazená změna závazku
| VV |  | 0,5*3,8*15+0,5*3,8*7,5+0,5*10,5*7,5+0,5*10,5*3,8+0,5*6,2*3,8+0,5*6,2*4+0,5*7,3*4+0,5*7,3*6 |  | 162.755 | [13 empty] | VV | 2 | 2 | True | 0 | ROZPOCET
| VV |  | 0,5*2,4*16,7+0,5*2,4*20,1+0,5*1,5*20,1+0,5*1,5*18,60+0,5*10,2*18,6+0,5*10,2*19 |  | 264.945 | [13 empty] | VV | 2 | 2 | True | 0 | ROZPOCET
| VV |  | 0,5*7*15+0,5*7*18,3+0,5*9,5*18,3+0,5*9,5*16,8+0,5*5,7*16,8+0,5*5,7*16,7 |  | 378.75 | [13 empty] | VV | 2 | 2 | True | 0 | ROZPOCET
| VV |  | 0,5*11*17,2+0,5*11*14,1+0,5*9,1*14,1+0,5*9,1*19,8+0,5*8,4*19,8+0,5*8,4*23,6 |  | 508.675 | [13 empty] | VV | 2 | 2 | True | 0 | ROZPOCET
| VV |  | 0,5*7,2*6,8+0,5*7,2*7+0,5*6,3*7+0,5*6,3*7+0,5*10,9*12,3+0,5*10,9*17,2 |  | 254.555 | [13 empty] | VV | 2 | 2 | True | 0 | ROZPOCET
| VV |  | 0,5*7,9*13,1+0,5*7,9*12,3+0,5*6,7*1+0,5*6,7*5,8+0,5*11,7*5,8+0,5*11,7*6,8 |  | 196.82 | [13 empty] | VV | 2 | 2 | True | 0 | ROZPOCET
| VV |  | Součet |  | 1766.5 | [13 empty] | VV | 2 | 4 | True | 1 | ROZPOCET
17 | K | 1712012311 | Poplatek za uložení zeminy a kamení na recyklační skládce (skládkovné) kód odpadu 17 05 04,vč.naložení,přemístění a uložení | t | 3524.409 |  | 0 |  |  |  | základní |  | 0 | 0 | 0 | 0 | 0 | 4 | K | 2 |  |  |  | ROZPOCET | 0 | 0 | 0 | 0 | 0 | 1 | 0 | 4 | 445835788
Vyhrazená změna závazku
| VV |  | 1,8*(2733,47-775,465) |  | 3524.409 | [13 empty] | VV | 2 | 2 | True | 1 | ROZPOCET
18 | K | 181411142 | Založení trávníku na půdě předem připravené plochy do 1000 m2 výsevem včetně utažení parterového na svahu přes 1:5 do 1:2 | m2 | 974.125 |  | 0 |  |  |  | základní |  | 0 | 0 | 0 | 0 | 0 | 4 | K | 2 |  |  |  | ROZPOCET | 0 | 0 | 0 | 0 | 0 | 1 | 0 | 4 | 1572283223
| Online PSC |  | https://podminky.urs.cz/item/CS_URS_2024_01/181411142 | [15 empty] | Online PSC | 2
| VV |  | 974,125 |  | 974.125 | [13 empty] | VV | 2 | 2 | True | 1 | ROZPOCET
19 | M | 00572474 | osivo směs travní krajinná-svahová | kg | 19.677 |  | 0 |  |  |  | základní |  | 0 | 0.001 | 0.019677 | 0 | 0 | 8 | M | 2 |  |  |  | ROZPOCET | 0 | 0 | 0 | 0 | 0 | 1 | 0 | 4 | 85211110
| VV |  | 1,01*0,02*974,125 |  | 19.677 | [13 empty] | VV | 2 | 2 | True | 1 | ROZPOCET
20 | K | 181951112 | Úprava pláně vyrovnáním výškových rozdílů strojně v hornině třídy těžitelnosti I, skupiny 1 až 3 se zhutněním | m2 | 507 |  | 0 |  |  |  | základní |  | 0 | 0 | 0 | 0 | 0 | 4 | K | 2 |  |  |  | ROZPOCET | 0 | 0 | 0 | 0 | 0 | 1 | 0 | 4 | 1529620305
| Online PSC |  | https://podminky.urs.cz/item/CS_URS_2024_01/181951112 | [15 empty] | Online PSC | 2
| VV |  | 3*145+3*24 |  | 507 | [13 empty] | VV | 2 | 2 | True | 1 | ROZPOCET
21 | K | 182151111 | Svahování trvalých svahů do projektovaných profilů strojně s potřebným přemístěním výkopku při svahování v zářezech v hornině třídy těžitelnosti I, skupiny 1 až 3 | m2 | 300 |  | 0 |  |  |  | základní |  | 0 | 0 | 0 | 0 | 0 | 4 | K | 2 |  |  |  | ROZPOCET | 0 | 0 | 0 | 0 | 0 | 1 | 0 | 4 | 1207348566
| Online PSC |  | https://podminky.urs.cz/item/CS_URS_2024_01/182151111 | [15 empty] | Online PSC | 2
| VV |  | 300 |  | 300 | [13 empty] | VV | 2 | 2 | True | 1 | ROZPOCET
22 | K | 182251101 | Svahování trvalých svahů do projektovaných profilů strojně s potřebným přemístěním výkopku při svahování násypů v jakékoliv hornině | m2 | 1903.686 |  | 0 |  |  |  | základní |  | 0 | 0 | 0 | 0 | 0 | 4 | K | 2 |  |  |  | ROZPOCET | 0 | 0 | 0 | 0 | 0 | 1 | 0 | 4 | -1609544244
Vyhrazená změna závazku
| Online PSC |  | https://podminky.urs.cz/item/CS_URS_2024_01/182251101 | [15 empty] | Online PSC | 2
| VV |  | 974,125+929,561 |  | 1903.686 | [13 empty] | VV | 2 | 2 | True | 1 | ROZPOCET
23 | K | 182351133 | Rozprostření a urovnání ornice ve svahu sklonu přes 1:5 strojně při souvislé ploše přes 500 m2, tl. vrstvy do 200 mm | m2 | 974.125 |  | 0 |  |  |  | základní |  | 0 | 0 | 0 | 0 | 0 | 4 | K | 2 |  |  |  | ROZPOCET | 0 | 0 | 0 | 0 | 0 | 1 | 0 | 4 | 2859856
Vyhrazená změna závazku
| Online PSC |  | https://podminky.urs.cz/item/CS_URS_2024_01/182351133 | [15 empty] | Online PSC | 2
| VV |  | 0,5*6,8*7+0,5*6,8*5+0,5*13,5*5+0,5*7,3*5+0,5*7,3*8 |  | 122 | [13 empty] | VV | 2 | 2 | True | 0 | ROZPOCET
| VV |  | 0,5*7,7*8+0,5*7,7*8+0,5*3,4*8+0,5*3,4*7+0,5*2,5*7+0,5*2,5*8+0,5*10,2*8+0,5*10,2*7 |  | 182.35 | [13 empty] | VV | 2 | 2 | True | 0 | ROZPOCET
| VV |  | 0,5*9,1*6+0,5*9,1*6,5+0,5*8,4*6,5+0,5*8,4*8+0,5*11*8+0,5*11*8+0,5*12,5*8+0,5*12,5*8 |  | 305.775 | [13 empty] | VV | 2 | 2 | True | 0 | ROZPOCET
| VV |  | 0,5*9,2*5,5+0,5*8,3*5,5+0,5*8,3*6,5+0,5*10,9*7+0,5*10,9*6,5+0,5*11*6,5+0,5*11*6 |  | 217.425 | [13 empty] | VV | 2 | 2 | True | 0 | ROZPOCET
| VV |  | 0,5*7,9*6,5+0,5*7,9*7+0,5*6,7*3+0,5*6,7*4,5+0,5*11,7*4,5+0,5*11,7*4++0,5*9,2*4 |  | 146.575 | [13 empty] | VV | 2 | 2 | True | 0 | ROZPOCET
| VV |  | Součet |  | 974.125 | [13 empty] | VV | 2 | 4 | True | 1 | ROZPOCET
| D | 4 | Vodorovné konstrukce |  |  |  | 0 | [5 empty] | 0 |  | 864.6457 |  | 0 | 1 | D | 1 |  |  |  | ROZPOCET | [6 empty] | 0
24 | K | 457532111 | Filtrační vrstvy jakékoliv tloušťky a sklonu z hrubého drceného kameniva se zhutněním do 10 pojezdů/m3, frakce od 4-8 do 22-32 mm | m3 | 91.992 |  | 0 |  |  |  | základní |  | 0 | 2.205 | 202.8424 | 0 | 0 | 4 | K | 2 |  |  |  | ROZPOCET | 0 | 0 | 0 | 0 | 0 | 1 | 0 | 4 | -427866509
| Online PSC |  | https://podminky.urs.cz/item/CS_URS_2024_01/457532111 | [15 empty] | Online PSC | 2
| VV |  | 0,5*3,8*0,5+0,5*3,8*0,5+0,5*10,5*0,5+0,5*10,5*0,5 |  | 7.15 | [13 empty] | VV | 2 | 2 | True | 0 | ROZPOCET
| VV |  | 0,5*2,4*0,7+0,5*2,4*0,8+0,5*1,5*0,8+0,5*1,5*0,75+0,5*10,2*0,75+0,5*10,2*0,5 |  | 9.338 | [13 empty] | VV | 2 | 2 | True | 0 | ROZPOCET
| VV |  | 0,5*7*0,85+0,5*7*0,85+0,5*9,5*0,85+0,5*9,5*0,7+0,5*5,7*0,7+0,5*5,7*0,7 |  | 17.303 | [13 empty] | VV | 2 | 2 | True | 0 | ROZPOCET
| VV |  | 0,5*11*0,6+0,5*11*0,65+0,5*9,1*0,65+0,5*9,1*0,7+0,5*8,4*0,7+0,5*8,4*0,85 |  | 19.528 | [13 empty] | VV | 2 | 2 | True | 0 | ROZPOCET
| VV |  | 0,5*7,2*0,35+0,5*7,2*0,5+0,5*6,3*0,5+0,5*6,3*0,45+0,5*10,9*0,6+0,5*10,9*0,6 |  | 12.593 | [13 empty] | VV | 2 | 2 | True | 0 | ROZPOCET
| VV |  | 0,5*7,9*0,45+0,5*7,9*0,6+0,5*6,7*0,1+0,5*6,7*0,3+0,5*11,7*0,3+0,5*11,7*0,35 |  | 9.29 | [13 empty] | VV | 2 | 2 | True | 0 | ROZPOCET
| VV |  | 0,1*0,25*(138+8)+0,6*0,15*(138+8) |  | 16.79 | [13 empty] | VV | 2 | 2 | True | 0 | ROZPOCET
| VV |  | Součet |  | 91.992 | [13 empty] | VV | 2 | 4 | True | 1 | ROZPOCET
25 | K | 457532112 | Filtrační vrstvy jakékoliv tloušťky a sklonu z hrubého drceného kameniva se zhutněním do 10 pojezdů/m3, frakce od 16-63 do 32-63 mm | m3 | 21.9 |  | 0 |  |  |  | základní |  | 0 | 2.25 | 49.275 | 0 | 0 | 4 | K | 2 |  |  |  | ROZPOCET | 0 | 0 | 0 | 0 | 0 | 1 | 0 | 4 | -1047309226
| Online PSC |  | https://podminky.urs.cz/item/CS_URS_2024_01/457532112 | [15 empty] | Online PSC | 2
| VV |  | 0,5*0,3*(138+8) |  | 21.9 | [13 empty] | VV | 2 | 2 | True | 1 | ROZPOCET
26 | K | 463212111 | Rovnanina z lomového kamene upraveného, tříděného jakékoliv tloušťky rovnaniny s vyklínováním spár a dutin úlomky kamene | m3 | 306.755 |  | 0 |  |  |  | základní |  | 0 | 1.9968 | 612.5284 | 0 | 0 | 4 | K | 2 |  |  |  | ROZPOCET | 0 | 0 | 0 | 0 | 0 | 1 | 0 | 4 | -2117378835
| Online PSC |  | https://podminky.urs.cz/item/CS_URS_2024_01/463212111 | [15 empty] | Online PSC | 2
| VV |  | 0,5*10,5*2,8+0,5*10,5*1,8 |  | 24.15 | [13 empty] | VV | 2 | 2 | True | 0 | ROZPOCET
| VV |  | 0,5*1,5*2,9+0,5*1,5*2,8+0,5*10,2*2,8+0,5*10,2*2+0,5*3,8*2+0,5*3,8*2,8 |  | 37.875 | [13 empty] | VV | 2 | 2 | True | 0 | ROZPOCET
| VV |  | 0,5*9,5*3,1+0,5*9,5*2,7+0,5*5,7*2,7+0,5*5,7*2,5+0,5*2,4*2,5+0,5*2,4*2,9 |  | 48.85 | [13 empty] | VV | 2 | 2 | True | 0 | ROZPOCET
| VV |  | 0,5*11*2,4+0,5*11*2,5+0,5*9,1*2,5+0,5*9,1*2,6+0,5*8,4*2,6+0,5*8,4*3+0,5*7*3+0,5*7*3,1 |  | 95.025 | [13 empty] | VV | 2 | 2 | True | 0 | ROZPOCET
| VV |  | 0,5*7,2*2+0,5*7,2*2+0,5*6,3*2+0,5*6,3*1,8+0,5*10,9*2,2+0,5*10,9*2,4 |  | 51.44 | [13 empty] | VV | 2 | 2 | True | 0 | ROZPOCET
| VV |  | 0,5*7,9*1,8+0,5*7,9*2,2+0,5*6,7*0,5+0,5*6,7*2,2+0,5*11,7*2,2+0,5*11,7*2 |  | 49.415 | [13 empty] | VV | 2 | 2 | True | 0 | ROZPOCET
| VV |  | Součet |  | 306.755 | [13 empty] | VV | 2 | 4 | True | 1 | ROZPOCET
27 | K | 463212191 | Rovnanina z lomového kamene upraveného, tříděného Příplatek k cenám za vypracování líce | m2 | 929.561 |  | 0 |  |  |  | základní |  | 0 | 0 | 0 | 0 | 0 | 4 | K | 2 |  |  |  | ROZPOCET | 0 | 0 | 0 | 0 | 0 | 1 | 0 | 4 | -1075533576
Vyhrazená změna závazku
| Online PSC |  | https://podminky.urs.cz/item/CS_URS_2024_01/463212191 | [15 empty] | Online PSC | 2
| VV |  | 306,755/0,33 |  | 929.561 | [13 empty] | VV | 2 | 2 | True | 1 | ROZPOCET
| D | 5 | Komunikace pozemní |  |  |  | 0 | [5 empty] | 0 |  | 0 |  | 0 | 1 | D | 1 |  |  |  | ROZPOCET | [6 empty] | 0
28 | K | 564762111 | Podklad nebo kryt z vibrovaného štěrku VŠ s rozprostřením, vlhčením a zhutněním, po zhutnění tl. 200 mm | m2 | 72 |  | 0 |  |  |  | základní |  | 0 | 0 | 0 | 0 | 0 | 4 | K | 2 |  |  |  | ROZPOCET | 0 | 0 | 0 | 0 | 0 | 1 | 0 | 4 | 925121842
| Online PSC |  | https://podminky.urs.cz/item/CS_URS_2024_01/564762111 | [15 empty] | Online PSC | 2
| VV |  | 3*24 |  | 72 | [13 empty] | VV | 2 | 2 | True | 1 | ROZPOCET
29 | K | 571906111 | Posyp podkladu nebo krytu s rozprostřením a zhutněním kamenivem drceným nebo těženým, v množství přes 25 do 30 kg/m2 | m2 | 72 |  | 0 |  |  |  | základní |  | 0 | 0 | 0 | 0 | 0 | 4 | K | 2 |  |  |  | ROZPOCET | 0 | 0 | 0 | 0 | 0 | 1 | 0 | 4 | 1348511829
| Online PSC |  | https://podminky.urs.cz/item/CS_URS_2024_01/571906111 | [15 empty] | Online PSC | 2
| VV |  | 3*24 |  | 72 | [13 empty] | VV | 2 | 2 | True | 1 | ROZPOCET
| D | 8 | Trubní vedení |  |  |  | 0 | [5 empty] | 0 |  | 0.11649 |  | 0 | 1 | D | 1 |  |  |  | ROZPOCET | [6 empty] | 0
30 | K | 8712181131 | Kladení drenážního potrubí z flexibilního PVC průměru do150 mm,včetně podchycení stáv.drenáže | m | 146 |  | 0 |  |  |  | základní |  | 0 | 0 | 0 | 0 | 0 | 4 | K | 2 |  |  |  | ROZPOCET | 0 | 0 | 0 | 0 | 0 | 1 | 0 | 4 | -271620292
| VV |  | 146 |  | 146 | [13 empty] | VV | 2 | 2 | True | 1 | ROZPOCET
31 | M | 28611295 | trubka drenážní flexibilní neperforovaná PVC-U SN 4 DN 160 pro meliorace, dočasné nebo odlehčovací drenáže | m | 147.46 |  | 0 |  |  |  | základní |  | 0 | 0.00079 | 0.11649 | 0 | 0 | 8 | M | 2 |  |  |  | ROZPOCET | 0 | 0 | 0 | 0 | 0 | 1 | 0 | 4 | 1399976332
| VV |  | 1,01*146 |  | 147.46 | [13 empty] | VV | 2 | 2 | True | 1 | ROZPOCET
| D | 997 | Přesun sutě |  |  |  | 0 | [5 empty] | 0 |  | 0 |  | 0 | 1 | D | 1 |  |  |  | ROZPOCET | [6 empty] | 0
32 | K | 9970138111 | Poplatek za uložení na recyklační skládce (skládkovné) odpadu dřevěného-kmeny, pařezy, větve,vč.naložení,přemístění a uložení | t | 24.8 |  | 0 |  |  |  | základní |  | 0 | 0 | 0 | 0 | 0 | 4 | K | 2 |  |  |  | ROZPOCET | 0 | 0 | 0 | 0 | 0 | 1 | 0 | 4 | 1458959575
| VV |  | 150*0,04+5*0,8+11*0,4+2*1,2+5*0,8+10*0,4 |  | 24.8 | [13 empty] | VV | 2 | 2 | True | 1 | ROZPOCET
| D | 998 | Přesun hmot |  |  |  | 0 | [5 empty] | 0 |  | 0 |  | 0 | 1 | D | 1 |  |  |  | ROZPOCET | [6 empty] | 0
33 | K | 998321011 | Přesun hmot pro objekty hráze přehradní zemní a kamenité dopravní vzdálenost do 500 m | t | 864.782 |  | 0 |  |  |  | základní |  | 0 | 0 | 0 | 0 | 0 | 4 | K | 2 |  |  |  | ROZPOCET | 0 | 0 | 0 | 0 | 0 | 1 | 0 | 4 | -1112681288
| Online PSC |  | https://podminky.urs.cz/item/CS_URS_2024_01/998321011 | [15 empty] | Online PSC | 2
| D | VRN | Vedlejší rozpočtové náklady |  |  |  | 0 | [5 empty] | 0 |  | 0 |  | 0 | 5 | D | 0 |  |  |  | ROZPOCET | [6 empty] | 0
| D | VRN4 | Inženýrská činnost |  |  |  | 0 | [5 empty] | 0 |  | 0 |  | 0 | 5 | D | 1 |  |  |  | ROZPOCET | [6 empty] | 0
34 | K | 0432030031 | Laboratorní rozbory zeminy | … | 3 |  | 0 |  |  |  | základní |  | 0 | 0 | 0 | 0 | 0 | 1024 | K | 2 |  |  |  | ROZPOCET | 0 | 0 | 0 | 0 | 0 | 1 | 0 | 1024 | -25039804
| VV |  | 3 |  | 3 | [13 empty] | VV | 2 | 2 | True | 1 | ROZPOCET

## polryb2 - SO-2 Napouštěcí...
[9 empty] | >> skryté sloupce << | [9 empty] | {babe71e4-e10c-4fc8-b57f-5b1bbcfc5c0c}
2
| KRYCÍ LIST SOUPISU PRACÍ | [8 empty] | v --- níže se nacházejí doplnkové a pomocné údaje k sestavám --- v | [8 empty] | False
Stavba:
MVN Polom - obnova rybníka
Objekt:
polryb2 - SO-2 Napouštěcí potrubí+napouštěcí objekt v korytě toku
| KSO: |  | 833 15 26 |  |  | CC-CZ:
| Místo: |  | Polom u Údrče,Ratiboř u Žlutic |  |  | Datum: | 5. 2. 2024
| Zadavatel: |  |  |  |  | IČ: | 70889953
|  | Povodí Vltavy s.p. |  |  |  | DIČ: | CZ70889953
| Účastník: |  |  |  |  | IČ: | Vyplň údaj
|  | Vyplň údaj |  |  |  | DIČ: | Vyplň údaj
| Projektant: |  |  |  |  | IČ: | 44648146
|  | Ing.Milan Jícha |  |  |  | DIČ: | CZ6002101369
| Zpracovatel: |  |  |  |  | IČ: | 44648146
|  | Ing.Milan Jícha |  |  |  | DIČ: | CZ6002101369
Poznámka:
| Cena bez DPH | [5 empty] | 0
|  |  | Základ daně |  |  | Sazba daně | Výše daně
| DPH | základní | 0 |  |  | 21% | 0
|  | snížená | 0 |  |  | 12% | 0
|  | zákl. přenesená | 0 |  |  | 21% | 0
|  | sníž. přenesená | 0 |  |  | 12% | 0
|  | nulová | 0 |  |  | 0% | 0
| Cena s DPH |  |  | v | CZK |  | 0
REKAPITULACE ČLENĚNÍ SOUPISU PRACÍ
Stavba:
MVN Polom - obnova rybníka
Objekt:
polryb2 - SO-2 Napouštěcí potrubí+napouštěcí objekt v korytě toku
Místo: |  |  | Polom u Údrče,Ratiboř u Žlutic |  |  | Datum: | 5. 2. 2024
Zadavatel: |  |  | Povodí Vltavy s.p. |  |  | Projektant: | Ing.Milan Jícha
Účastník: |  |  | Vyplň údaj |  |  | Zpracovatel: | Ing.Milan Jícha
Kód dílu - Popis | [6 empty] | Cena celkem [CZK]
Náklady stavby celkem | [6 empty] | 0 | [12 empty] | -1
| HSV - Práce a dodávky HSV | [5 empty] | 0
| 1 - Zemní práce | [5 empty] | 0
| 3 - Svislé a kompletní konstrukce | [5 empty] | 0
| 4 - Vodorovné konstrukce | [5 empty] | 0
| 8 - Trubní vedení | [5 empty] | 0
| 9 - Ostatní konstrukce a práce-bourání | [5 empty] | 0
| 998 - Přesun hmot | [5 empty] | 0
| PSV - Práce a dodávky PSV | [5 empty] | 0
| 783 - Dokončovací práce - nátěry | [5 empty] | 0
SOUPIS PRACÍ
Stavba:
MVN Polom - obnova rybníka
Objekt:
polryb2 - SO-2 Napouštěcí potrubí+napouštěcí objekt v korytě toku
Místo: |  |  | Polom u Údrče,Ratiboř u Žlutic |  |  | Datum: | 5. 2. 2024
Zadavatel: |  |  | Povodí Vltavy s.p. |  |  | Projektant: | Ing.Milan Jícha
Účastník: |  |  | Vyplň údaj |  |  | Zpracovatel: | Ing.Milan Jícha
PČ | Typ | Kód | Popis | MJ | Množství | J.cena [CZK] | Cena celkem [CZK] | Cenová soustava |  |  | DPH | J. Nh [h] | Nh celkem [h] | J. hmotnost [t] | Hmotnost celkem [t] | J. suť [t] | Suť Celkem [t]
Náklady soupisu celkem | [6 empty] | 0 | [5 empty] | 0 |  | 178.8034 |  | 0 |  | D | -1 | [10 empty] | 0
| D | HSV | Práce a dodávky HSV |  |  |  | 0 | [5 empty] | 0 |  | 178.8028 |  | 0 | 1 | D | 0 |  |  |  | ROZPOCET | [6 empty] | 0
| D | 1 | Zemní práce |  |  |  | 0 | [5 empty] | 0 |  | 72.6052 |  | 0 | 1 | D | 1 |  |  |  | ROZPOCET | [6 empty] | 0
1 | K | 121151103 | Sejmutí ornice strojně při souvislé ploše do 100 m2, tl. vrstvy do 200 mm | m2 | 90 |  | 0 |  |  |  | základní |  | 0 | 0 | 0 | 0 | 0 | 4 | K | 2 |  |  |  | ROZPOCET | 0 | 0 | 0 | 0 | 0 | 1 | 0 | 4 | 1072093546
| Online PSC |  | https://podminky.urs.cz/item/CS_URS_2024_01/121151103 | [15 empty] | Online PSC | 2
| VV |  | 90*1 |  | 90 | [13 empty] | VV | 2 | 2 | True | 1 | ROZPOCET
2 | K | 1151012011 | Převedení vody,vč.čerpání po dobu výstavby | kompl | 1 |  | 0 |  |  |  | základní |  | 0 | 1 | 1 | 0 | 0 | 4 | K | 2 |  |  |  | ROZPOCET | 0 | 0 | 0 | 0 | 0 | 1 | 0 | 4 | -105204754
| VV |  | 1 |  | 1 | [13 empty] | VV | 2 | 2 | True | 1 | ROZPOCET
3 | K | 122151102 | Odkopávky a prokopávky nezapažené strojně v hornině třídy těžitelnosti I skupiny 1 a 2 přes 20 do 50 m3 | m3 | 26 |  | 0 |  |  |  | základní |  | 0 | 0 | 0 | 0 | 0 | 4 | K | 2 |  |  |  | ROZPOCET | 0 | 0 | 0 | 0 | 0 | 1 | 0 | 4 | -501220178
| Online PSC |  | https://podminky.urs.cz/item/CS_URS_2024_01/122151102 | [15 empty] | Online PSC | 2
| VV |  | 2*7,5*0,8+14*1 |  | 26 | [13 empty] | VV | 2 | 2 | True | 1 | ROZPOCET
4 | K | 132151254 | Hloubení nezapažených rýh šířky přes 800 do 2 000 mm strojně s urovnáním dna do předepsaného profilu a spádu v hornině třídy těžitelnosti I skupiny 1 a 2 přes 100 do 500 m3 | m3 | 182.81 |  | 0 |  |  |  | základní |  | 0 | 0 | 0 | 0 | 0 | 4 | K | 2 |  |  |  | ROZPOCET | 0 | 0 | 0 | 0 | 0 | 1 | 0 | 4 | -598565586
| Online PSC |  | https://podminky.urs.cz/item/CS_URS_2024_01/132151254 | [15 empty] | Online PSC | 2
| VV |  | 16,2*1*2+37,5*1*2,9+5,8*1*2,3+23,6*1*1,2 |  | 182.81 | [13 empty] | VV | 2 | 2 | True | 1 | ROZPOCET
5 | K | 151102201 | Zřízení pažení stěn výkopu bez rozepření nebo vzepření při překopech inženýrských sítí plochy do 30 m2 příložné, hloubky do 4 m | m2 | 308.98 |  | 0 |  |  |  | základní |  | 0 | 0.00227 | 0.70138 | 0 | 0 | 4 | K | 2 |  |  |  | ROZPOCET | 0 | 0 | 0 | 0 | 0 | 1 | 0 | 4 | 2066579023
| Online PSC |  | https://podminky.urs.cz/item/CS_URS_2024_01/151102201 | [15 empty] | Online PSC | 2
| VV |  | 16,2*2*2+37,5*2*2,9+5,8*2,3*2 |  | 308.98 | [13 empty] | VV | 2 | 2 | True | 1 | ROZPOCET
6 | K | 151102211 | Odstranění pažení stěn výkopu bez rozepření nebo vzepření při překopech inženýrských sítí plochy do 30 m2 s uložením pažin na vzdálenost do 3 m od okraje výkopu příložné, hloubky do 4 m | m2 | 308.98 |  | 0 |  |  |  | základní |  | 0 | 0 | 0 | 0 | 0 | 4 | K | 2 |  |  |  | ROZPOCET | 0 | 0 | 0 | 0 | 0 | 1 | 0 | 4 | -624547067
| Online PSC |  | https://podminky.urs.cz/item/CS_URS_2024_01/151102211 | [15 empty] | Online PSC | 2
| VV |  | 308,98 |  | 308.98 | [13 empty] | VV | 2 | 2 | True | 1 | ROZPOCET
7 | K | 166151101 | Přehození neulehlého výkopku strojně z horniny třídy těžitelnosti I, skupiny 1 až 3 | m3 | 9 |  | 0 |  |  |  | základní |  | 0 | 0 | 0 | 0 | 0 | 4 | K | 2 |  |  |  | ROZPOCET | 0 | 0 | 0 | 0 | 0 | 1 | 0 | 4 | -1144580470
| Online PSC |  | https://podminky.urs.cz/item/CS_URS_2024_01/166151101 | [15 empty] | Online PSC | 2
| VV |  | 90*1*0,1 |  | 9 | [13 empty] | VV | 2 | 2 | True | 1 | ROZPOCET
8 | K | 167151111 | Nakládání, skládání a překládání neulehlého výkopku nebo sypaniny strojně nakládání, množství přes 100 m3, z hornin třídy těžitelnosti I, skupiny 1 až 3 | m3 | 208.81 |  | 0 |  |  |  | základní |  | 0 | 0 | 0 | 0 | 0 | 4 | K | 2 |  |  |  | ROZPOCET | 0 | 0 | 0 | 0 | 0 | 1 | 0 | 4 | 1335333797
| Online PSC |  | https://podminky.urs.cz/item/CS_URS_2024_01/167151111 | [15 empty] | Online PSC | 2
| VV |  | 182,81+26 |  | 208.81 | [13 empty] | VV | 2 | 2 | True | 1 | ROZPOCET
9 | K | 174151101 | Zásyp sypaninou z jakékoliv horniny strojně s uložením výkopku ve vrstvách se zhutněním jam, šachet, rýh nebo kolem objektů v těchto vykopávkách | m3 | 125.405 |  | 0 |  |  |  | základní |  | 0 | 0 | 0 | 0 | 0 | 4 | K | 2 |  |  |  | ROZPOCET | 0 | 0 | 0 | 0 | 0 | 1 | 0 | 4 | -685786074
| Online PSC |  | https://podminky.urs.cz/item/CS_URS_2024_01/174151101 | [15 empty] | Online PSC | 2
| VV |  | 182,81-(0,55*1*16,2+0,75*1*37,5+0,75*1*5,8+15,2*1*0,75+8,4*0,55*1) |  | 125.405 | [13 empty] | VV | 2 | 2 | True | 1 | ROZPOCET
10 | K | 175151101 | Obsypání potrubí strojně sypaninou z vhodných třídy těžitelnosti I a II, skupiny 1 až 4 nebo materiálem připraveným podél výkopu ve vzdálenosti do 3 m od jeho kraje, pro jakoukoliv hloubku výkopu a míru zhutnění bez prohození sypaniny | m3 | 35.1 |  | 0 |  |  |  | základní |  | 0 | 0 | 0 | 0 | 0 | 4 | K | 2 |  |  |  | ROZPOCET | 0 | 0 | 0 | 0 | 0 | 1 | 0 | 4 | 651071467
| Online PSC |  | https://podminky.urs.cz/item/CS_URS_2024_01/175151101 | [15 empty] | Online PSC | 2
| VV |  | 0,6*1*(37,5+5,8+15,2) |  | 35.1 | [13 empty] | VV | 2 | 2 | True | 1 | ROZPOCET
11 | M | 58341334 | kamenivo drcené drobné frakce 0/2 | t | 70.902 |  | 0 |  |  |  | základní |  | 0 | 1 | 70.902 | 0 | 0 | 8 | M | 2 |  |  |  | ROZPOCET | 0 | 0 | 0 | 0 | 0 | 1 | 0 | 4 | -617282260
| VV |  | 1,01*35,1*2 |  | 70.902 | [13 empty] | VV | 2 | 2 | True | 1 | ROZPOCET
12 | K | 181351003 | Rozprostření a urovnání ornice v rovině nebo ve svahu sklonu do 1:5 strojně při souvislé ploše do 100 m2, tl. vrstvy do 200 mm | m2 | 90 |  | 0 |  |  |  | základní |  | 0 | 0 | 0 | 0 | 0 | 4 | K | 2 |  |  |  | ROZPOCET | 0 | 0 | 0 | 0 | 0 | 1 | 0 | 4 | -827432989
| Online PSC |  | https://podminky.urs.cz/item/CS_URS_2024_01/181351003 | [15 empty] | Online PSC | 2
| VV |  | 90 |  | 90 | [13 empty] | VV | 2 | 2 | True | 1 | ROZPOCET
13 | K | 181451121 | Založení trávníku na půdě předem připravené plochy přes 1000 m2 výsevem včetně utažení lučního v rovině nebo na svahu do 1:5 | m2 | 90 |  | 0 |  |  |  | základní |  | 0 | 0 | 0 | 0 | 0 | 4 | K | 2 |  |  |  | ROZPOCET | 0 | 0 | 0 | 0 | 0 | 1 | 0 | 4 | -889168436
| Online PSC |  | https://podminky.urs.cz/item/CS_URS_2024_01/181451121 | [15 empty] | Online PSC | 2
| VV |  | 90 |  | 90 | [13 empty] | VV | 2 | 2 | True | 1 | ROZPOCET
14 | M | 00572472 | osivo směs travní krajinná-rovinná | kg | 1.818 |  | 0 |  |  |  | základní |  | 0 | 0.001 | 0.001818 | 0 | 0 | 8 | M | 2 |  |  |  | ROZPOCET | 0 | 0 | 0 | 0 | 0 | 1 | 0 | 4 | -1121773843
| P |  | Poznámka k položce: Kostřava červená trstnatá-20% Kostřava červená krátce výběžkatá-10% Kostřava červená výběžkatá-20% Kostřava ovčí-10% Lipnice luční-20% Psineček tuhý-10% Jílek vytrvalý-10% | [15 empty] | P | 2
| VV |  | 1,01*0,02*90 |  | 1.818 | [13 empty] | VV | 2 | 2 | True | 1 | ROZPOCET
15 | K | 181951112 | Úprava pláně vyrovnáním výškových rozdílů strojně v hornině třídy těžitelnosti I, skupiny 1 až 3 se zhutněním | m2 | 90 |  | 0 |  |  |  | základní |  | 0 | 0 | 0 | 0 | 0 | 4 | K | 2 |  |  |  | ROZPOCET | 0 | 0 | 0 | 0 | 0 | 1 | 0 | 4 | -322412336
| Online PSC |  | https://podminky.urs.cz/item/CS_URS_2024_01/181951112 | [15 empty] | Online PSC | 2
| VV |  | 90 |  | 90 | [13 empty] | VV | 2 | 2 | True | 1 | ROZPOCET
16 | K | 1712012311 | Likvidace zeminy zákonným způsobem, včetně odvozu, dle nabídky zhotovitele | t | 150.129 |  | 0 |  |  |  | základní |  | 0 | 0 | 0 | 0 | 0 | 4 | K | 2 |  |  |  | ROZPOCET | 0 | 0 | 0 | 0 | 0 | 1 | 0 | 4 | 2009056255
| VV |  | 1,8*(182,81-125,405+26) |  | 150.129 | [13 empty] | VV | 2 | 2 | True | 1 | ROZPOCET
| D | 3 | Svislé a kompletní konstrukce |  |  |  | 0 | [5 empty] | 0 |  | 18.6312 |  | 0 | 1 | D | 1 |  |  |  | ROZPOCET | [6 empty] | 0
17 | M | 130108201 | ocel profilová jakost S235JR (11 375) průřez U (UPN) 140 | t | 0.081 |  | 0 |  |  |  | základní |  | 0 | 1 | 0.081 | 0 | 0 | 8 | M | 2 |  |  |  | ROZPOCET | 0 | 0 | 0 | 0 | 0 | 1 | 0 | 4 | 567827995
| VV |  | 1,1*0,074 |  | 0.081 | [13 empty] | VV | 2 | 2 | True | 1 | ROZPOCET
18 | M | 130108121 | Kotvy 150x50x5,osazení,vč.dodávky | ks | 9.393 |  | 0 |  |  |  | základní |  | 0 | 0.001 | 0.009393 | 0 | 0 | 8 | M | 2 |  |  |  | ROZPOCET | 0 | 0 | 0 | 0 | 0 | 1 | 0 | 4 | -1842928890
| VV |  | 1,01*(3,1+0,95+0,6)*2 |  | 9.393 | [13 empty] | VV | 2 | 2 | True | 1 | ROZPOCET
19 | K | 317941123 | Osazování ocelových válcovaných nosníků na zdivu I nebo IE nebo U nebo UE nebo L č. 14 až 22 nebo výšky do 220 mm | t | 0.074 |  | 0 |  |  |  | základní |  | 0 | 0.01709 | 0.0012647 | 0 | 0 | 4 | K | 2 |  |  |  | ROZPOCET | 0 | 0 | 0 | 0 | 0 | 1 | 0 | 4 | -1832195366
| Online PSC |  | https://podminky.urs.cz/item/CS_URS_2024_01/317941123 | [15 empty] | Online PSC | 2
| VV |  | 0,016*(3,1+0,95+0,6) |  | 0.074 | [13 empty] | VV | 2 | 2 | True | 1 | ROZPOCET
20 | K | 321213232 | Zdivo nadzákladové z lomového kamene vodních staveb přehrad, jezů a plavebních komor, spodní stavby vodních elektráren, odběrných věží a výpustných zařízení, opěrných zdí, šachet, šachtic a ostatních konstrukcí rubové z lomového kamene lomařsky upraveného se zatřením spár, na maltu cementovou MC 10 | m3 | 1.808 |  | 0 |  |  |  | základní |  | 0 | 2.912 | 5.2649 | 0 | 0 | 4 | K | 2 |  |  |  | ROZPOCET | 0 | 0 | 0 | 0 | 0 | 1 | 0 | 4 | 817262335
| Online PSC |  | https://podminky.urs.cz/item/CS_URS_2024_01/321213232 | [15 empty] | Online PSC | 2
| VV |  | 1*0,7*0,8+1,3*1,2*0,8 |  | 1.808 | [13 empty] | VV | 2 | 2 | True | 1 | ROZPOCET
21 | K | 321311115 | Konstrukce vodních staveb z betonu přehrad, jezů a plavebních komor, spodní stavby vodních elektráren, jader přehrad, odběrných věží a výpustných zařízení, opěrných zdí, šachet, šachtic a ostatních konstrukcí prostého pro prostředí s mrazovými cykly tř. C 25/30 | m3 | 3.48 |  | 0 |  |  |  | základní |  | 0 | 2.7919 | 9.716 | 0 | 0 | 4 | K | 2 |  |  |  | ROZPOCET | 0 | 0 | 0 | 0 | 0 | 1 | 0 | 4 | -1584264830
| Online PSC |  | https://podminky.urs.cz/item/CS_URS_2024_01/321311115 | [15 empty] | Online PSC | 2
| VV |  | 1*0,6*(1,3+3,1+0,6)+0,6*0,8*0,5*2 |  | 3.48 | [13 empty] | VV | 2 | 2 | True | 1 | ROZPOCET
22 | K | 321321115 | Konstrukce vodních staveb z betonu přehrad, jezů a plavebních komor, spodní stavby vodních elektráren, jader přehrad, odběrných věží a výpustných zařízení, opěrných zdí, šachet, šachtic a ostatních konstrukcí železového pro prostředí s mrazovými cykly tř. C 25/30 | m3 | 1.104 |  | 0 |  |  |  | základní |  | 0 | 2.8332 | 3.1279 | 0 | 0 | 4 | K | 2 |  |  |  | ROZPOCET | 0 | 0 | 0 | 0 | 0 | 1 | 0 | 4 | 685618309
| Online PSC |  | https://podminky.urs.cz/item/CS_URS_2024_01/321321115 | [15 empty] | Online PSC | 2
| VV |  | 2,3*0,3*1,6 |  | 1.104 | [13 empty] | VV | 2 | 2 | True | 1 | ROZPOCET
23 | K | 321351010 | Bednění konstrukcí z betonu prostého nebo železového vodních staveb přehrad, jezů a plavebních komor, spodní stavby vodních elektráren, jader přehrad, odběrných věží a výpustných zařízení, opěrných zdí, šachet, šachtic a ostatních konstrukcí zřízení ploch rovinných | m2 | 20.48 |  | 0 |  |  |  | základní |  | 0 | 0.00865 | 0.17715 | 0 | 0 | 4 | K | 2 |  |  |  | ROZPOCET | 0 | 0 | 0 | 0 | 0 | 1 | 0 | 4 | 1171377038
| Online PSC |  | https://podminky.urs.cz/item/CS_URS_2024_01/321351010 | [15 empty] | Online PSC | 2
| VV |  | 1*2*(1,3+3,1+0,6)+2*1*0,6+0,6*0,8*0,5*4 |  | 12.16 | [13 empty] | VV | 2 | 2 | True | 0 | ROZPOCET
| VV |  | 2,3*1,6*2+0,3*1,6*2 |  | 8.32 | [13 empty] | VV | 2 | 2 | True | 0 | ROZPOCET
| VV |  | Součet |  | 20.48 | [13 empty] | VV | 2 | 4 | True | 1 | ROZPOCET
24 | K | 321352010 | Bednění konstrukcí z betonu prostého nebo železového vodních staveb přehrad, jezů a plavebních komor, spodní stavby vodních elektráren, jader přehrad, odběrných věží a výpustných zařízení, opěrných zdí, šachet, šachtic a ostatních konstrukcí odstranění ploch rovinných | m2 | 20.48 |  | 0 |  |  |  | základní |  | 0 | 0 | 0 | 0 | 0 | 4 | K | 2 |  |  |  | ROZPOCET | 0 | 0 | 0 | 0 | 0 | 1 | 0 | 4 | 425790007
| Online PSC |  | https://podminky.urs.cz/item/CS_URS_2024_01/321352010 | [15 empty] | Online PSC | 2
| VV |  | 20,48 |  | 20.48 | [13 empty] | VV | 2 | 2 | True | 1 | ROZPOCET
25 | K | 321368211 | Výztuž železobetonových konstrukcí vodních staveb přehrad, jezů a plavebních komor, spodní stavby vodních elektráren, jader přehrad, odběrných věží a výpustných zařízení, opěrných zdí, šachet, šachtic a ostatních konstrukcí svařované sítě z ocelových tažených drátů jakéhokoliv druhu oceli jakéhokoliv průměru a roztečí | t | 0.244 |  | 0 |  |  |  | základní |  | 0 | 1.0395 | 0.25365 | 0 | 0 | 4 | K | 2 |  |  |  | ROZPOCET | 0 | 0 | 0 | 0 | 0 | 1 | 0 | 4 | -1823821520
| Online PSC |  | https://podminky.urs.cz/item/CS_URS_2024_01/321368211 | [15 empty] | Online PSC | 2
| VV |  | 1,1*2,3*1,6*2*0,006 |  | 0.049 | [13 empty] | VV | 2 | 2 | True | 0 | ROZPOCET
| VV |  | 1,1*1*1,2*(16,2+8,4)*0,006 |  | 0.195 | [13 empty] | VV | 2 | 2 | True | 0 | ROZPOCET
| VV |  | Součet |  | 0.244 | [13 empty] | VV | 2 | 4 | True | 1 | ROZPOCET
| D | 4 | Vodorovné konstrukce |  |  |  | 0 | [5 empty] | 0 |  | 47.6211 |  | 0 | 1 | D | 1 |  |  |  | ROZPOCET | [6 empty] | 0
26 | K | 451541111 | Lože pod potrubí, stoky a drobné objekty v otevřeném výkopu ze štěrkodrtě 0-63 mm | m3 | 8.775 |  | 0 |  |  |  | základní |  | 0 | 1.7034 | 14.9473 | 0 | 0 | 4 | K | 2 |  |  |  | ROZPOCET | 0 | 0 | 0 | 0 | 0 | 1 | 0 | 4 | 1957188176
| Online PSC |  | https://podminky.urs.cz/item/CS_URS_2024_01/451541111 | [15 empty] | Online PSC | 2
| VV |  | 0,15*1*(37,5+5,8+15,2) |  | 8.775 | [13 empty] | VV | 2 | 2 | True | 1 | ROZPOCET
27 | K | 452112112 | Osazení betonových dílců prstenců nebo rámů pod poklopy a mříže, výšky do 100 mm | kus | 8 |  | 0 |  |  |  | základní |  | 0 | 0.08742 | 0.69936 | 0 | 0 | 4 | K | 2 |  |  |  | ROZPOCET | 0 | 0 | 0 | 0 | 0 | 1 | 0 | 4 | -728571883
| Online PSC |  | https://podminky.urs.cz/item/CS_URS_2024_01/452112112 | [15 empty] | Online PSC | 2
| VV |  | 2+2+3+1 |  | 8 | [13 empty] | VV | 2 | 2 | True | 1 | ROZPOCET
28 | M | 59224011 | prstenec šachtový vyrovnávací betonový 625x100x60mm | kus | 8.08 |  | 0 |  |  |  | základní |  | 0 | 0.032 | 0.25856 | 0 | 0 | 8 | M | 2 |  |  |  | ROZPOCET | 0 | 0 | 0 | 0 | 0 | 1 | 0 | 4 | -685439391
| VV |  | 1,01*8 |  | 8.08 | [13 empty] | VV | 2 | 2 | True | 1 | ROZPOCET
29 | K | 452311151 | Podkladní a zajišťovací konstrukce z betonu prostého v otevřeném výkopu bez zvýšených nároků na prostředí desky pod potrubí, stoky a drobné objekty z betonu tř. C 20/25 | m3 | 3.69 |  | 0 |  |  |  | základní |  | 0 | 2.5019 | 9.2319 | 0 | 0 | 4 | K | 2 |  |  |  | ROZPOCET | 0 | 0 | 0 | 0 | 0 | 1 | 0 | 4 | 313774211
| Online PSC |  | https://podminky.urs.cz/item/CS_URS_2024_01/452311151 | [15 empty] | Online PSC | 2
| VV |  | 0,15*1*(16,2+8,4) |  | 3.69 | [13 empty] | VV | 2 | 2 | True | 1 | ROZPOCET
30 | K | 463212111 | Rovnanina z lomového kamene upraveného, tříděného jakékoliv tloušťky rovnaniny s vyklínováním spár a dutin úlomky kamene | m3 | 7.5 |  | 0 |  |  |  | základní |  | 0 | 1.9968 | 14.976 | 0 | 0 | 4 | K | 2 |  |  |  | ROZPOCET | 0 | 0 | 0 | 0 | 0 | 1 | 0 | 4 | -758579282
| Online PSC |  | https://podminky.urs.cz/item/CS_URS_2024_01/463212111 | [15 empty] | Online PSC | 2
| VV |  | 0,5*2*7,5 |  | 7.5 | [13 empty] | VV | 2 | 2 | True | 1 | ROZPOCET
31 | K | 4632121111 | Rovnanina z lomového kamene 200-500kg upraveného s vyklínováním spár úlomky kamene | m3 | 3.76 |  | 0 |  |  |  | základní |  | 0 | 1.9968 | 7.508 | 0 | 0 | 4 | K | 2 |  |  |  | ROZPOCET | 0 | 0 | 0 | 0 | 0 | 1 | 0 | 4 | 441542062
| VV |  | 0,6*1*3,1+1*1*1,9 |  | 3.76 | [13 empty] | VV | 2 | 2 | True | 1 | ROZPOCET
32 | K | 463212191 | Rovnanina z lomového kamene upraveného, tříděného Příplatek k cenám za vypracování líce | m2 | 21.267 |  | 0 |  |  |  | základní |  | 0 | 0 | 0 | 0 | 0 | 4 | K | 2 |  |  |  | ROZPOCET | 0 | 0 | 0 | 0 | 0 | 1 | 0 | 4 | -1203826303
| Online PSC |  | https://podminky.urs.cz/item/CS_URS_2024_01/463212191 | [15 empty] | Online PSC | 2
| VV |  | 2*7,5+3,76/0,6 |  | 21.267 | [13 empty] | VV | 2 | 2 | True | 1 | ROZPOCET
| D | 8 | Trubní vedení |  |  |  | 0 | [5 empty] | 0 |  | 39.8965 |  | 0 | 1 | D | 1 |  |  |  | ROZPOCET | [6 empty] | 0
33 | K | 8173741111 | Provedení útesů na potrubí PVC UR 2 DN300 | kus | 2 |  | 0 |  |  |  | základní |  | 0 | 0.29558 | 0.59116 | 0 | 0 | 4 | K | 2 |  |  |  | ROZPOCET | 0 | 0 | 0 | 0 | 0 | 1 | 0 | 4 | -1956039711
| VV |  | 2 |  | 2 | [13 empty] | VV | 2 | 2 | True | 1 | ROZPOCET
34 | M | 28617269 | trubka kanalizační PP korugovaná DN 300x6000mm SN12 | m | 83.931 |  | 0 |  |  |  | základní |  | 0 | 0.00484 | 0.40623 | 0 | 0 | 8 | M | 2 |  |  |  | ROZPOCET | 0 | 0 | 0 | 0 | 0 | 1 | 0 | 4 | -855872304
| VV |  | 1,01*83,1 |  | 83.931 | [13 empty] | VV | 2 | 2 | True | 1 | ROZPOCET
35 | K | 871370420 | Montáž kanalizačního potrubí z polypropylenu PP korugovaného nebo žebrovaného SN 12 DN 300 | m | 83.1 |  | 0 |  |  |  | základní |  | 0 | 2e-05 | 0.001662 | 0 | 0 | 4 | K | 2 |  |  |  | ROZPOCET | 0 | 0 | 0 | 0 | 0 | 1 | 0 | 4 | -525645544
| Online PSC |  | https://podminky.urs.cz/item/CS_URS_2024_01/871370420 | [15 empty] | Online PSC | 2
| VV |  | 83,1 |  | 83.1 | [13 empty] | VV | 2 | 2 | True | 1 | ROZPOCET
36 | K | 894118001 | Šachty kanalizační zděné Příplatek k cenám za každých dalších 0,60 m výšky vstupu | kus | 8 |  | 0 |  |  |  | základní |  | 0 | 0.03573 | 0.28584 | 0 | 0 | 4 | K | 2 |  |  |  | ROZPOCET | 0 | 0 | 0 | 0 | 0 | 1 | 0 | 4 | -2124565539
| Online PSC |  | https://podminky.urs.cz/item/CS_URS_2024_01/894118001 | [15 empty] | Online PSC | 2
| VV |  | 2+3+3 |  | 8 | [13 empty] | VV | 2 | 2 | True | 1 | ROZPOCET
37 | K | 894411221 | Zřízení šachet kanalizačních z betonových dílců výšky vstupu do 1,50 m s obložením dna kameninou nebo kanalizačními cihlami, na potrubí DN přes 200 do 300 | kus | 4 |  | 0 |  |  |  | základní |  | 0 | 2.3556 | 9.4225 | 0 | 0 | 4 | K | 2 |  |  |  | ROZPOCET | 0 | 0 | 0 | 0 | 0 | 1 | 0 | 4 | -1638972673
| Online PSC |  | https://podminky.urs.cz/item/CS_URS_2024_01/894411221 | [15 empty] | Online PSC | 2
| VV |  | 4 |  | 4 | [13 empty] | VV | 2 | 2 | True | 1 | ROZPOCET
38 | M | 59224000 | dílec betonový pro vstupní šachty 100x25x9cm | kus | 9.09 |  | 0 |  |  |  | základní |  | 0 | 0.185 | 1.6816 | 0 | 0 | 8 | M | 2 |  |  |  | ROZPOCET | 0 | 0 | 0 | 0 | 0 | 1 | 0 | 4 | 406868914
| VV |  | 1,01*(2+4+3) |  | 9.09 | [13 empty] | VV | 2 | 2 | True | 1 | ROZPOCET
39 | M | 59224006 | dílec betonový pro vstupní šachty-kónus+ kapsové stupadlo 100/62,5x60x9cm | kus | 4.04 |  | 0 |  |  |  | základní |  | 0 | 0.43 | 1.7372 | 0 | 0 | 8 | M | 2 |  |  |  | ROZPOCET | 0 | 0 | 0 | 0 | 0 | 1 | 0 | 4 | 1071482273
| VV |  | 1,01*4 |  | 4.04 | [13 empty] | VV | 2 | 2 | True | 1 | ROZPOCET
40 | K | 899104112 | Osazení poklopů litinových, ocelových nebo železobetonových včetně rámů pro třídu zatížení D400, E600 | kus | 4 |  | 0 |  |  |  | základní |  | 0 | 0.09 | 0.36 | 0 | 0 | 4 | K | 2 |  |  |  | ROZPOCET | 0 | 0 | 0 | 0 | 0 | 1 | 0 | 4 | 1273602144
| Online PSC |  | https://podminky.urs.cz/item/CS_URS_2024_01/899104112 | [15 empty] | Online PSC | 2
| VV |  | 4 |  | 4 | [13 empty] | VV | 2 | 2 | True | 1 | ROZPOCET
41 | M | 28661935 | poklop šachtový litinový DN 600 pro třídu zatížení D400 | kus | 4.04 |  | 0 |  |  |  | základní |  | 0 | 0.196 | 0.79184 | 0 | 0 | 8 | M | 2 |  |  |  | ROZPOCET | 0 | 0 | 0 | 0 | 0 | 1 | 0 | 4 | -684828980
| VV |  | 1,01*4 |  | 4.04 | [13 empty] | VV | 2 | 2 | True | 1 | ROZPOCET
42 | K | 899633151 | Obetonování potrubí nebo zdiva stok betonem železovým v otevřeném výkopu bez zvláštních nároků na prostředí tř. C 20/25 | m3 | 9.84 |  | 0 |  |  |  | základní |  | 0 | 2.5019 | 24.6184 | 0 | 0 | 4 | K | 2 |  |  |  | ROZPOCET | 0 | 0 | 0 | 0 | 0 | 1 | 0 | 4 | -589504864
| Online PSC |  | https://podminky.urs.cz/item/CS_URS_2024_01/899633151 | [15 empty] | Online PSC | 2
| VV |  | 0,4*1*(16,2+8,4) |  | 9.84 | [13 empty] | VV | 2 | 2 | True | 1 | ROZPOCET
| D | 9 | Ostatní konstrukce a práce-bourání |  |  |  | 0 | [5 empty] | 0 |  | 0.048816 |  | 0 | 1 | D | 1 |  |  |  | ROZPOCET | [6 empty] | 0
43 | K | 9349561271 | Hradítka z dubového dřeva tl 100 mm | m2 | 0.592 |  | 0 |  |  |  | základní |  | 0 | 0.08246 | 0.048816 | 0 | 0 | 4 | K | 2 |  |  |  | ROZPOCET | 0 | 0 | 0 | 0 | 0 | 1 | 0 | 4 | -1481448079
| VV |  | 3,7*0,16 |  | 0.592 | [13 empty] | VV | 2 | 2 | True | 1 | ROZPOCET
| D | 998 | Přesun hmot |  |  |  | 0 | [5 empty] | 0 |  | 0 |  | 0 | 1 | D | 1 |  |  |  | ROZPOCET | [6 empty] | 0
44 | K | 998276101 | Přesun hmot pro trubní vedení hloubené z trub z plastických hmot nebo sklolaminátových pro vodovody, kanalizace, teplovody, produktovody v otevřeném výkopu dopravní vzdálenost do 15 m | t | 178.803 |  | 0 |  |  |  | základní |  | 0 | 0 | 0 | 0 | 0 | 4 | K | 2 |  |  |  | ROZPOCET | 0 | 0 | 0 | 0 | 0 | 1 | 0 | 4 | 410794869
| Online PSC |  | https://podminky.urs.cz/item/CS_URS_2024_01/998276101 | [15 empty] | Online PSC | 2
| D | PSV | Práce a dodávky PSV |  |  |  | 0 | [5 empty] | 0 |  | 0.0005868 |  | 0 | 2 | D | 0 |  |  |  | ROZPOCET | [6 empty] | 0
| D | 783 | Dokončovací práce - nátěry |  |  |  | 0 | [5 empty] | 0 |  | 0.0005868 |  | 0 | 2 | D | 1 |  |  |  | ROZPOCET | [6 empty] | 0
45 | K | 783244101 | Základní nátěr tesařských konstrukcí jednonásobný polyuretanový | m2 | 1.956 |  | 0 |  |  |  | základní |  | 0 | 0.00016 | 0.00031296 | 0 | 0 | 16 | K | 2 |  |  |  | ROZPOCET | 0 | 0 | 0 | 0 | 0 | 1 | 0 | 16 | 897454839
| VV |  | 1,956 |  | 1.956 | [13 empty] | VV | 2 | 2 | True | 1 | ROZPOCET
46 | K | 783247101 | Krycí nátěr tesařských konstrukcí jednonásobný polyuretanový | m2 | 1.956 |  | 0 |  |  |  | základní |  | 0 | 0.00014 | 0.00027384 | 0 | 0 | 16 | K | 2 |  |  |  | ROZPOCET | 0 | 0 | 0 | 0 | 0 | 1 | 0 | 16 | -2061349014
| VV |  | 1,956 |  | 1.956 | [13 empty] | VV | 2 | 2 | True | 1 | ROZPOCET

## polryb3 - SO-3 Požerák+od...
[9 empty] | >> skryté sloupce << | [9 empty] | {bf6a52b6-5478-4ff0-84c8-b15111779ebd}
2
| KRYCÍ LIST SOUPISU PRACÍ | [8 empty] | v --- níže se nacházejí doplnkové a pomocné údaje k sestavám --- v | [8 empty] | False
Stavba:
MVN Polom - obnova rybníka
Objekt:
polryb3 - SO-3 Požerák+odtokové potrubí
| KSO: |  | 833 15 26 |  |  | CC-CZ:
| Místo: |  | Polom u Údrče,Ratiboř u Žlutic |  |  | Datum: | 5. 2. 2024
| Zadavatel: |  |  |  |  | IČ: | 70889953
|  | Povodí Vltavy s.p. |  |  |  | DIČ: | CZ70889953
| Účastník: |  |  |  |  | IČ: | Vyplň údaj
|  | Vyplň údaj |  |  |  | DIČ: | Vyplň údaj
| Projektant: |  |  |  |  | IČ: | 44648146
|  | Ing.Milan Jícha |  |  |  | DIČ: | CZ6002101369
| Zpracovatel: |  |  |  |  | IČ: | 44648146
|  | Ing.Milan Jícha |  |  |  | DIČ: | CZ6002101369
Poznámka:
| Cena bez DPH | [5 empty] | 0
|  |  | Základ daně |  |  | Sazba daně | Výše daně
| DPH | základní | 0 |  |  | 21% | 0
|  | snížená | 0 |  |  | 12% | 0
|  | zákl. přenesená | 0 |  |  | 21% | 0
|  | sníž. přenesená | 0 |  |  | 12% | 0
|  | nulová | 0 |  |  | 0% | 0
| Cena s DPH |  |  | v | CZK |  | 0
REKAPITULACE ČLENĚNÍ SOUPISU PRACÍ
Stavba:
MVN Polom - obnova rybníka
Objekt:
polryb3 - SO-3 Požerák+odtokové potrubí
Místo: |  |  | Polom u Údrče,Ratiboř u Žlutic |  |  | Datum: | 5. 2. 2024
Zadavatel: |  |  | Povodí Vltavy s.p. |  |  | Projektant: | Ing.Milan Jícha
Účastník: |  |  | Vyplň údaj |  |  | Zpracovatel: | Ing.Milan Jícha
Kód dílu - Popis | [6 empty] | Cena celkem [CZK]
Náklady stavby celkem | [6 empty] | 0 | [12 empty] | -1
| HSV - Práce a dodávky HSV | [5 empty] | 0
| 1 - Zemní práce | [5 empty] | 0
| 3 - Svislé a kompletní konstrukce | [5 empty] | 0
| 4 - Vodorovné konstrukce | [5 empty] | 0
| 8 - Trubní vedení | [5 empty] | 0
| 9 - Ostatní konstrukce a práce-bourání | [5 empty] | 0
| 998 - Přesun hmot | [5 empty] | 0
| PSV - Práce a dodávky PSV | [5 empty] | 0
| 783 - Dokončovací práce - nátěry | [5 empty] | 0
SOUPIS PRACÍ
Stavba:
MVN Polom - obnova rybníka
Objekt:
polryb3 - SO-3 Požerák+odtokové potrubí
Místo: |  |  | Polom u Údrče,Ratiboř u Žlutic |  |  | Datum: | 5. 2. 2024
Zadavatel: |  |  | Povodí Vltavy s.p. |  |  | Projektant: | Ing.Milan Jícha
Účastník: |  |  | Vyplň údaj |  |  | Zpracovatel: | Ing.Milan Jícha
PČ | Typ | Kód | Popis | MJ | Množství | J.cena [CZK] | Cena celkem [CZK] | Cenová soustava |  |  | DPH | J. Nh [h] | Nh celkem [h] | J. hmotnost [t] | Hmotnost celkem [t] | J. suť [t] | Suť Celkem [t]
Náklady soupisu celkem | [6 empty] | 0 | [5 empty] | 0 |  | 72.376 |  | 0 |  | D | -1 | [10 empty] | 0
| D | HSV | Práce a dodávky HSV |  |  |  | 0 | [5 empty] | 0 |  | 72.3735 |  | 0 | 1 | D | 0 |  |  |  | ROZPOCET | [6 empty] | 0
| D | 1 | Zemní práce |  |  |  | 0 | [5 empty] | 0 |  | 1 |  | 0 | 1 | D | 1 |  |  |  | ROZPOCET | [6 empty] | 0
1 | K | 1151012011 | Převedení vody,vč.čerpání po dobu výstavby | kompl | 1 |  | 0 |  |  |  | základní |  | 0 | 1 | 1 | 0 | 0 | 4 | K | 2 |  |  |  | ROZPOCET | 0 | 0 | 0 | 0 | 0 | 1 | 0 | 4 | 2015999733
| VV |  | 1 |  | 1 | [13 empty] | VV | 2 | 2 | True | 1 | ROZPOCET
2 | K | 122151101 | Odkopávky a prokopávky nezapažené strojně v hornině třídy těžitelnosti I skupiny 1 a 2 do 20 m3 | m3 | 9.9 |  | 0 |  |  |  | základní |  | 0 | 0 | 0 | 0 | 0 | 4 | K | 2 |  |  |  | ROZPOCET | 0 | 0 | 0 | 0 | 0 | 1 | 0 | 4 | -1865047779
| Online PSC |  | https://podminky.urs.cz/item/CS_URS_2024_01/122151101 | [15 empty] | Online PSC | 2
| VV |  | 15*1,1*0,6 |  | 9.9 | [13 empty] | VV | 2 | 2 | True | 1 | ROZPOCET
3 | K | 132151252 | Hloubení nezapažených rýh šířky přes 800 do 2 000 mm strojně s urovnáním dna do předepsaného profilu a spádu v hornině třídy těžitelnosti I skupiny 1 a 2 přes 20 do 50 m3 | m3 | 27.513 |  | 0 |  |  |  | základní |  | 0 | 0 | 0 | 0 | 0 | 4 | K | 2 |  |  |  | ROZPOCET | 0 | 0 | 0 | 0 | 0 | 1 | 0 | 4 | 876489543
| Online PSC |  | https://podminky.urs.cz/item/CS_URS_2024_01/132151252 | [15 empty] | Online PSC | 2
| VV |  | 2,8*0,6*0,8*2 |  | 2.688 | [13 empty] | VV | 2 | 2 | True | 0 | ROZPOCET
| VV |  | 1,5*1,2*1,1 |  | 1.98 | [13 empty] | VV | 2 | 2 | True | 0 | ROZPOCET
| VV |  | 0,75*0,7*1 |  | 0.525 | [13 empty] | VV | 2 | 2 | True | 0 | ROZPOCET
| VV |  | 1,2*1,2*15,5 |  | 22.32 | [13 empty] | VV | 2 | 2 | True | 0 | ROZPOCET
| VV |  | Součet |  | 27.513 | [13 empty] | VV | 2 | 4 | True | 1 | ROZPOCET
4 | K | 166151101 | Přehození neulehlého výkopku strojně z horniny třídy těžitelnosti I, skupiny 1 až 3 | m3 | 37.413 |  | 0 |  |  |  | základní |  | 0 | 0 | 0 | 0 | 0 | 4 | K | 2 |  |  |  | ROZPOCET | 0 | 0 | 0 | 0 | 0 | 1 | 0 | 4 | 1297074887
| Online PSC |  | https://podminky.urs.cz/item/CS_URS_2024_01/166151101 | [15 empty] | Online PSC | 2
| VV |  | 9,9+24,825+2,688 |  | 37.413 | [13 empty] | VV | 2 | 2 | True | 1 | ROZPOCET
5 | K | 167151111 | Nakládání, skládání a překládání neulehlého výkopku nebo sypaniny strojně nakládání, množství přes 100 m3, z hornin třídy těžitelnosti I, skupiny 1 až 3 | m3 | 37.413 |  | 0 |  |  |  | základní |  | 0 | 0 | 0 | 0 | 0 | 4 | K | 2 |  |  |  | ROZPOCET | 0 | 0 | 0 | 0 | 0 | 1 | 0 | 4 | 837522849
| Online PSC |  | https://podminky.urs.cz/item/CS_URS_2024_01/167151111 | [15 empty] | Online PSC | 2
| VV |  | 34,725+2,688 |  | 37.413 | [13 empty] | VV | 2 | 2 | True | 1 | ROZPOCET
6 | K | 1712012311 | Likvidace zeminy zákonným způsobem, včetně odvozu, dle nabídky zhotovitele | t | 67.343 |  | 0 |  |  |  | základní |  | 0 | 0 | 0 | 0 | 0 | 4 | K | 2 |  |  |  | ROZPOCET | 0 | 0 | 0 | 0 | 0 | 1 | 0 | 4 | 795533874
| VV |  | 1,8*34,725+1,8*2,688 |  | 67.343 | [13 empty] | VV | 2 | 2 | True | 1 | ROZPOCET
7 | K | 181951112 | Úprava pláně vyrovnáním výškových rozdílů strojně v hornině třídy těžitelnosti I, skupiny 1 až 3 se zhutněním | m2 | 31 |  | 0 |  |  |  | základní |  | 0 | 0 | 0 | 0 | 0 | 4 | K | 2 |  |  |  | ROZPOCET | 0 | 0 | 0 | 0 | 0 | 1 | 0 | 4 | -42709717
| Online PSC |  | https://podminky.urs.cz/item/CS_URS_2024_01/181951112 | [15 empty] | Online PSC | 2
| VV |  | 15,5*2 |  | 31 | [13 empty] | VV | 2 | 2 | True | 1 | ROZPOCET
| D | 3 | Svislé a kompletní konstrukce |  |  |  | 0 | [5 empty] | 0 |  | 15.3111 |  | 0 | 1 | D | 1 |  |  |  | ROZPOCET | [6 empty] | 0
8 | M | 13010812 | ocel profilová jakost S235JR (11 375) průřez U (UPN) 65,vč.pozinkování | t | 0.097 |  | 0 |  |  |  | základní |  | 0 | 1 | 0.097 | 0 | 0 | 8 | M | 2 |  |  |  | ROZPOCET | 0 | 0 | 0 | 0 | 0 | 1 | 0 | 4 | -166079417
| VV |  | 1,1*0,0071*(2,7*4+0,8*2) |  | 0.097 | [13 empty] | VV | 2 | 2 | True | 1 | ROZPOCET
9 | M | 130108121 | Kotvy 150x50x5,osazení,vč.dodávky | ks | 25.048 |  | 0 |  |  |  | základní |  | 0 | 0.001 | 0.025048 | 0 | 0 | 8 | M | 2 |  |  |  | ROZPOCET | 0 | 0 | 0 | 0 | 0 | 1 | 0 | 4 | -1646914057
| VV |  | 1,01*(2,7*4+2*0,8)*2 |  | 25.048 | [13 empty] | VV | 2 | 2 | True | 1 | ROZPOCET
10 | K | 317941121 | Osazování ocelových válcovaných nosníků na zdivu I nebo IE nebo U nebo UE nebo L do č. 12 nebo výšky do 120 mm | t | 0.088 |  | 0 |  |  |  | základní |  | 0 | 0.01954 | 0.0017195 | 0 | 0 | 4 | K | 2 |  |  |  | ROZPOCET | 0 | 0 | 0 | 0 | 0 | 1 | 0 | 4 | 474257172
| Online PSC |  | https://podminky.urs.cz/item/CS_URS_2024_01/317941121 | [15 empty] | Online PSC | 2
| VV |  | 0,0071*(2,7*4+0,8*2) |  | 0.088 | [13 empty] | VV | 2 | 2 | True | 1 | ROZPOCET
11 | K | 321311115 | Konstrukce vodních staveb z betonu přehrad, jezů a plavebních komor, spodní stavby vodních elektráren, jader přehrad, odběrných věží a výpustných zařízení, opěrných zdí, šachet, šachtic a ostatních konstrukcí prostého pro prostředí s mrazovými cykly tř. C 25/30 | m3 | 3.213 |  | 0 |  |  |  | základní |  | 0 | 2.7919 | 8.9705 | 0 | 0 | 4 | K | 2 |  |  |  | ROZPOCET | 0 | 0 | 0 | 0 | 0 | 1 | 0 | 4 | -1758404607
| Online PSC |  | https://podminky.urs.cz/item/CS_URS_2024_01/321311115 | [15 empty] | Online PSC | 2
| VV |  | 0,525 |  | 0.525 | [13 empty] | VV | 2 | 2 | True | 0 | ROZPOCET
| VV |  | 2,8*0,6*0,8*2 |  | 2.688 | [13 empty] | VV | 2 | 2 | True | 0 | ROZPOCET
| VV |  | Součet |  | 3.213 | [13 empty] | VV | 2 | 4 | True | 1 | ROZPOCET
12 | K | 321321115 | Konstrukce vodních staveb z betonu přehrad, jezů a plavebních komor, spodní stavby vodních elektráren, jader přehrad, odběrných věží a výpustných zařízení, opěrných zdí, šachet, šachtic a ostatních konstrukcí železového pro prostředí s mrazovými cykly tř. C 25/30 | m3 | 1.98 |  | 0 |  |  |  | základní |  | 0 | 2.8332 | 5.6098 | 0 | 0 | 4 | K | 2 |  |  |  | ROZPOCET | 0 | 0 | 0 | 0 | 0 | 1 | 0 | 4 | -333406960
| Online PSC |  | https://podminky.urs.cz/item/CS_URS_2024_01/321321115 | [15 empty] | Online PSC | 2
| VV |  | 1,5*1,2*1,1 |  | 1.98 | [13 empty] | VV | 2 | 2 | True | 1 | ROZPOCET
13 | K | 321321116 | Konstrukce vodních staveb z betonu přehrad, jezů a plavebních komor, spodní stavby vodních elektráren, jader přehrad, odběrných věží a výpustných zařízení, opěrných zdí, šachet, šachtic a ostatních konstrukcí železového pro prostředí s mrazovými cykly tř. C 30/37 | m3 | 1.404 |  | 0 |  |  |  | základní |  | 0 | 0 | 0 | 0 | 0 | 4 | K | 2 |  |  |  | ROZPOCET | 0 | 0 | 0 | 0 | 0 | 1 | 0 | 4 | -314434025
| Online PSC |  | https://podminky.urs.cz/item/CS_URS_2024_01/321321116 | [15 empty] | Online PSC | 2
| VV |  | 2,7*(0,2*0,95*2+0,7*0,2) |  | 1.404 | [13 empty] | VV | 2 | 2 | True | 1 | ROZPOCET
14 | K | 321351010 | Bednění konstrukcí z betonu prostého nebo železového vodních staveb přehrad, jezů a plavebních komor, spodní stavby vodních elektráren, jader přehrad, odběrných věží a výpustných zařízení, opěrných zdí, šachet, šachtic a ostatních konstrukcí zřízení ploch rovinných | m2 | 27.66 |  | 0 |  |  |  | základní |  | 0 | 0.00865 | 0.23926 | 0 | 0 | 4 | K | 2 |  |  |  | ROZPOCET | 0 | 0 | 0 | 0 | 0 | 1 | 0 | 4 | 683261262
| Online PSC |  | https://podminky.urs.cz/item/CS_URS_2024_01/321351010 | [15 empty] | Online PSC | 2
| VV |  | 1*0,75+1*0,5+0,7*0,75*2 |  | 2.3 | [13 empty] | VV | 2 | 2 | True | 0 | ROZPOCET
| VV |  | 2,7*(0,95*2+1,1+2*0,2+0,7+2*0,75) |  | 15.12 | [13 empty] | VV | 2 | 2 | True | 0 | ROZPOCET
| VV |  | 2,8*0,8*2+0,6*0,8*4+1,1*1,2*2+0,5*1,2*2 |  | 10.24 | [13 empty] | VV | 2 | 2 | True | 0 | ROZPOCET
| VV |  | Součet |  | 27.66 | [13 empty] | VV | 2 | 4 | True | 1 | ROZPOCET
15 | K | 321352010 | Bednění konstrukcí z betonu prostého nebo železového vodních staveb přehrad, jezů a plavebních komor, spodní stavby vodních elektráren, jader přehrad, odběrných věží a výpustných zařízení, opěrných zdí, šachet, šachtic a ostatních konstrukcí odstranění ploch rovinných | m2 | 27.66 |  | 0 |  |  |  | základní |  | 0 | 0 | 0 | 0 | 0 | 4 | K | 2 |  |  |  | ROZPOCET | 0 | 0 | 0 | 0 | 0 | 1 | 0 | 4 | 997328204
| Online PSC |  | https://podminky.urs.cz/item/CS_URS_2024_01/321352010 | [15 empty] | Online PSC | 2
| VV |  | 27,66 |  | 27.66 | [13 empty] | VV | 2 | 2 | True | 1 | ROZPOCET
16 | K | 321361101 | Výztuž železobetonových konstrukcí vodních staveb přehrad, jezů a plavebních komor, spodní stavby vodních elektráren, jader přehrad, odběrných věží a výpustných zařízení, opěrných zdí, šachet, šachtic a ostatních konstrukcí jednotlivé pruty průměru do 12 mm, z oceli 10 216 (E) | t | 0.062 |  | 0 |  |  |  | základní |  | 0 | 1.0853 | 0.067287 | 0 | 0 | 4 | K | 2 |  |  |  | ROZPOCET | 0 | 0 | 0 | 0 | 0 | 1 | 0 | 4 | 789368390
| Online PSC |  | https://podminky.urs.cz/item/CS_URS_2024_01/321361101 | [15 empty] | Online PSC | 2
| VV |  | 1,1*0,000616*2,7*5*(0,95+0,95+1,1)+1,1*0,000616*2,7*5*(0,95+0,6+0,7+0,6+0,95) |  | 0.062 | [13 empty] | VV | 2 | 2 | True | 1 | ROZPOCET
17 | K | 321361212 | Výztuž železobetonových konstrukcí vodních staveb přehrad, jezů a plavebních komor, spodní stavby vodních elektráren, jader přehrad, odběrných věží a výpustných zařízení, opěrných zdí, šachet, šachtic a ostatních konstrukcí jednotlivé pruty přes 12 do 32 mm, z oceli 11 375 (EZ) | t | 0.134 |  | 0 |  |  |  | základní |  | 0 | 1.0556 | 0.14145 | 0 | 0 | 4 | K | 2 |  |  |  | ROZPOCET | 0 | 0 | 0 | 0 | 0 | 1 | 0 | 4 | -1408246199
| Online PSC |  | https://podminky.urs.cz/item/CS_URS_2024_01/321361212 | [15 empty] | Online PSC | 2
| VV |  | 1,1*5*0,001208*(2,7+0,95)*(0,95+0,95+1,1) |  | 0.073 | [13 empty] | VV | 2 | 2 | True | 0 | ROZPOCET
| VV |  | 1,1*5*0,001208*(2,7+0,95+0,5)*(0,75+0,75+0,7) |  | 0.061 | [13 empty] | VV | 2 | 2 | True | 0 | ROZPOCET
| VV |  | Součet |  | 0.134 | [13 empty] | VV | 2 | 4 | True | 1 | ROZPOCET
18 | K | 321368211 | Výztuž železobetonových konstrukcí vodních staveb přehrad, jezů a plavebních komor, spodní stavby vodních elektráren, jader přehrad, odběrných věží a výpustných zařízení, opěrných zdí, šachet, šachtic a ostatních konstrukcí svařované sítě z ocelových tažených drátů jakéhokoliv druhu oceli jakéhokoliv průměru a roztečí | t | 0.153 |  | 0 |  |  |  | základní |  | 0 | 1.0395 | 0.15905 | 0 | 0 | 4 | K | 2 |  |  |  | ROZPOCET | 0 | 0 | 0 | 0 | 0 | 1 | 0 | 4 | 1951742938
| Online PSC |  | https://podminky.urs.cz/item/CS_URS_2024_01/321368211 | [15 empty] | Online PSC | 2
| VV |  | 1,1*1,5*15,5*0,006 |  | 0.153 | [13 empty] | VV | 2 | 2 | True | 1 | ROZPOCET
| D | 4 | Vodorovné konstrukce |  |  |  | 0 | [5 empty] | 0 |  | 26.7485 |  | 0 | 1 | D | 1 |  |  |  | ROZPOCET | [6 empty] | 0
19 | K | 452311151 | Podkladní a zajišťovací konstrukce z betonu prostého v otevřeném výkopu bez zvýšených nároků na prostředí desky pod potrubí, stoky a drobné objekty z betonu tř. C 20/25 | m3 | 2.79 |  | 0 |  |  |  | základní |  | 0 | 2.5019 | 6.9802 | 0 | 0 | 4 | K | 2 |  |  |  | ROZPOCET | 0 | 0 | 0 | 0 | 0 | 1 | 0 | 4 | -1584094250
| Online PSC |  | https://podminky.urs.cz/item/CS_URS_2024_01/452311151 | [15 empty] | Online PSC | 2
| VV |  | 0,15*1,2*15,5 |  | 2.79 | [13 empty] | VV | 2 | 2 | True | 1 | ROZPOCET
20 | K | 4632121111 | Rovnanina z lomového kamene 200-500kg upraveného s vyklínováním spár úlomky kamene | m3 | 9.9 |  | 0 |  |  |  | základní |  | 0 | 1.9968 | 19.7683 | 0 | 0 | 4 | K | 2 |  |  |  | ROZPOCET | 0 | 0 | 0 | 0 | 0 | 1 | 0 | 4 | 869872894
| VV |  | 15*1,1*0,6 |  | 9.9 | [13 empty] | VV | 2 | 2 | True | 1 | ROZPOCET
| D | 8 | Trubní vedení |  |  |  | 0 | [5 empty] | 0 |  | 28.5434 |  | 0 | 1 | D | 1 |  |  |  | ROZPOCET | [6 empty] | 0
21 | M | 28617271 | trubka kanalizační PP korugovaná DN 500x6000mm SN12 | m | 15.655 |  | 0 |  |  |  | základní |  | 0 | 0.01319 | 0.20649 | 0 | 0 | 8 | M | 2 |  |  |  | ROZPOCET | 0 | 0 | 0 | 0 | 0 | 1 | 0 | 4 | -146935184
| VV |  | 1,01*15,5 |  | 15.655 | [13 empty] | VV | 2 | 2 | True | 1 | ROZPOCET
22 | K | 8174241112 | Provedení útesů na potrubí UR2 DN500 | kus | 1 |  | 0 |  |  |  | základní |  | 0 | 0.41557 | 0.41557 | 0 | 0 | 4 | K | 2 |  |  |  | ROZPOCET | 0 | 0 | 0 | 0 | 0 | 1 | 0 | 4 | 822307584
| VV |  | 1 |  | 1 | [13 empty] | VV | 2 | 2 | True | 1 | ROZPOCET
23 | K | 871420420 | Montáž kanalizačního potrubí z polypropylenu PP korugovaného nebo žebrovaného SN 12 DN 500 | m | 15.5 |  | 0 |  |  |  | základní |  | 0 | 3e-05 | 0.000465 | 0 | 0 | 4 | K | 2 |  |  |  | ROZPOCET | 0 | 0 | 0 | 0 | 0 | 1 | 0 | 4 | -287948119
| Online PSC |  | https://podminky.urs.cz/item/CS_URS_2024_01/871420420 | [15 empty] | Online PSC | 2
| VV |  | 15,5 |  | 15.5 | [13 empty] | VV | 2 | 2 | True | 1 | ROZPOCET
24 | K | 899633151 | Obetonování potrubí nebo zdiva stok betonem železovým v otevřeném výkopu bez zvláštních nároků na prostředí tř. C 20/25 | m3 | 11.16 |  | 0 |  |  |  | základní |  | 0 | 2.5019 | 27.9209 | 0 | 0 | 4 | K | 2 |  |  |  | ROZPOCET | 0 | 0 | 0 | 0 | 0 | 1 | 0 | 4 | -1039914655
| Online PSC |  | https://podminky.urs.cz/item/CS_URS_2024_01/899633151 | [15 empty] | Online PSC | 2
| VV |  | 0,6*1,2*15,5 |  | 11.16 | [13 empty] | VV | 2 | 2 | True | 1 | ROZPOCET
| D | 9 | Ostatní konstrukce a práce-bourání |  |  |  | 0 | [5 empty] | 0 |  | 0.77047 |  | 0 | 1 | D | 1 |  |  |  | ROZPOCET | [6 empty] | 0
25 | K | 934956127 | Přepadová a ochranná zařízení nádrží dřevěná hradítka (dluže požeráku) š.800 mm, bez nátěru, s potřebným kováním z dubového dřeva, tl. 50 mm | m2 | 3.28 |  | 0 |  |  |  | základní |  | 0 | 0.08246 | 0.27047 | 0 | 0 | 4 | K | 2 |  |  |  | ROZPOCET | 0 | 0 | 0 | 0 | 0 | 1 | 0 | 4 | 518717071
| Online PSC |  | https://podminky.urs.cz/item/CS_URS_2024_01/934956127 | [15 empty] | Online PSC | 2
| VV |  | 2*0,8*2,3-0,5*0,8 |  | 3.28 | [13 empty] | VV | 2 | 2 | True | 1 | ROZPOCET
26 | M | R10 | Vtokové česle 740/500,osazení,vč.dodávky a pozinkování | kompl | 1 |  | 0 |  |  |  | základní |  | 0 | 0.05 | 0.05 | 0 | 0 | 8 | M | 2 |  |  |  | ROZPOCET | 0 | 0 | 0 | 0 | 0 | 1 | 0 | 4 | 1381250110
| VV |  | 1 |  | 1 | [13 empty] | VV | 2 | 2 | True | 1 | ROZPOCET
27 | M | R11 | Poklop dřevěný 900x850mm včetně ocelového rámu-osazení,vč.dodávky a pozinkování a nátěrů | kompl | 1 |  | 0 |  |  |  | základní |  | 0 | 0.05 | 0.05 | 0 | 0 | 8 | M | 2 |  |  |  | ROZPOCET | 0 | 0 | 0 | 0 | 0 | 1 | 0 | 4 | 58729616
| VV |  | 1 |  | 1 | [13 empty] | VV | 2 | 2 | True | 1 | ROZPOCET
28 | K | R12 | Obsluhovací lávka z ocel.nosníkůU160,dřevěných fošen tl.50mm vč.nátěru,zábradlí z TR63/5+40/5-dodávka vč.osazení,vč.pozinkování -4,5mx1,1m | kompl | 1 |  | 0 |  |  |  | základní |  | 0 | 0.4 | 0.4 | 0 | 0 | 4 | K | 2 |  |  |  | ROZPOCET | 0 | 0 | 0 | 0 | 0 | 1 | 0 | 4 | -1474794725
| VV |  | 1 |  | 1 | [13 empty] | VV | 2 | 2 | True | 1 | ROZPOCET
| D | 998 | Přesun hmot |  |  |  | 0 | [5 empty] | 0 |  | 0 |  | 0 | 1 | D | 1 |  |  |  | ROZPOCET | [6 empty] | 0
29 | K | 998321011 | Přesun hmot pro objekty hráze přehradní zemní a kamenité dopravní vzdálenost do 500 m | t | 72.374 |  | 0 |  |  |  | základní |  | 0 | 0 | 0 | 0 | 0 | 4 | K | 2 |  |  |  | ROZPOCET | 0 | 0 | 0 | 0 | 0 | 1 | 0 | 4 | -1594870256
| Online PSC |  | https://podminky.urs.cz/item/CS_URS_2024_01/998321011 | [15 empty] | Online PSC | 2
| D | PSV | Práce a dodávky PSV |  |  |  | 0 | [5 empty] | 0 |  | 0.00246 |  | 0 | 2 | D | 0 |  |  |  | ROZPOCET | [6 empty] | 0
| D | 783 | Dokončovací práce - nátěry |  |  |  | 0 | [5 empty] | 0 |  | 0.00246 |  | 0 | 2 | D | 1 |  |  |  | ROZPOCET | [6 empty] | 0
30 | K | 783244101 | Základní nátěr tesařských konstrukcí jednonásobný polyuretanový | m2 | 8.2 |  | 0 |  |  |  | základní |  | 0 | 0.00016 | 0.001312 | 0 | 0 | 16 | K | 2 |  |  |  | ROZPOCET | 0 | 0 | 0 | 0 | 0 | 1 | 0 | 16 | 1204615763
| VV |  | 0,8*2,3*2*2,5-0,5*0,8*2,5 |  | 8.2 | [13 empty] | VV | 2 | 2 | True | 1 | ROZPOCET
31 | K | 783247101 | Krycí nátěr tesařských konstrukcí jednonásobný polyuretanový | m2 | 8.2 |  | 0 |  |  |  | základní |  | 0 | 0.00014 | 0.001148 | 0 | 0 | 16 | K | 2 |  |  |  | ROZPOCET | 0 | 0 | 0 | 0 | 0 | 1 | 0 | 16 | 1143298970
| VV |  | 8,2 |  | 8.2 | [13 empty] | VV | 2 | 2 | True | 1 | ROZPOCET

## polryb4 - SO-4 Oprava pří...
[9 empty] | >> skryté sloupce << | [9 empty] | {c89e6747-5cce-4e99-a049-690424055dba}
2
| KRYCÍ LIST SOUPISU PRACÍ | [8 empty] | v --- níže se nacházejí doplnkové a pomocné údaje k sestavám --- v | [8 empty] | False
Stavba:
MVN Polom - obnova rybníka
Objekt:
polryb4 - SO-4 Oprava přístupové komunikace
| KSO: |  | 833 15 26 |  |  | CC-CZ:
| Místo: |  | Polom u Údrče,Ratiboř u Žlutic |  |  | Datum: | 5. 2. 2024
| Zadavatel: |  |  |  |  | IČ: | 70889953
|  | Povodí Vltavy s.p. |  |  |  | DIČ: | CZ70889953
| Účastník: |  |  |  |  | IČ: | Vyplň údaj
|  | Vyplň údaj |  |  |  | DIČ: | Vyplň údaj
| Projektant: |  |  |  |  | IČ: | 44648146
|  | Ing.Milan Jícha |  |  |  | DIČ: | CZ6002101369
| Zpracovatel: |  |  |  |  | IČ: | 44648146
|  | Ing.Milan Jícha |  |  |  | DIČ: | CZ6002101369
Poznámka:
| Cena bez DPH | [5 empty] | 0
|  |  | Základ daně |  |  | Sazba daně | Výše daně
| DPH | základní | 0 |  |  | 21% | 0
|  | snížená | 0 |  |  | 12% | 0
|  | zákl. přenesená | 0 |  |  | 21% | 0
|  | sníž. přenesená | 0 |  |  | 12% | 0
|  | nulová | 0 |  |  | 0% | 0
| Cena s DPH |  |  | v | CZK |  | 0
REKAPITULACE ČLENĚNÍ SOUPISU PRACÍ
Stavba:
MVN Polom - obnova rybníka
Objekt:
polryb4 - SO-4 Oprava přístupové komunikace
Místo: |  |  | Polom u Údrče,Ratiboř u Žlutic |  |  | Datum: | 5. 2. 2024
Zadavatel: |  |  | Povodí Vltavy s.p. |  |  | Projektant: | Ing.Milan Jícha
Účastník: |  |  | Vyplň údaj |  |  | Zpracovatel: | Ing.Milan Jícha
Kód dílu - Popis | [6 empty] | Cena celkem [CZK]
Náklady stavby celkem | [6 empty] | 0 | [12 empty] | -1
| HSV - Práce a dodávky HSV | [5 empty] | 0
| 4 - Vodorovné konstrukce | [5 empty] | 0
| 5 - Komunikace pozemní | [5 empty] | 0
| 998 - Přesun hmot | [5 empty] | 0
SOUPIS PRACÍ
Stavba:
MVN Polom - obnova rybníka
Objekt:
polryb4 - SO-4 Oprava přístupové komunikace
Místo: |  |  | Polom u Údrče,Ratiboř u Žlutic |  |  | Datum: | 5. 2. 2024
Zadavatel: |  |  | Povodí Vltavy s.p. |  |  | Projektant: | Ing.Milan Jícha
Účastník: |  |  | Vyplň údaj |  |  | Zpracovatel: | Ing.Milan Jícha
PČ | Typ | Kód | Popis | MJ | Množství | J.cena [CZK] | Cena celkem [CZK] | Cenová soustava |  |  | DPH | J. Nh [h] | Nh celkem [h] | J. hmotnost [t] | Hmotnost celkem [t] | J. suť [t] | Suť Celkem [t]
Náklady soupisu celkem | [6 empty] | 0 | [5 empty] | 0 |  | 685.968 |  | 0 |  | D | -1 | [10 empty] | 0
| D | HSV | Práce a dodávky HSV |  |  |  | 0 | [5 empty] | 0 |  | 685.968 |  | 0 | 1 | D | 0 |  |  |  | ROZPOCET | [6 empty] | 0
| D | 4 | Vodorovné konstrukce |  |  |  | 0 | [5 empty] | 0 |  | 19.968 |  | 0 | 1 | D | 1 |  |  |  | ROZPOCET | [6 empty] | 0
1 | K | 4632121111 | Vyspravení brodu-rovnanina z lomového kamene00-500kg upraveného s vyklínováním spár úlomky kamene | m3 | 10 |  | 0 |  |  |  | základní |  | 0 | 1.9968 | 19.968 | 0 | 0 | 4 | K | 2 |  |  |  | ROZPOCET | 0 | 0 | 0 | 0 | 0 | 1 | 0 | 4 | 352850219
| VV |  | 20*0,5 |  | 10 | [13 empty] | VV | 2 | 2 | True | 1 | ROZPOCET
| D | 5 | Komunikace pozemní |  |  |  | 0 | [5 empty] | 0 |  | 666 |  | 0 | 1 | D | 1 |  |  |  | ROZPOCET | [6 empty] | 0
2 | K | 572211111 | Vyspravení výtluků a propadlých míst na krajnicích a komunikacích s rozprostřením a zhutněním kamenivem hrubým drceným | m3 | 450 |  | 0 |  |  |  | základní |  | 0 | 1.48 | 666 | 0 | 0 | 4 | K | 2 |  |  |  | ROZPOCET | 0 | 0 | 0 | 0 | 0 | 1 | 0 | 4 | 183803122
| Online PSC |  | https://podminky.urs.cz/item/CS_URS_2024_01/572211111 | [15 empty] | Online PSC | 2
| VV |  | 1200*3*0,25*0,50 |  | 450 | [13 empty] | VV | 2 | 2 | True | 1 | ROZPOCET
| D | 998 | Přesun hmot |  |  |  | 0 | [5 empty] | 0 |  | 0 |  | 0 | 1 | D | 1 |  |  |  | ROZPOCET | [6 empty] | 0
3 | K | 998225111 | Přesun hmot pro komunikace s krytem z kameniva, monolitickým betonovým nebo živičným dopravní vzdálenost do 200 m jakékoliv délky objektu | t | 685.968 |  | 0 |  |  |  | základní |  | 0 | 0 | 0 | 0 | 0 | 4 | K | 2 |  |  |  | ROZPOCET | 0 | 0 | 0 | 0 | 0 | 1 | 0 | 4 | -296453364
| Online PSC |  | https://podminky.urs.cz/item/CS_URS_2024_01/998225111 | [15 empty] | Online PSC | 2

## polryb5 - SO-5 Výsadba
[9 empty] | >> skryté sloupce << | [9 empty] | {9cdc9ba1-23ee-4838-8737-05657aa53137}
2
| KRYCÍ LIST SOUPISU PRACÍ | [8 empty] | v --- níže se nacházejí doplnkové a pomocné údaje k sestavám --- v | [8 empty] | False
Stavba:
MVN Polom - obnova rybníka
Objekt:
polryb5 - SO-5 Výsadba
| KSO: |  | 833 15 26 |  |  | CC-CZ:
| Místo: |  | Polom u Údrče,Ratiboř u Žlutic |  |  | Datum: | 5. 2. 2024
| Zadavatel: |  |  |  |  | IČ: | 70889953
|  | Povodí Vltavy s.p. |  |  |  | DIČ: | CZ70889953
| Účastník: |  |  |  |  | IČ: | Vyplň údaj
|  | Vyplň údaj |  |  |  | DIČ: | Vyplň údaj
| Projektant: |  |  |  |  | IČ: | 44648146
|  | Ing.Milan Jícha |  |  |  | DIČ: | CZ6002101369
| Zpracovatel: |  |  |  |  | IČ: | 44648146
|  | Ing.Milan Jícha |  |  |  | DIČ: | CZ6002101369
Poznámka:
| Cena bez DPH | [5 empty] | 0
|  |  | Základ daně |  |  | Sazba daně | Výše daně
| DPH | základní | 0 |  |  | 21% | 0
|  | snížená | 0 |  |  | 12% | 0
|  | zákl. přenesená | 0 |  |  | 21% | 0
|  | sníž. přenesená | 0 |  |  | 12% | 0
|  | nulová | 0 |  |  | 0% | 0
| Cena s DPH |  |  | v | CZK |  | 0
REKAPITULACE ČLENĚNÍ SOUPISU PRACÍ
Stavba:
MVN Polom - obnova rybníka
Objekt:
polryb5 - SO-5 Výsadba
Místo: |  |  | Polom u Údrče,Ratiboř u Žlutic |  |  | Datum: | 5. 2. 2024
Zadavatel: |  |  | Povodí Vltavy s.p. |  |  | Projektant: | Ing.Milan Jícha
Účastník: |  |  | Vyplň údaj |  |  | Zpracovatel: | Ing.Milan Jícha
Kód dílu - Popis | [6 empty] | Cena celkem [CZK]
Náklady stavby celkem | [6 empty] | 0 | [12 empty] | -1
| HSV - Práce a dodávky HSV | [5 empty] | 0
| 1 - Zemní práce | [5 empty] | 0
| 998 - Přesun hmot | [5 empty] | 0
SOUPIS PRACÍ
Stavba:
MVN Polom - obnova rybníka
Objekt:
polryb5 - SO-5 Výsadba
Místo: |  |  | Polom u Údrče,Ratiboř u Žlutic |  |  | Datum: | 5. 2. 2024
Zadavatel: |  |  | Povodí Vltavy s.p. |  |  | Projektant: | Ing.Milan Jícha
Účastník: |  |  | Vyplň údaj |  |  | Zpracovatel: | Ing.Milan Jícha
PČ | Typ | Kód | Popis | MJ | Množství | J.cena [CZK] | Cena celkem [CZK] | Cenová soustava |  |  | DPH | J. Nh [h] | Nh celkem [h] | J. hmotnost [t] | Hmotnost celkem [t] | J. suť [t] | Suť Celkem [t]
Náklady soupisu celkem | [6 empty] | 0 | [5 empty] | 0 |  | 3.2444 |  | 0 |  | D | -1 | [10 empty] | 0
| D | HSV | Práce a dodávky HSV |  |  |  | 0 | [5 empty] | 0 |  | 3.2444 |  | 0 | 1 | D | 0 |  |  |  | ROZPOCET | [6 empty] | 0
| D | 1 | Zemní práce |  |  |  | 0 | [5 empty] | 0 |  | 3.2444 |  | 0 | 1 | D | 1 |  |  |  | ROZPOCET | [6 empty] | 0
1 | M | 000001 | dřevěné příčky spojovací ke kůlům dl.0,5m,1/2 kul.d8cm,vč.pásků na úvaz | kus | 99.99 |  | 0 |  |  |  | základní |  | 0 | 0.00472 | 0.47195 | 0 | 0 | 8 | M | 2 |  |  |  | ROZPOCET | 0 | 0 | 0 | 0 | 0 | 1 | 0 | 4 | -1867249918
| VV |  | 1,01*3*33 |  | 99.99 | [13 empty] | VV | 2 | 2 | True | 1 | ROZPOCET
2 | M | 10321100 | zahradní substrát pro výsadbu VL | m3 | 1.667 |  | 0 |  |  |  | základní |  | 0 | 0.22 | 0.36674 | 0 | 0 | 8 | M | 2 |  |  |  | ROZPOCET | 0 | 0 | 0 | 0 | 0 | 1 | 0 | 4 | 97370136
| VV |  | 1,01*0,05*33 |  | 1.667 | [13 empty] | VV | 2 | 2 | True | 1 | ROZPOCET
3 | K | 183101214 | Hloubení jamek pro vysazování rostlin v zemině skupiny 1 až 4 s výměnou půdy z 50% v rovině nebo na svahu do 1:5, objemu přes 0,05 do 0,125 m3 | kus | 33 |  | 0 |  |  |  | základní |  | 0 | 0 | 0 | 0 | 0 | 4 | K | 2 |  |  |  | ROZPOCET | 0 | 0 | 0 | 0 | 0 | 1 | 0 | 4 | 1205748332
| Online PSC |  | https://podminky.urs.cz/item/CS_URS_2024_01/183101214 | [15 empty] | Online PSC | 2
| VV |  | 33 |  | 33 | [13 empty] | VV | 2 | 2 | True | 1 | ROZPOCET
4 | K | 184501141 | Zhotovení obalu kmene z rákosové nebo kokosové rohože v rovině nebo na svahu do 1:5 | m2 | 29.7 |  | 0 |  |  |  | základní |  | 0 | 3e-05 | 0.000891 | 0 | 0 | 4 | K | 2 |  |  |  | ROZPOCET | 0 | 0 | 0 | 0 | 0 | 1 | 0 | 4 | 663303648
| Online PSC |  | https://podminky.urs.cz/item/CS_URS_2024_01/184501141 | [15 empty] | Online PSC | 2
| VV |  | 0,6*1,5*33 |  | 29.7 | [13 empty] | VV | 2 | 2 | True | 1 | ROZPOCET
5 | K | 184215133 | Ukotvení dřeviny kůly v rovině nebo na svahu do 1:5 třemi kůly, délky přes 2 do 3 m | kus | 33 |  | 0 |  |  |  | základní |  | 0 | 6e-05 | 0.00198 | 0 | 0 | 4 | K | 2 |  |  |  | ROZPOCET | 0 | 0 | 0 | 0 | 0 | 1 | 0 | 4 | -1554294334
| Online PSC |  | https://podminky.urs.cz/item/CS_URS_2024_01/184215133 | [15 empty] | Online PSC | 2
| VV |  | 33 |  | 33 | [13 empty] | VV | 2 | 2 | True | 1 | ROZPOCET
6 | M | 605912561 | kůl vyvazovací dřevěný impregnovaný D 8cm dl 2,5m | kus | 99 |  | 0 |  |  |  | základní |  | 0 | 0.0059 | 0.5841 | 0 | 0 | 8 | M | 2 |  |  |  | ROZPOCET | 0 | 0 | 0 | 0 | 0 | 1 | 0 | 4 | 524771045
| VV |  | 33*3 'Přepočtené koeficientem množství |  | 99 | [13 empty] | VV | 2 | 2 | False | 1 | ROZPOCET
7 | M | 61894003 | rákos ohradový neloupaný 60x200cm | m2 | 29.997 |  | 0 |  |  |  | základní |  | 0 | 0.0005 | 0.014998 | 0 | 0 | 8 | M | 2 |  |  |  | ROZPOCET | 0 | 0 | 0 | 0 | 0 | 1 | 0 | 4 | -204097908
| VV |  | 1,01*29,7 |  | 29.997 | [13 empty] | VV | 2 | 2 | True | 1 | ROZPOCET
8 | K | 184801121 | Ošetření vysazených dřevin solitérních v rovině nebo na svahu do 1:5 | kus | 33 |  | 0 |  |  |  | základní |  | 0 | 0 | 0 | 0 | 0 | 4 | K | 2 |  |  |  | ROZPOCET | 0 | 0 | 0 | 0 | 0 | 1 | 0 | 4 | 484010703
| Online PSC |  | https://podminky.urs.cz/item/CS_URS_2024_01/184801121 | [15 empty] | Online PSC | 2
| VV |  | 33 |  | 33 | [13 empty] | VV | 2 | 2 | True | 1 | ROZPOCET
9 | K | 184813121 | Ochrana dřevin před okusem zvěří ručně v rovině nebo ve svahu do 1:5, pletivem, výšky do 2 m | kus | 33 |  | 0 |  |  |  | základní |  | 0 | 0.00208 | 0.06864 | 0 | 0 | 4 | K | 2 |  |  |  | ROZPOCET | 0 | 0 | 0 | 0 | 0 | 1 | 0 | 4 | 48182360
| Online PSC |  | https://podminky.urs.cz/item/CS_URS_2024_01/184813121 | [15 empty] | Online PSC | 2
| VV |  | 33 |  | 33 | [13 empty] | VV | 2 | 2 | True | 1 | ROZPOCET
10 | K | 184911421 | Mulčování vysazených rostlin mulčovací kůrou, tl. do 100 mm v rovině nebo na svahu do 1:5 | m2 | 33 |  | 0 |  |  |  | základní |  | 0 | 0 | 0 | 0 | 0 | 4 | K | 2 |  |  |  | ROZPOCET | 0 | 0 | 0 | 0 | 0 | 1 | 0 | 4 | -897638212
| Online PSC |  | https://podminky.urs.cz/item/CS_URS_2024_01/184911421 | [15 empty] | Online PSC | 2
| VV |  | 1*1*33 |  | 33 | [13 empty] | VV | 2 | 2 | True | 1 | ROZPOCET
11 | M | 10391100 | kůra mulčovací VL | m3 | 0.343 |  | 0 |  |  |  | základní |  | 0 | 0.2 | 0.0686 | 0 | 0 | 8 | M | 2 |  |  |  | ROZPOCET | 0 | 0 | 0 | 0 | 0 | 1 | 0 | 4 | -1252918960
| VV |  | 1,01*33*0,1 |  | 3.333 | [13 empty] | VV | 2 | 2 | True | 1 | ROZPOCET
| VV |  | 3,333*0,103 'Přepočtené koeficientem množství |  | 0.343 | [13 empty] | VV | 2 | 2 | False | 1 | ROZPOCET
12 | K | 185804312 | Zalití rostlin vodou plochy záhonů jednotlivě přes 20 m2 | m3 | 3.3 |  | 0 |  |  |  | základní |  | 0 | 0 | 0 | 0 | 0 | 4 | K | 2 |  |  |  | ROZPOCET | 0 | 0 | 0 | 0 | 0 | 1 | 0 | 4 | -1861927581
| Online PSC |  | https://podminky.urs.cz/item/CS_URS_2024_01/185804312 | [15 empty] | Online PSC | 2
| VV |  | 0,1*33 |  | 3.3 | [13 empty] | VV | 2 | 2 | True | 1 | ROZPOCET
13 | M | 0001 | Quercus robur, ok 10/12, bal., 2x přesaz. | kus | 11.11 |  | 0 |  |  |  | základní |  | 0 | 0.05 | 0.5555 | 0 | 0 | 8 | M | 2 |  |  |  | ROZPOCET | 0 | 0 | 0 | 0 | 0 | 1 | 0 | 4 | -486761320
| VV |  | 1,01*11 |  | 11.11 | [13 empty] | VV | 2 | 2 | True | 1 | ROZPOCET
14 | M | 0002 | Fraxinus excelsior, ok 10/12, bal., 2x přesaz. | kus | 11.11 |  | 0 |  |  |  | základní |  | 0 | 0.05 | 0.5555 | 0 | 0 | 8 | M | 2 |  |  |  | ROZPOCET | 0 | 0 | 0 | 0 | 0 | 1 | 0 | 4 | -537086901
| VV |  | 1,01*11 |  | 11.11 | [13 empty] | VV | 2 | 2 | True | 1 | ROZPOCET
15 | M | 0003 | Salix fragilis, ok 10/12, bal., 2x přesaz. | kus | 11.11 |  | 0 |  |  |  | základní |  | 0 | 0.05 | 0.5555 | 0 | 0 | 8 | M | 2 |  |  |  | ROZPOCET | 0 | 0 | 0 | 0 | 0 | 1 | 0 | 4 | -1836906625
| VV |  | 1,01*11 |  | 11.11 | [13 empty] | VV | 2 | 2 | True | 1 | ROZPOCET
| D | 998 | Přesun hmot |  |  |  | 0 | [5 empty] | 0 |  | 0 |  | 0 | 1 | D | 1 |  |  |  | ROZPOCET | [6 empty] | 0
16 | K | 998231311 | Přesun hmot pro sadovnické a krajinářské úpravy strojně dopravní vzdálenost do 5000 m | t | 3.244 |  | 0 |  |  |  | základní |  | 0 | 0 | 0 | 0 | 0 | 4 | K | 2 |  |  |  | ROZPOCET | 0 | 0 | 0 | 0 | 0 | 1 | 0 | 4 | -402333893
| Online PSC |  | https://podminky.urs.cz/item/CS_URS_2024_01/998231311 | [15 empty] | Online PSC | 2

## polryb6 - SO-6 VON
[9 empty] | >> skryté sloupce << | [9 empty] | {ee5bd92c-4c6c-484f-8cc3-dd2253975061}
2
| KRYCÍ LIST SOUPISU PRACÍ | [8 empty] | v --- níže se nacházejí doplnkové a pomocné údaje k sestavám --- v | [8 empty] | False
Stavba:
MVN Polom - obnova rybníka
Objekt:
polryb6 - SO-6 VON
| KSO: |  | 833 15 26 |  |  | CC-CZ:
| Místo: |  | Polom u Údrče,Ratiboř u Žlutic |  |  | Datum: | 5. 2. 2024
| Zadavatel: |  |  |  |  | IČ: | 70889953
|  | Povodí Vltavy s.p. |  |  |  | DIČ: | CZ70889953
| Účastník: |  |  |  |  | IČ: | Vyplň údaj
|  | Vyplň údaj |  |  |  | DIČ: | Vyplň údaj
| Projektant: |  |  |  |  | IČ: | 44648146
|  | Ing.Milan Jícha |  |  |  | DIČ: | CZ6002101369
| Zpracovatel: |  |  |  |  | IČ: | 44648146
|  | Ing.Milan Jícha |  |  |  | DIČ: | CZ6002101369
Poznámka:
| Cena bez DPH | [5 empty] | 0
|  |  | Základ daně |  |  | Sazba daně | Výše daně
| DPH | základní | 0 |  |  | 21% | 0
|  | snížená | 0 |  |  | 12% | 0
|  | zákl. přenesená | 0 |  |  | 21% | 0
|  | sníž. přenesená | 0 |  |  | 12% | 0
|  | nulová | 0 |  |  | 0% | 0
| Cena s DPH |  |  | v | CZK |  | 0
REKAPITULACE ČLENĚNÍ SOUPISU PRACÍ
Stavba:
MVN Polom - obnova rybníka
Objekt:
polryb6 - SO-6 VON
Místo: |  |  | Polom u Údrče,Ratiboř u Žlutic |  |  | Datum: | 5. 2. 2024
Zadavatel: |  |  | Povodí Vltavy s.p. |  |  | Projektant: | Ing.Milan Jícha
Účastník: |  |  | Vyplň údaj |  |  | Zpracovatel: | Ing.Milan Jícha
Kód dílu - Popis | [6 empty] | Cena celkem [CZK]
Náklady stavby celkem | [6 empty] | 0 | [12 empty] | -1
| VRN - Vedlejší rozpočtové náklady | [5 empty] | 0
| 0 - Vedlejší rozpočtové náklady | [5 empty] | 0
SOUPIS PRACÍ
Stavba:
MVN Polom - obnova rybníka
Objekt:
polryb6 - SO-6 VON
Místo: |  |  | Polom u Údrče,Ratiboř u Žlutic |  |  | Datum: | 5. 2. 2024
Zadavatel: |  |  | Povodí Vltavy s.p. |  |  | Projektant: | Ing.Milan Jícha
Účastník: |  |  | Vyplň údaj |  |  | Zpracovatel: | Ing.Milan Jícha
PČ | Typ | Kód | Popis | MJ | Množství | J.cena [CZK] | Cena celkem [CZK] | Cenová soustava |  |  | DPH | J. Nh [h] | Nh celkem [h] | J. hmotnost [t] | Hmotnost celkem [t] | J. suť [t] | Suť Celkem [t]
Náklady soupisu celkem | [6 empty] | 0 | [5 empty] | 0 |  | 0 |  | 0 |  | D | -1 | [10 empty] | 0
| D | VRN | Vedlejší rozpočtové náklady |  |  |  | 0 | [5 empty] | 0 |  | 0 |  | 0 | 5 | D | 0 |  |  |  | ROZPOCET | [6 empty] | 0
| D | 0 | Vedlejší rozpočtové náklady |  |  |  | 0 | [5 empty] | 0 |  | 0 |  | 0 | 5 | D | 1 |  |  |  | ROZPOCET | [6 empty] | 0
1 | K | 012103000R | Vytýčení hranic pozemků a stavby v terénu oprávněným zeměměřičem včetně předání protokolu o vytýčení stavby | kompl | 1 |  | 0 |  |  |  | základní |  | 0 | 0 | 0 | 0 | 0 | 1024 | K | 2 |  |  |  | ROZPOCET | 0 | 0 | 0 | 0 | 0 | 1 | 0 | 1024 | -384093754
| VV |  | 1 |  | 1 | [13 empty] | VV | 2 | 2 | True | 1 | ROZPOCET
2 | K | 013254000R | Dokumentace skutečného provedení ,včetně zaměření skutečného provedení stavby s podkladem katastrální mapy-3x v papírové formě +3x v digitální podobě na CD | kompl | 1 |  | 0 |  |  |  | základní |  | 0 | 0 | 0 | 0 | 0 | 1024 | K | 2 |  |  |  | ROZPOCET | 0 | 0 | 0 | 0 | 0 | 1 | 0 | 1024 | -1539706825
3 | K | 032903000R | Příprava a úprava staveniště, včetně staveništního zařízení a jeho následná likvidace po skončení stavby a další opatření vyplývající z výzvy objednatele a návrhu SoD | kompl | 1 |  | 0 |  |  |  | základní |  | 0 | 0 | 0 | 0 | 0 | 1024 | K | 2 |  |  |  | ROZPOCET | 0 | 0 | 0 | 0 | 0 | 1 | 0 | 1024 | 1127564393
| VV |  | 1 |  | 1 | [13 empty] | VV | 2 | 2 | True | 1 | ROZPOCET
4 | K | 042603000R | Zpracování pasportizace stavbou dotčených ploch a objektů, měření objektů v blízkosti stavby a jejich případné statické zajištění | kompl | 1 |  | 0 |  |  |  | základní |  | 0 | 0 | 0 | 0 | 0 | 1024 | K | 2 |  |  |  | ROZPOCET | 0 | 0 | 0 | 0 | 0 | 1 | 0 | 1024 | 969830213
| VV |  | 1 |  | 1 | [13 empty] | VV | 2 | 2 | True | 1 | ROZPOCET
5 | K | 043194000R | Provedení zkoušek a předložení výsledků těchto zkoušek a atestů k prokázání požadovaných kvalitativních parametrů díla a předložení dokumentace o shodě materiálů ve smyslu zákona č. 22/1997 Sb. ve znění pozdějších předpisů | kompl | 1 |  | 0 |  |  |  | základní |  | 0 | 0 | 0 | 0 | 0 | 1024 | K | 2 |  |  |  | ROZPOCET | 0 | 0 | 0 | 0 | 0 | 1 | 0 | 1024 | -694557809
| VV |  | 1 |  | 1 | [13 empty] | VV | 2 | 2 | True | 1 | ROZPOCET
6 | K | 045303000R | Protokolární předání stavbou dotčených pozemků a komunikací, uvedených do původního stavu a předání zpět jejich vlastníkům | kompl | 1 |  | 0 |  |  |  | základní |  | 0 | 0 | 0 | 0 | 0 | 1024 | K | 2 |  |  |  | ROZPOCET | 0 | 0 | 0 | 0 | 0 | 1 | 0 | 1024 | -2007949600
| VV |  | 1 |  | 1 | [13 empty] | VV | 2 | 2 | True | 1 | ROZPOCET
7 | K | 049103000R | Aktualizace vyjádření všech správců sítí, která pozbudou platnosti v období mezi předáním staveniště a vytýčení sítí, vytýčení všech sítí na stavbě v případě výskytu a koordinace postupu s jejich provozovateli | kompl | 1 |  | 0 |  |  |  | základní |  | 0 | 0 | 0 | 0 | 0 | 1024 | K | 2 |  |  |  | ROZPOCET | 0 | 0 | 0 | 0 | 0 | 1 | 0 | 1024 | -2022887153
| VV |  | 1 |  | 1 | [13 empty] | VV | 2 | 2 | True | 1 | ROZPOCET
8 | K | 049113000R | Informační publicita-plastová deska A3 s polepem,včetně osazení | kompl | 1 |  | 0 |  |  |  | základní |  | 0 | 0 | 0 | 0 | 0 | 1024 | K | 2 |  |  |  | ROZPOCET | 0 | 0 | 0 | 0 | 0 | 1 | 0 | 1024 | 1454210996
| VV |  | 1 |  | 1 | [13 empty] | VV | 2 | 2 | True | 1 | ROZPOCET

## Pokyny pro vyplnění
Struktura údajů, formát souboru a metodika pro zpracování
Struktura
Soubor je složen ze záložky Rekapitulace stavby a záložek s názvem soupisu prací pro jednotlivé objekty ve formátu XLSX. Každá ze záložek přitom obsahuje
ještě samostatné sestavy vymezené orámovaním a nadpisem sestavy.
Rekapitulace stavby obsahuje sestavu Rekapitulace stavby a Rekapitulace objektů stavby a soupisů prací.
V sestavě Rekapitulace stavby jsou uvedeny informace identifikující předmět veřejné zakázky na stavební práce, KSO, CC-CZ, CZ-CPV, CZ-CPA a rekapitulaci
celkové nabídkové ceny účastníka.
Termínem "učastník" (resp. zhotovitel) se myslí "účastník zadávacího řízení" ve smyslu zákona o zadávání veřejných zakázek.
V sestavě Rekapitulace objektů stavby a soupisů prací je uvedena rekapitulace stavebních objektů, inženýrských objektů, provozních souborů,
vedlejších a ostatních nákladů a ostatních nákladů s rekapitulací nabídkové ceny za jednotlivé soupisy prací. Na základě údaje Typ je možné
identifikovat, zda se jedná o objekt nebo soupis prací pro daný objekt:
|  | STA | Stavební objekt pozemní
|  | ING | Stavební objekt inženýrský
|  | PRO | Provozní soubor
|  | VON | Vedlejší a ostatní náklady
|  | OST | Ostatní
|  | Soupis | Soupis prací pro daný typ objektu
Soupis prací pro jednotlivé objekty obsahuje sestavy Krycí list soupisu prací, Rekapitulace členění soupisu prací, Soupis prací. Za soupis prací může být považován
i objekt stavby v případě, že neobsahuje podřízenou zakázku.
Krycí list soupisu obsahuje rekapitulaci informací o předmětu veřejné zakázky ze sestavy Rekapitulace stavby, informaci o zařazení objektu do KSO,
CC-CZ, CZ-CPV, CZ-CPA a rekapitulaci celkové nabídkové ceny účastníka za aktuální soupis prací.
Rekapitulace členění soupisu prací obsahuje rekapitulaci soupisu prací ve všech úrovních členění soupisu tak, jak byla tato členění použita (např.
stavební díly, funkční díly, případně jiné členění) s rekapitulací nabídkové ceny.
Soupis prací obsahuje položky veškerých stavebních nebo montážních prací, dodávek materiálů a služeb nezbytných pro zhotovení stavebního objektu,
inženýrského objektu, provozního souboru, vedlejších a ostatních nákladů.
Pro položky soupisu prací se zobrazují následující informace:
|  | PČ |  | Pořadové číslo položky v aktuálním soupisu
|  | TYP |  | Typ položky: K - konstrukce, M - materiál, PP - plný popis, PSC - poznámka k souboru cen, P - poznámka k položce, VV - výkaz výměr, FIG - rozpad figur
|  | Kód |  | Kód položky
|  | Popis |  | Zkrácený popis položky
|  | MJ |  | Měrná jednotka položky
|  | Množství |  | Množství v měrné jednotce
|  | J.cena |  | Jednotková cena položky. Zadaní může obsahovat namísto J.ceny sloupce J.materiál a J.montáž, jejichž součet definuje
J.cenu položky.
|  | Cena celkem |  | Celková cena položky daná jako součin množství a j.ceny
|  | Cenová soustava |  | Příslušnost položky do cenové soustavy
Ke každé položce soupisu prací se na samostatných řádcích může zobrazovat:
Plný popis položky
Poznámka k souboru cen a poznámka zadavatele
Výkaz výměr
Pokud je k řádku výkazu výměr evidovaný údaj ve sloupci Kód, jedná se o definovaný odkaz, na který se může odvolávat výkaz výměr z jiné položky.
Metodika pro zpracování
Jednotlivé sestavy jsou v souboru provázány. Editovatelné pole jsou zvýrazněny žlutým podbarvením, ostatní pole neslouží k editaci a nesmí být jakkoliv
modifikovány.
Účastník je pro podání nabídky povinen vyplnit žlutě podbarvená pole:
Pole Účastník v sestavě Rekapitulace stavby - zde účastník vyplní svůj název (název subjektu)
Pole IČ a DIČ v sestavě Rekapitulace stavby - zde účastník vyplní svoje IČ a DIČ
Datum v sestavě Rekapitulace stavby - zde účastník vyplní datum vytvoření nabídky
J.cena = jednotková cena v sestavě Soupis prací o maximálním počtu desetinných míst uvedených v poli
- pokud sestavy soupisů prací obsahují pole J.cena, měla by být všechna tato pole vyplněna nenulovými
Poznámka - nepovinný údaj pro položku soupisu
V případě, že sestavy soupisů prací neobsahují pole J.cena, potom ve všech soupisech prací obsahují pole:
- J.materiál - jednotková cena materiálu
- J.montáž - jednotková cena montáže
Účastník v tomto případě by měl vyplnit všechna pole J.materiál a pole J.montáž nenulovými kladnými číslicemi. V případech, kdy položka
neobsahuje žádný materiál je přípustné, aby pole J.materiál bylo vyplněno nulou. V případech, kdy položka neobsahuje žádnou montáž je přípustné,
aby pole J.montáž bylo vyplněno nulou. Obě pole - J.materiál, J.Montáž u jedné položky by však neměly být vyplněny nulou.
Rekapitulace stavby
Název |  |  | Povinný |  | Popis | Typ | Max. počet
atributu |  |  | (A/N) |  |  |  | znaků
Kód |  |  | A |  | Kód stavby | String | 20
Stavba |  |  | A |  | Název stavby | String | 120
Místo |  |  | N |  | Místo stavby | String | 50
Datum |  |  | A |  | Datum vykonaného exportu | Date
KSO |  |  | N |  | Klasifikace stavebního objektu | String | 15
CC-CZ |  |  | N |  | Klasifikace stavbeních děl | String | 15
CZ-CPV |  |  | N |  | Společný slovník pro veřejné zakázky | String | 20
CZ-CPA |  |  | N |  | Klasifikace produkce podle činností | String | 20
Zadavatel |  |  | N |  | Zadavatel zadaní | String | 50
IČ |  |  | N |  | IČ zadavatele zadaní | String | 20
DIČ |  |  | N |  | DIČ zadavatele zadaní | String | 20
Účastník |  |  | N |  | Účastník veřejné zakázky | String | 50
Projektant |  |  | N |  | Projektant | String | 50
Poznámka |  |  | N |  | Poznámka k zadání | String | 255
Sazba DPH |  |  | A |  | Rekapitulace sazeb DPH u položek soupisů | eGSazbaDph
Základna DPH |  |  | A |  | Základna DPH určena součtem celkové ceny z položek soupisů | Double
Hodnota DPH |  |  | A |  | Hodnota DPH | Double
Cena bez DPH |  |  | A |  | Celková cena bez DPH za celou stavbu. Sčítává se ze všech listů. | Double
Cena s DPH |  |  | A |  | Celková cena s DPH za celou stavbu | Double
Rekapitulace objektů stavby a soupisů prací
Název |  |  | Povinný |  | Popis | Typ | Max. počet
atributu |  |  | (A/N) |  |  |  | znaků
Kód |  |  | A |  | Přebírá se z Rekapitulace stavby | String | 20
Stavba |  |  | A |  | Přebírá se z Rekapitulace stavby | String | 120
Místo |  |  | N |  | Přebírá se z Rekapitulace stavby | String | 50
Datum |  |  | A |  | Přebírá se z Rekapitulace stavby | Date
Zadavatel |  |  | N |  | Přebírá se z Rekapitulace stavby | String | 50
Projektant |  |  | N |  | Přebírá se z Rekapitulace stavby | String | 50
Účastník |  |  | N |  | Přebírá se z Rekapitulace stavby | String | 50
Kód |  |  | A |  | Kód objektu | String | 20
Objektu, Soupis prací |  |  | A |  | Název objektu | String | 120
Cena bez DPH |  |  | A |  | Cena bez DPH za daný objekt | Double
Cena s DPH |  |  | A |  | Cena spolu s DPH za daný objekt | Double
Typ |  |  | A |  | Typ zakázky | eGTypZakazky
Krycí list soupisu
Název |  |  | Povinný |  | Popis | Typ | Max. počet
atributu |  |  | (A/N) |  |  |  | znaků
Stavba |  |  | A |  | Přebírá se z Rekapitulace stavby | String | 120
Objekt |  |  | A |  | Kód a název objektu | String | 20 + 120
Soupis |  |  | A |  | Kód a název soupisu | String | 20 + 120
KSO |  |  | N |  | Klasifikace stavebního objektu | String | 15
CC-CZ |  |  | N |  | Klasifikace stavbeních děl | String | 15
CZ-CPV |  |  | N |  | Společný slovník pro veřejné zakázky | String | 20
CZ-CPA |  |  | N |  | Klasifikace produkce podle činností | String | 20
Místo |  |  | N |  | Přebírá se z Rekapitulace stavby | String | 50
Zadavatel |  |  | N |  | Přebírá se z Rekapitulace stavby | String | 50
Účastník |  |  | N |  | Přebírá se z Rekapitulace stavby | String | 50
Projektant |  |  | N |  | Přebírá se z Rekapitulace stavby | String | 50
Poznámka |  |  | N |  | Poznámka k soupisu prací | String | 255
Sazba DPH |  |  | A |  | Rekapitulace sazeb DPH na položkách aktuálního soupisu | eGSazbaDph
Základna DPH |  |  | A |  | Základna DPH určena součtem celkové ceny z položek aktuálního soupisu | Double
Hodnota DPH |  |  | A |  | Hodnota DPH | Double
Cena bez DPH |  |  | A |  | Cena bez DPH za daný soupis | Double
Cena s DPH |  |  | A |  | Cena s DPH za daný soupis | Double
Rekapitulace členění soupisu prací
Název |  |  | Povinný |  | Popis | Typ | Max. počet
atributu |  |  | (A/N) |  |  |  | znaků
Stavba |  |  | A |  | Přebírá se z Rekapitulace stavby | String | 120
Objekt |  |  | A |  | Kód a název objektu, přebírá se z Krycího listu soupisu | String | 20 + 120
Soupis |  |  | A |  | Kód a název objektu, přebírá se z Krycího listu soupisu | String | 20 + 120
Místo |  |  | N |  | Přebírá se z Rekapitulace stavby | String | 50
Datum |  |  | A |  | Přebírá se z Rekapitulace stavby | Date
Zadavatel |  |  | N |  | Přebírá se z Rekapitulace stavby | String | 50
Projektant |  |  | N |  | Přebírá se z Rekapitulace stavby | String | 50
Účastník |  |  | N |  | Přebírá se z Rekapitulace stavby | String | 50
Kód dílu - Popis |  |  | A |  | Kód a název dílu ze soupisu | String | 20 + 100
Cena celkem |  |  | A |  | Cena celkem za díl ze soupisu | Double
Soupis prací
Název |  |  | Povinný |  | Popis | Typ | Max. počet
atributu |  |  | (A/N) |  |  |  | znaků
Stavba |  |  | A |  | Přebírá se z Rekapitulace stavby | String | 120
Objekt |  |  | A |  | Kód a název objektu | String | 20 + 120
Soupis |  |  | A |  | Přebírá se z Krycího listu soupisu | String | 20 + 120
Místo |  |  | N |  | Přebírá se z Krycího listu soupisu | String | 50
Datum |  |  | A |  | Přebírá se z Krycího listu soupisu | Date
Zadavatel |  |  | N |  | Přebírá se z Krycího listu soupisu | String | 50
Projektant |  |  | N |  | Přebírá se z Krycího listu soupisu | String | 50
Účastník |  |  | N |  | Přebírá se z Krycího listu soupisu | String | 50
PČ |  |  | A |  | Pořadové číslo položky soupisu | Long
Typ |  |  | A |  | Typ položky soupisu | eGTypPolozky | 1
Kód |  |  | A |  | Kód položky ze soupisu | String | 20
Popis |  |  | A |  | Popis položky ze soupisu | String | 255
MJ |  |  | A |  | Měrná jednotka položky | String | 10
Množství |  |  | A |  | Množství položky soupisu | Double
J.Cena |  |  | A |  | Jednotková cena položky | Double
Cena celkem |  |  | A |  | Cena celkem vyčíslena jako J.Cena * Množství | Double
Cenová soustava |  |  | N |  | Zařazení položky do cenové soustavy | String | 50
p |  |  | N |  | Poznámka položky ze soupisu | Memo
psc |  |  | N |  | Poznámka k souboru cen ze soupisu | Memo
pp |  |  | N |  | Plný popis položky ze soupisu | Memo
vv |  |  | N |  | Výkaz výměr (figura, výraz, výměra) ze soupisu | Text,Text,Double | 20, 150
fig |  |  | N |  | Rozpad figur | Text,Text,Double | 20, 150
DPH |  |  | A |  | Sazba DPH pro položku | eGSazbaDPH
Hmotnost |  |  | A |  | Hmotnost položky ze soupisu | Double
Suť |  |  | A |  | Suť položky ze soupisu | Double
Nh |  |  | N |  | Normohodiny položky ze soupisu | Double
Datová věta
Typ věty |  |  | Hodnota |  | Význam
eGSazbaDPH |  |  | základní |  | Základní sazba DPH
|  |  | snížená |  | Snížená sazba DPH
|  |  | nulová |  | Nulová sazba DPH
|  |  | zákl. přenesená |  | Základní sazba DPH přenesená
|  |  | sníž. přenesená |  | Snížená sazba DPH přenesená
eGTypZakazky |  |  | STA |  | Stavební objekt
|  |  | PRO |  | Provozní soubor
|  |  | ING |  | Inženýrský objekt
|  |  | VON |  | Vedlejší a ostatní náklady
|  |  | OST |  | Ostatní náklady
eGTypPolozky |  |  | 1 |  | Položka typu HSV
|  |  | 2 |  | Položka typu PSV
|  |  | 3 |  | Položka typu M
|  |  | 4 |  | Položka typu OST