## Nákladní automobil
TECHNICKÉ POŽADAVKY - Nákladní automobil s prodlouženou ložnou plochou
Parametr | Požadavek zadavatele | Nabídka dodavatele (žluté buňky vyplní dodavatel)
|  | Splnění požadavku dodavatelem | Popis naplnění požadavku
Tovární značka | tovární značka | x | doplní dodavatel
Obchodní označení modelu | obchodní označení modelu | x | doplní dodavatel
Uspořádání podvozku | 4 x 2 | dodavatel vyplní "ANO/NE" | x
Celková hmotnost vozidla | 11 500 - 12 000 kg | dodavatel vyplní "ANO/NE" | doplní dodavatel
Výkon motoru | min. 183 kW | dodavatel vyplní "ANO/NE" | doplní dodavatel
Obsah motoru | min. 6600 ccm | dodavatel vyplní "ANO/NE" | doplní dodavatel
Emisní norma Euro VI E | ANO | dodavatel vyplní "ANO/NE" | x
Brzdy | kotoučové | dodavatel vyplní "ANO/NE" | x
Převodovka | ruční manuální 6ti stupňová | dodavatel vyplní "ANO/NE" | x
Odpružení nápravy přední | vzduchové | dodavatel vyplní "ANO/NE" | x
Odpružení nápravy zadní | vzduchové | dodavatel vyplní "ANO/NE" | x
Uzávěrka diferenciálu | ANO | dodavatel vyplní "ANO/NE" | x
Náhradní kolo s držákem na boku | ANO | dodavatel vyplní "ANO/NE" | x
Karoserie | podvozek s kabinou | dodavatel vyplní "ANO/NE" | x
Užitečná hmotnost | min. 5500 kg | dodavatel vyplní "ANO/NE" | doplní dodavatel
Ochranný štít chladiče a olejové vany | ANO | dodavatel vyplní "ANO/NE" | x
Zatížení podvozku | 4700 - 8400 kg | dodavatel vyplní "ANO/NE" | doplní dodavatel
Rozvor | min. 4800 mm | dodavatel vyplní "ANO/NE" | doplní dodavatel
Rozměr pneu | 285/70 R 19,5 | dodavatel vyplní "ANO/NE" | x
Palivová nádrž | min. 195 l | dodavatel vyplní "ANO/NE" | doplní dodavatel
Nádrž Adblue | min. 25 l | dodavatel vyplní "ANO/NE" | doplní dodavatel
Předfiltr paliva vyhřívaný | ANO | dodavatel vyplní "ANO/NE" | x
Návod k obsluze v českém jazyce | ANO | dodavatel vyplní "ANO/NE" | x
Digitální tachograf | ANO | dodavatel vyplní "ANO/NE" | x
Počet autobaterii | min. 2 ks | dodavatel vyplní "ANO/NE" | doplní dodavatel
Kapacita baterii | min. 140 Ah | dodavatel vyplní "ANO/NE" | doplní dodavatel
Mechanický odpojovač baterií | ANO | dodavatel vyplní "ANO/NE" | x
Elektronický stabilizační systém | ANO | dodavatel vyplní "ANO/NE" | x
Výška podlahy ložného prostoru od země | 1000 - 1050 mm | dodavatel vyplní "ANO/NE" | doplní dodavatel
Valníková nástavba
Materiál | ocel | dodavatel vyplní "ANO/NE" | x
Vnitřní délka | min. 6430 mm | dodavatel vyplní "ANO/NE" | doplní dodavatel
Vnitřní šířlka | min. 2480 mm | dodavatel vyplní "ANO/NE" | doplní dodavatel
Výška předního hliníkového čela | 690 - 790 mm | dodavatel vyplní "ANO/NE" | doplní dodavatel
Výška sklopných bočnic | 490 - 550 mm | dodavatel vyplní "ANO/NE" | doplní dodavatel
Výška sklopného zadního čela, se sklopným nástupním schůdkem. | 490 - 550 mm | dodavatel vyplní "ANO/NE" | doplní dodavatel
Bočnice 1x dělené | ANO | dodavatel vyplní "ANO/NE" | x
Zadní a střední sloupky hliníkové, zalamovací, odnímatelné, eloxované | ANO | dodavatel vyplní "ANO/NE" | x
Hydraulické podpěry za zadní nápravou | ANO | dodavatel vyplní "ANO/NE" | x
Ovládání hydraulických podpěr elektrické | ANO | dodavatel vyplní "ANO/NE" | x
Kotevní oka na valníku 4 ks s pevností | min. 2000 kg / ks | dodavatel vyplní "ANO/NE" | doplní dodavatel
Podlaha z vodovzdorné překližky s protismykovou úpravou | tloušťka min. 20 mm | dodavatel vyplní "ANO/NE" | doplní dodavatel
Nepromokavá plachta zakrývající celou ložnou plochu, včetně upevnění gumolanem k bočnicím | ANO | dodavatel vyplní "ANO/NE" | x
Úchyty pro upevnění plachty po celém obvodu nástavby | ANO | dodavatel vyplní "ANO/NE" | x
Jednoduchá podpůrná konstrukce pro nesení plachty | ANO | dodavatel vyplní "ANO/NE" | x
Plastové blatníky s lapači nečistot | ANO | dodavatel vyplní "ANO/NE" | x
Vystužená podlaha pro převoz kolové techniky | ANO | dodavatel vyplní "ANO/NE" | x
Výbava kabiny
Přípojka stlačeného vzduchu v kabině | ANO | dodavatel vyplní "ANO/NE" | x
Integrovaná klimatizace | ANO | dodavatel vyplní "ANO/NE" | x
3 klíče k vozidlu s imobilizerem | ANO | dodavatel vyplní "ANO/NE" | x
Centrální úložná schránka | ANO | dodavatel vyplní "ANO/NE" | x
Nastavitelné klimatizované sedadlo řídiče na vzduchu | ANO | dodavatel vyplní "ANO/NE" | x
Nastavitelné sedadlo spolujezdce na vzduchu | ANO | dodavatel vyplní "ANO/NE" | x
Hliníkové nájezdy
Nosnost | 3600 - 4800 kg | dodavatel vyplní "ANO/NE" | doplní dodavatel
Délka | 6000 - 6200 mm | dodavatel vyplní "ANO/NE" | doplní dodavatel
Šířka s ohraněním | 490 - 510 mm | dodavatel vyplní "ANO/NE" | doplní dodavatel
Vnitřní šířka | min. 400 mm | dodavatel vyplní "ANO/NE" | doplní dodavatel
Nosná výška | 150 - 180 mm | dodavatel vyplní "ANO/NE" | doplní dodavatel
Výška ohranění | 40 - 70 mm | dodavatel vyplní "ANO/NE" | doplní dodavatel
Nosnost při rozvoru 2000 mm | min. 3600 kg | dodavatel vyplní "ANO/NE" | doplní dodavatel
Cenová nabídka a záruční doba
Cenová nabídka bez DPH v Kč | x | x | doplní dodavatel
Cenová nabídka DPH v Kč | x | x | doplní dodavatel
Cenová nabídka vč. DPH v Kč | x | x | doplní dodavatel
Záruční doba | min. 24 měsíců | dodavatel vyplní "ANO/NE" | doplní dodavatel