## Rekapitulace stavby
Export Komplet | [27 empty] | 2.0 | ZAMOK |  |  |  |  | False | False | {62e00fd3-1d9a-4b69-81c3-6e2590597957}
[33 empty] | 0,01 | 21
[33 empty] | 0,01 | 15
|  | REKAPITULACE STAVBY | [17 empty] | v --- níže se nacházejí doplnkové a pomocné údaje k sestavám --- v | [11 empty] | Návod na vyplnění | 0,001
|  | Kód: |  |  |  |  | (ES_51)_2025_06_23 | [24 empty] | Měnit lze pouze buňky se žlutým podbarvením! 1) na prvním listu Rekapitulace stavby vyplňte v sestavě a) Souhrnný list - údaje o Uchazeči (přenesou se do ostatních sestav i v jiných listech) b) Rekapitulace objektů - potřebné Ostatní náklady 2) na vybraných listech vyplňte v sestavě a) Krycí list - údaje o Uchazeči, pokud se liší od údajů o Uchazeči na Souhrnném listu (údaje se přenesou do ostatních sestav v daném listu) b) Rekapitulace rozpočtu - potřebné Ostatní náklady c) Celkové náklady za stavbu - ceny u položek - množství, pokud má žluté podbarvení - a v případě potřeby poznámku (ta je ve skrytém sloupci) | 0,01
|  | Stavba: |  |  |  |  | Berounka, ř.km 21,638 - jez Zadní Třebáň - výstavba rybího přechodu a vodácké propusti | [25 empty] | 0,01
|  | KSO: | [13 empty] | CC-CZ: | [16 empty] | 0,01
|  | Místo: | [13 empty] | Datum: |  | 23. 6. 2025 | [14 empty] | 0,01
0,01
|  | Zadavatel: | [13 empty] | IČ: |  | 70889953 | [14 empty] | 0,01
|  |  | Povodí Vltavy, státní podnik | [12 empty] | DIČ: |  | CZ70889953 | [14 empty] | 0,01
0,01
|  | Uchazeč: | [13 empty] | IČ: |  | Vyplň údaj | [14 empty] | 0,01
|  |  | Vyplň údaj | [12 empty] | DIČ: |  | Vyplň údaj | [14 empty] | 0,01
False
|  | Projektant: | [13 empty] | IČ: |  | 48585904 | [14 empty] | False
|  |  | ENVISYSTEM, s.r.o., U Nikolajky 15, 15000 Praha 5 | [12 empty] | DIČ: |  | CZ48585904 | [14 empty] | True
0,01
|  | Zpracovatel: | [13 empty] | IČ: | [16 empty] | 0,01
[16 empty] | DIČ: | [16 empty] | True
Poznámka:
Soupis prací je sestaven s využitím Cenové soustavy ÚRS. Položky, které pochází z této cenové soustavy, jsou ve sloupci 'Cenová soustava' označeny popisem 'CS ÚRS' a úrovní příslušného kalendářního pololetí. Veškeré další informace vymezující popis a podmínky použití těchto položek z Cenové soustavy, které nejsou uvedeny přímo v soupisu prací, jsou neomezeně dálkově k dispozici na webu podminky.urs.cz. Cenová úroveň CU 2025/I
|  | Cena bez DPH | [13 empty] | 0
[8 empty] | Sazba daně |  |  | Základ daně |  |  |  |  | Výše daně
|  | DPH |  | základní |  |  |  | 21% |  |  | 0 |  |  |  |  | 0
|  |  |  | snížená |  |  |  | 15% |  |  | 0 |  |  |  |  | 0
|  |  |  | zákl. přenesená |  |  |  | 21% |  |  | 0 |  |  |  |  | 0
|  |  |  | sníž. přenesená |  |  |  | 15% |  |  | 0 |  |  |  |  | 0
|  |  |  | nulová |  |  |  | 0% |  |  | 0 |  |  |  |  | 0
|  | Cena s DPH | [6 empty] | v |  |  | CZK |  |  |  | 0
|  | Projektant | [11 empty] | Zpracovatel
|  | Datum a podpis: | [7 empty] | Razítko |  |  |  | Datum a podpis: |  |  | Razítko
|  | Objednavatel | [11 empty] | Uchazeč
|  | Datum a podpis: | [7 empty] | Razítko |  |  |  | Datum a podpis: |  |  | Razítko
REKAPITULACE OBJEKTŮ STAVBY A SOUPISŮ PRACÍ
| Kód: | [6 empty] | (ES_51)_2025_06_23
| Stavba: | [6 empty] | Berounka, ř.km 21,638 - jez Zadní Třebáň - výstavba rybího přechodu a vodácké propusti
| Místo: | [13 empty] | Datum: |  | 23. 6. 2025
| Zadavatel: | [6 empty] | Povodí Vltavy, státní podnik | [6 empty] | Projektant: |  | ENVISYSTEM, s.r.o., U Nikolajky 15, 15000 Praha 5 |  |  | Informatívní údaje z listů zakázek
| Uchazeč: | [13 empty] | Zpracovatel:
| Kód |  |  |  | Popis | [7 empty] | Cena bez DPH [CZK] |  |  |  |  | Cena s DPH [CZK] | Typ | z toho Ostat. náklady [CZK] | DPH [CZK] | Normohodiny [h] | DPH základní [CZK] | DPH snížená [CZK] | DPH základní přenesená [CZK] | DPH snížená přenesená [CZK] | Základna DPH základní | Základna DPH snížená | Základna DPH zákl. přenesená | Základna DPH sníž. přenesená | Základna DPH nulová
| Náklady z rozpočtů | [11 empty] | 0 |  |  |  |  | 0 |  | 0 | 0 | 0 | 0 | 0 | 0 | 0 | 0 | 0 | 0 | 0 | 0 |  | D | 0 | ###NOIMPORT### | IMPORT | {62e00fd3-1d9a-4b69-81c3-6e2590597957} | {00000000-0000-0000-0000-000000000000}
/ |  | SO 01 |  |  |  | Rybí přechod RPI na LB | [6 empty] | 0 |  |  |  |  | 0 | STA | 0 | 0 | 0 | 0 | 0 | 0 | 0 | 0 | 0 | 0 | 0 | 0 |  |  | 1 |  | IMPORT | {52c57a82-ffe5-4fc5-a35e-2cd06c660e6f} | {62e00fd3-1d9a-4b69-81c3-6e2590597957} | 2
|  | SO 02 |  |  |  | Vodácká propust LB | [6 empty] | 0 |  |  |  |  | 0 | STA | 0 | 0 | 0 | 0 | 0 | 0 | 0 | 0 | 0 | 0 | 0 | 0 |  | D | 1 | ###NOIMPORT### | IMPORT | {061f2793-a97c-412b-9968-9dd71b964d22} | {62e00fd3-1d9a-4b69-81c3-6e2590597957} | 2
/ |  |  | SO 02.1 |  |  |  | Vodácká propust | [5 empty] | 0 |  |  |  |  | 0 | Soupis | 0 | 0 | 0 | 0 | 0 | 0 | 0 | 0 | 0 | 0 | 0 | 0 |  |  | 2 |  | IMPORT | {d053163d-c940-4920-a4ab-8a395da66a59} | {061f2793-a97c-412b-9968-9dd71b964d22}
/ |  |  | SO 02.2 |  |  |  | Schodiště v nadjezí | [5 empty] | 0 |  |  |  |  | 0 | Soupis | 0 | 0 | 0 | 0 | 0 | 0 | 0 | 0 | 0 | 0 | 0 | 0 |  |  | 2 |  | IMPORT | {0ad04bde-ce58-4aca-9160-27c189d91796} | {061f2793-a97c-412b-9968-9dd71b964d22}
/ |  |  | SO 02.3 |  |  |  | Schodiště v podjezí | [5 empty] | 0 |  |  |  |  | 0 | Soupis | 0 | 0 | 0 | 0 | 0 | 0 | 0 | 0 | 0 | 0 | 0 | 0 |  |  | 2 |  | IMPORT | {918d187b-d3d3-45a8-a577-a01cba79de01} | {061f2793-a97c-412b-9968-9dd71b964d22}
/ |  |  | SO 02.4 |  |  |  | Rekonstrukce koruny štětové stěny | [5 empty] | 0 |  |  |  |  | 0 | Soupis | 0 | 0 | 0 | 0 | 0 | 0 | 0 | 0 | 0 | 0 | 0 | 0 |  |  | 2 |  | IMPORT | {efa049ad-a11e-49d0-920d-386c9deaed87} | {061f2793-a97c-412b-9968-9dd71b964d22}
/ |  | SO 03 |  |  |  | Rybí přechod RPII u MVE | [6 empty] | 0 |  |  |  |  | 0 | STA | 0 | 0 | 0 | 0 | 0 | 0 | 0 | 0 | 0 | 0 | 0 | 0 |  |  | 1 |  | IMPORT | {dd1e2397-0bb7-4fe2-9d72-b1ea602986ad} | {62e00fd3-1d9a-4b69-81c3-6e2590597957} | 2
/ |  | VON_1 |  |  |  | VEDLEJŠÍ A OSTATNÍ NÁKLADY - SO 01 | [6 empty] | 0 |  |  |  |  | 0 | VON | 0 | 0 | 0 | 0 | 0 | 0 | 0 | 0 | 0 | 0 | 0 | 0 |  |  | 1 |  | IMPORT | {b5d1de3e-40d5-4b49-86db-0aa2a313c16a} | {62e00fd3-1d9a-4b69-81c3-6e2590597957} | 2
/ |  | VON_2 |  |  |  | VEDLEJŠÍ A OSTATNÍ NÁKLADY - SO 02 | [6 empty] | 0 |  |  |  |  | 0 | VON | 0 | 0 | 0 | 0 | 0 | 0 | 0 | 0 | 0 | 0 | 0 | 0 |  |  | 1 |  | IMPORT | {a34944ce-f681-4789-b160-8be0e26bb982} | {62e00fd3-1d9a-4b69-81c3-6e2590597957} | 2
/ |  | VON_3 |  |  |  | VEDLEJŠÍ A OSTATNÍ NÁKLADY - SO 03 | [6 empty] | 0 |  |  |  |  | 0 | VON | 0 | 0 | 0 | 0 | 0 | 0 | 0 | 0 | 0 | 0 | 0 | 0 |  |  | 1 |  | IMPORT | {fd1399dd-50dd-40d7-8a80-4035f098427a} | {62e00fd3-1d9a-4b69-81c3-6e2590597957} | 2

## SO 01 - Rybí přechod RPI ...
{52c57a82-ffe5-4fc5-a35e-2cd06c660e6f}
2
| KRYCÍ LIST SOUPISU PRACÍ | [7 empty] | v --- níže se nacházejí doplnkové a pomocné údaje k sestavám --- v | [8 empty] | False
Stavba:
Berounka, ř.km 21,638 - jez Zadní Třebáň - výstavba rybího přechodu a vodácké propusti
Objekt:
SO 01 - Rybí přechod RPI na LB
| KSO: |  |  |  |  | CC-CZ:
| Místo: |  |  |  |  | Datum: | 23. 6. 2025
| Zadavatel: |  |  |  |  | IČ: | 70889953
|  | Povodí Vltavy, státní podnik |  |  |  | DIČ: | CZ70889953
| Uchazeč: |  |  |  |  | IČ: | Vyplň údaj
|  | Vyplň údaj |  |  |  | DIČ: | Vyplň údaj
| Projektant: |  |  |  |  | IČ: | 48585904
|  | ENVISYSTEM, s.r.o., U Nikolajky 15, 15000 Praha 5 |  |  |  | DIČ: | CZ48585904
| Zpracovatel: |  |  |  |  | IČ:
DIČ:
Poznámka:
| Cena bez DPH | [5 empty] | 0
|  |  | Základ daně |  |  | Sazba daně | Výše daně
| DPH | základní | 0 |  |  | 21% | 0
|  | snížená | 0 |  |  | 15% | 0
|  | zákl. přenesená | 0 |  |  | 21% | 0
|  | sníž. přenesená | 0 |  |  | 15% | 0
|  | nulová | 0 |  |  | 0% | 0
| Cena s DPH |  |  | v | CZK |  | 0
| Projektant |  |  | Zpracovatel
| Datum a podpis: |  | Razítko | Datum a podpis: |  |  | Razítko
| Objednavatel |  |  | Uchazeč
| Datum a podpis: |  | Razítko | Datum a podpis: |  |  | Razítko
REKAPITULACE ČLENĚNÍ SOUPISU PRACÍ
Stavba:
Berounka, ř.km 21,638 - jez Zadní Třebáň - výstavba rybího přechodu a vodácké propusti
Objekt:
SO 01 - Rybí přechod RPI na LB
Místo: | [5 empty] | Datum: | 23. 6. 2025
Zadavatel: |  |  | Povodí Vltavy, státní podnik |  |  | Projektant: | ENVISYSTEM, s.r.o., U Nikolajky 15, 15000 Praha 5
Uchazeč: |  |  | Vyplň údaj |  |  | Zpracovatel:
Kód dílu - Popis | [6 empty] | Cena celkem [CZK]
Náklady ze soupisu prací | [6 empty] | 0 | [11 empty] | -1
| HSV - Práce a dodávky HSV | [5 empty] | 0
| 1 - Zemní práce | [5 empty] | 0
| 3 - Svislé a kompletní konstrukce | [5 empty] | 0
| 4 - Vodorovné konstrukce | [5 empty] | 0
| 5 - Komunikace pozemní | [5 empty] | 0
| 8 - Trubní vedení | [5 empty] | 0
| 9 - Ostatní konstrukce a práce, bourání | [5 empty] | 0
| 997 - Přesun sutě | [5 empty] | 0
| 998 - Přesun hmot | [5 empty] | 0
| PSV - Práce a dodávky PSV | [5 empty] | 0
| 711 - Izolace proti vodě, vlhkosti a plynům | [5 empty] | 0
| 762 - Konstrukce tesařské | [5 empty] | 0
| 767 - Konstrukce zámečnické | [5 empty] | 0
| OST - Ostatní | [5 empty] | 0
SOUPIS PRACÍ
Stavba:
Berounka, ř.km 21,638 - jez Zadní Třebáň - výstavba rybího přechodu a vodácké propusti
Objekt:
SO 01 - Rybí přechod RPI na LB
Místo: | [5 empty] | Datum: | 23. 6. 2025
Zadavatel: |  |  | Povodí Vltavy, státní podnik |  |  | Projektant: | ENVISYSTEM, s.r.o., U Nikolajky 15, 15000 Praha 5
Uchazeč: |  |  | Vyplň údaj |  |  | Zpracovatel:
PČ | Typ | Kód | Popis | MJ | Množství | J.cena [CZK] | Cena celkem [CZK] | Cenová soustava |  | DPH | J. Nh [h] | Nh celkem [h] | J. hmotnost [t] | Hmotnost celkem [t] | J. suť [t] | Suť Celkem [t]
Náklady soupisu celkem | [6 empty] | 0 |  |  |  |  | 0 |  | 2044.8619 |  | 203.5873 |  | D | -1 | [10 empty] | 0
| D | HSV | Práce a dodávky HSV |  |  |  | 0 |  |  |  |  | 0 |  | 2043.3548 |  | 203.5873 | 5 | D | 0 |  |  |  | ROZPOCET | [6 empty] | 0
| D | 1 | Zemní práce |  |  |  | 0 |  |  |  |  | 0 |  | 137.1084 |  | 26.41 | 5 | D | 1 |  |  |  | ROZPOCET | [6 empty] | 0
1 | K | 111251101 | Odstranění křovin a stromů průměru kmene do 100 mm i s kořeny sklonu terénu do 1:5 z celkové plochy do 100 m2 strojně | m2 | 60 |  | 0 | CS ÚRS 2025 01 |  | základní |  | 0 | 0 | 0 | 0 | 0 | 4 | K | 2 |  |  |  | ROZPOCET | 0 | 0 | 0 | 0 | 0 | 1 | 0 | 4 | 785482811
| PP |  | Odstranění křovin a stromů s odstraněním kořenů strojně průměru kmene do 100 mm v rovině nebo ve svahu sklonu terénu do 1:5, při celkové ploše do 100 m2 | [14 empty] | PP | 2
| Online PSC |  | https://podminky.urs.cz/item/CS_URS_2025_01/111251101 | [14 empty] | Online PSC | 2
| VV |  | příloha C.5.1 | [14 empty] | VV | 2 | 1 | True | 0 | ROZPOCET
| VV |  | 60"m2" |  | 60 | [12 empty] | VV | 2 | 2 | True | 1 | ROZPOCET
2 | K | 112101101 | Odstranění stromů listnatých průměru kmene přes 100 do 300 mm | kus | 2 |  | 0 | CS ÚRS 2025 01 |  | základní |  | 0 | 0 | 0 | 0 | 0 | 4 | K | 2 |  |  |  | ROZPOCET | 0 | 0 | 0 | 0 | 0 | 1 | 0 | 4 | 259966394
| PP |  | Odstranění stromů s odřezáním kmene a s odvětvením listnatých, průměru kmene přes 100 do 300 mm | [14 empty] | PP | 2
| Online PSC |  | https://podminky.urs.cz/item/CS_URS_2025_01/112101101 | [14 empty] | Online PSC | 2
| VV |  | příloha C.5.1 | [14 empty] | VV | 2 | 1 | True | 0 | ROZPOCET
| VV |  | ponecháno na místě | [14 empty] | VV | 2 | 1 | True | 0 | ROZPOCET
| VV |  | 2"ks" "D 300 mm |  | 2 | [12 empty] | VV | 2 | 2 | True | 0 | ROZPOCET
| VV |  | Součet |  | 2 | [12 empty] | VV | 2 | 4 | True | 1 | ROZPOCET
3 | K | 112101104 | Odstranění stromů listnatých průměru kmene přes 700 do 900 mm | kus | 1 |  | 0 | CS ÚRS 2025 01 |  | základní |  | 0 | 0 | 0 | 0 | 0 | 4 | K | 2 |  |  |  | ROZPOCET | 0 | 0 | 0 | 0 | 0 | 1 | 0 | 4 | 777479378
| PP |  | Odstranění stromů s odřezáním kmene a s odvětvením listnatých, průměru kmene přes 700 do 900 mm | [14 empty] | PP | 2
| Online PSC |  | https://podminky.urs.cz/item/CS_URS_2025_01/112101104 | [14 empty] | Online PSC | 2
| VV |  | příloha C.5.1 | [14 empty] | VV | 2 | 1 | True | 0 | ROZPOCET
| VV |  | ponecháno na místě | [14 empty] | VV | 2 | 1 | True | 0 | ROZPOCET
| VV |  | 1"ks" "D 900 mm |  | 1 | [12 empty] | VV | 2 | 2 | True | 0 | ROZPOCET
| VV |  | Součet |  | 1 | [12 empty] | VV | 2 | 4 | True | 1 | ROZPOCET
4 | K | 112251101 | Odstranění pařezů průměru přes 100 do 300 mm | kus | 2 |  | 0 | CS ÚRS 2025 01 |  | základní |  | 0 | 0 | 0 | 0 | 0 | 4 | K | 2 |  |  |  | ROZPOCET | 0 | 0 | 0 | 0 | 0 | 1 | 0 | 4 | 2070924352
| PP |  | Odstranění pařezů strojně s jejich vykopáním, vytrháním nebo odstřelením průměru přes 100 do 300 mm | [14 empty] | PP | 2
| Online PSC |  | https://podminky.urs.cz/item/CS_URS_2025_01/112251101 | [14 empty] | Online PSC | 2
| P |  | Poznámka k položce: pařezy ponechat na místě | [14 empty] | P | 2
| VV |  | příloha C.5.1 | [14 empty] | VV | 2 | 1 | True | 0 | ROZPOCET
| VV |  | ponecháno na místě | [14 empty] | VV | 2 | 1 | True | 0 | ROZPOCET
| VV |  | 2"ks" "D 300 mm |  | 2 | [12 empty] | VV | 2 | 2 | True | 0 | ROZPOCET
| VV |  | Součet |  | 2 | [12 empty] | VV | 2 | 4 | True | 1 | ROZPOCET
5 | K | 112251104 | Odstranění pařezů průměru přes 700 do 900 mm | kus | 1 |  | 0 | CS ÚRS 2025 01 |  | základní |  | 0 | 0 | 0 | 0 | 0 | 4 | K | 2 |  |  |  | ROZPOCET | 0 | 0 | 0 | 0 | 0 | 1 | 0 | 4 | 799537930
| PP |  | Odstranění pařezů strojně s jejich vykopáním, vytrháním nebo odstřelením průměru přes 700 do 900 mm | [14 empty] | PP | 2
| Online PSC |  | https://podminky.urs.cz/item/CS_URS_2025_01/112251104 | [14 empty] | Online PSC | 2
| P |  | Poznámka k položce: pařezy ponechat na místě | [14 empty] | P | 2
| VV |  | příloha C.5.1 | [14 empty] | VV | 2 | 1 | True | 0 | ROZPOCET
| VV |  | ponecháno na místě | [14 empty] | VV | 2 | 1 | True | 0 | ROZPOCET
| VV |  | 1"ks" "D 900 mm |  | 1 | [12 empty] | VV | 2 | 2 | True | 0 | ROZPOCET
| VV |  | Součet |  | 1 | [12 empty] | VV | 2 | 4 | True | 1 | ROZPOCET
6 | K | 112251107 | Odstranění pařezů průměru přes 1100 do 1300 mm | kus | 2 |  | 0 | CS ÚRS 2025 01 |  | základní |  | 0 | 0 | 0 | 0 | 0 | 4 | K | 2 |  |  |  | ROZPOCET | 0 | 0 | 0 | 0 | 0 | 1 | 0 | 4 | 334298485
| PP |  | Odstranění pařezů strojně s jejich vykopáním nebo vytrháním průměru přes 1100 do 1300 mm | [14 empty] | PP | 2
| Online PSC |  | https://podminky.urs.cz/item/CS_URS_2025_01/112251107 | [14 empty] | Online PSC | 2
| P |  | Poznámka k položce: pařezy ponechat na místě | [14 empty] | P | 2
| VV |  | příloha C.5.1 | [14 empty] | VV | 2 | 1 | True | 0 | ROZPOCET
| VV |  | ponecháno na místě | [14 empty] | VV | 2 | 1 | True | 0 | ROZPOCET
| VV |  | 1"ks" "D 1200 mm |  | 1 | [12 empty] | VV | 2 | 2 | True | 0 | ROZPOCET
| VV |  | 1"ks" "D 1400 mm |  | 1 | [12 empty] | VV | 2 | 2 | True | 0 | ROZPOCET
| VV |  | Součet |  | 2 | [12 empty] | VV | 2 | 4 | True | 1 | ROZPOCET
7 | K | 114203103 | Rozebrání dlažeb z lomového kamene nebo betonových tvárnic do cementové malty | m3 | 13.9 |  | 0 | CS ÚRS 2025 01 |  | základní |  | 0 | 0 | 0 | 1.9 | 26.41 | 4 | K | 2 |  |  |  | ROZPOCET | 0 | 0 | 0 | 0 | 0 | 1 | 0 | 4 | 1523158927
| PP |  | Rozebrání dlažeb nebo záhozů s naložením na dopravní prostředek dlažeb z lomového kamene nebo betonových tvárnic do cementové malty se spárami zalitými cementovou maltou | [14 empty] | PP | 2
| Online PSC |  | https://podminky.urs.cz/item/CS_URS_2025_01/114203103 | [14 empty] | Online PSC | 2
| P |  | Poznámka k položce: Vyhrazená změna závazku | [14 empty] | P | 2
| VV |  | příloha D.3.1, D.4.1 | [14 empty] | VV | 2 | 1 | True | 0 | ROZPOCET
| VV |  | BOURÁNÍ KAM. DLAŽBY | [14 empty] | VV | 2 | 1 | True | 0 | ROZPOCET
| VV |  | 13,9"m3" |  | 13.9 | [12 empty] | VV | 2 | 2 | True | 0 | ROZPOCET
| VV |  | Součet |  | 13.9 | [12 empty] | VV | 2 | 4 | True | 1 | ROZPOCET
8 | K | 114203202 | Očištění lomového kamene nebo betonových tvárnic od malty | m3 | 33.6 |  | 0 | CS ÚRS 2025 01 |  | základní |  | 0 | 0 | 0 | 0 | 0 | 4 | K | 2 |  |  |  | ROZPOCET | 0 | 0 | 0 | 0 | 0 | 1 | 0 | 4 | 1119055351
| PP |  | Očištění lomového kamene nebo betonových tvárnic získaných při rozebrání dlažeb, záhozů, rovnanin a soustřeďovacích staveb od malty | [14 empty] | PP | 2
| Online PSC |  | https://podminky.urs.cz/item/CS_URS_2025_01/114203202 | [14 empty] | Online PSC | 2
| P |  | Poznámka k položce: Vyhrazená změna závazku | [14 empty] | P | 2
| VV |  | VYUŽITÍ KAMENŮ NA STAVBĚ | [14 empty] | VV | 2 | 1 | True | 0 | ROZPOCET
| VV |  | 9,7"m3" "kamenná dlažba |  | 9.7 | [12 empty] | VV | 2 | 2 | True | 0 | ROZPOCET
| VV |  | 23,9"m3" "kamenné zdivo |  | 23.9 | [12 empty] | VV | 2 | 2 | True | 0 | ROZPOCET
| VV |  | Součet |  | 33.6 | [12 empty] | VV | 2 | 4 | True | 1 | ROZPOCET
9 | K | 114203301 | Třídění lomového kamene nebo betonových tvárnic podle druhu, velikosti nebo tvaru - strojně | m3 | 53.75 |  | 0 | CS ÚRS 2025 01 |  | základní |  | 0 | 0 | 0 | 0 | 0 | 4 | K | 2 |  |  |  | ROZPOCET | 0 | 0 | 0 | 0 | 0 | 1 | 0 | 4 | 103826416
| PP |  | Třídění lomového kamene nebo betonových tvárnic získaných při rozebrání dlažeb, záhozů, rovnanin a soustřeďovacích staveb podle druhu, velikosti nebo tvaru | [14 empty] | PP | 2
| Online PSC |  | https://podminky.urs.cz/item/CS_URS_2025_01/114203301 | [14 empty] | Online PSC | 2
| P |  | Poznámka k položce: Vyhrazená změna závazku | [14 empty] | P | 2
| VV |  | KAM. DLAŽBA | [14 empty] | VV | 2 | 1 | True | 0 | ROZPOCET
| VV |  | 13,9"m3" "kamenná dlažba |  | 13.9 | [12 empty] | VV | 2 | 2 | True | 0 | ROZPOCET
| VV |  | 39,85"m3" "kamenné zdivo |  | 39.85 | [12 empty] | VV | 2 | 2 | True | 0 | ROZPOCET
| VV |  | Součet |  | 53.75 | [12 empty] | VV | 2 | 4 | True | 1 | ROZPOCET
10 | K | 121151123 | Sejmutí ornice plochy přes 500 m2 tl vrstvy do 200 mm strojně | m2 | 2216.2 |  | 0 | CS ÚRS 2025 01 |  | základní |  | 0 | 0 | 0 | 0 | 0 | 4 | K | 2 |  |  |  | ROZPOCET | 0 | 0 | 0 | 0 | 0 | 1 | 0 | 4 | 1800461196
| PP |  | Sejmutí ornice strojně při souvislé ploše přes 500 m2, tl. vrstvy do 200 mm | [14 empty] | PP | 2
| Online PSC |  | https://podminky.urs.cz/item/CS_URS_2025_01/121151123 | [14 empty] | Online PSC | 2
| VV |  | příloha D.3.1, D.4.1, D.5.1 | [14 empty] | VV | 2 | 1 | True | 0 | ROZPOCET
| VV |  | Sejmutí ornice tl. 100 mm | [14 empty] | VV | 2 | 1 | True | 0 | ROZPOCET
| VV |  | 2216,2"m2" |  | 2216.2 | [12 empty] | VV | 2 | 2 | True | 0 | ROZPOCET
| VV |  | Součet |  | 2216.2 | [12 empty] | VV | 2 | 4 | True | 1 | ROZPOCET
11 | K | 131351106 | Hloubení jam nezapažených v hornině třídy těžitelnosti II skupiny 4 objem do 5000 m3 strojně | m3 | 3134.3 |  | 0 | CS ÚRS 2025 01 |  | základní |  | 0 | 0 | 0 | 0 | 0 | 4 | K | 2 |  |  |  | ROZPOCET | 0 | 0 | 0 | 0 | 0 | 1 | 0 | 4 | -623579630
| PP |  | Hloubení nezapažených jam a zářezů strojně s urovnáním dna do předepsaného profilu a spádu v hornině třídy těžitelnosti II skupiny 4 přes 1 000 do 5 000 m3 | [14 empty] | PP | 2
| Online PSC |  | https://podminky.urs.cz/item/CS_URS_2025_01/131351106 | [14 empty] | Online PSC | 2
| P |  | Poznámka k položce: Vyhrazená změna závazku | [14 empty] | P | 2
| VV |  | přílohy D.4.1, D.5.1 | [14 empty] | VV | 2 | 1 | True | 0 | ROZPOCET
| VV |  | 3134,3"m3" |  | 3134.3 | [12 empty] | VV | 2 | 2 | True | 0 | ROZPOCET
| VV |  | Součet |  | 3134.3 | [12 empty] | VV | 2 | 4 | True | 1 | ROZPOCET
12 | K | 131451106 | Hloubení jam nezapažených v hornině třídy těžitelnosti II skupiny 5 objem do 5000 m3 strojně | m3 | 883.2 |  | 0 | CS ÚRS 2025 01 |  | základní |  | 0 | 0 | 0 | 0 | 0 | 4 | K | 2 |  |  |  | ROZPOCET | 0 | 0 | 0 | 0 | 0 | 1 | 0 | 4 | 1170974690
| PP |  | Hloubení nezapažených jam a zářezů strojně s urovnáním dna do předepsaného profilu a spádu v hornině třídy těžitelnosti II skupiny 5 přes 1 000 do 5 000 m3 | [14 empty] | PP | 2
| Online PSC |  | https://podminky.urs.cz/item/CS_URS_2025_01/131451106 | [14 empty] | Online PSC | 2
| P |  | Poznámka k položce: Vyhrazená změna závazku | [14 empty] | P | 2
| VV |  | přílohy D.4.1, D.5.1 | [14 empty] | VV | 2 | 1 | True | 0 | ROZPOCET
| VV |  | 883,2"m3" |  | 883.2 | [12 empty] | VV | 2 | 2 | True | 0 | ROZPOCET
| VV |  | Součet |  | 883.2 | [12 empty] | VV | 2 | 4 | True | 1 | ROZPOCET
13 | K | 16220140R.1 | Likvidace dřevní hmoty k recyklaci odpovídajícím zákonným způsobem vč. štěpkování, naložení, dopravy a složení, skládkovného, apod. - křoviny | kpl | 1 |  | 0 | R-položka |  | základní |  | 0 | 0 | 0 | 0 | 0 | 4 | K | 2 |  |  |  | ROZPOCET | 0 | 0 | 0 | 0 | 0 | 1 | 0 | 4 | 2002581516
| P |  | Poznámka k položce: křoviny 60m2 větve stromů 300mm 2ks větve stromů 900mm 1ks | [14 empty] | P | 2
| VV |  | 1"kpl" |  | 1 | [12 empty] | VV | 2 | 2 | True | 0 | ROZPOCET
| VV |  | Součet |  | 1 | [12 empty] | VV | 2 | 4 | True | 1 | ROZPOCET
14 | K | 162351103 | Vodorovné přemístění přes 50 do 500 m výkopku/sypaniny z horniny třídy těžitelnosti I skupiny 1 až 3 | m3 | 421.61 |  | 0 | CS ÚRS 2025 01 |  | základní |  | 0 | 0 | 0 | 0 | 0 | 4 | K | 2 |  |  |  | ROZPOCET | 0 | 0 | 0 | 0 | 0 | 1 | 0 | 4 | -765473088
| PP |  | Vodorovné přemístění výkopku nebo sypaniny po suchu na obvyklém dopravním prostředku, bez naložení výkopku, avšak se složením bez rozhrnutí z horniny třídy těžitelnosti I skupiny 1 až 3 na vzdálenost přes 50 do 500 m | [14 empty] | PP | 2
| Online PSC |  | https://podminky.urs.cz/item/CS_URS_2025_01/162351103 | [14 empty] | Online PSC | 2
| P |  | Poznámka k položce: Vyhrazená změna závazku | [14 empty] | P | 2
| VV |  | vod. přemístění ornice na mezideponii do 100m | [14 empty] | VV | 2 | 1 | True | 0 | ROZPOCET
| VV |  | 1258,7"m2"*0,1"m" |  | 125.87 | [12 empty] | VV | 2 | 2 | True | 0 | ROZPOCET
| VV |  | vod. přemístění ornice z mezideponie do 100m, využití k rozprostření | [14 empty] | VV | 2 | 1 | True | 0 | ROZPOCET
| VV |  | 1258,7"m2"*0,2"m" |  | 251.74 | [12 empty] | VV | 2 | 2 | True | 0 | ROZPOCET
| VV |  | 220"m2"*0,2"m" |  | 44 | [12 empty] | VV | 2 | 2 | True | 0 | ROZPOCET
| VV |  | Součet |  | 421.61 | [12 empty] | VV | 2 | 4 | True | 1 | ROZPOCET
15 | K | 162351123 | Vodorovné přemístění přes 50 do 500 m výkopku/sypaniny z hornin třídy těžitelnosti II skupiny 4 a 5 | m3 | 4366 |  | 0 | CS ÚRS 2025 01 |  | základní |  | 0 | 0 | 0 | 0 | 0 | 4 | K | 2 |  |  |  | ROZPOCET | 0 | 0 | 0 | 0 | 0 | 1 | 0 | 4 | 83757716
| PP |  | Vodorovné přemístění výkopku nebo sypaniny po suchu na obvyklém dopravním prostředku, bez naložení výkopku, avšak se složením bez rozhrnutí z horniny třídy těžitelnosti II skupiny 4 a 5 na vzdálenost přes 50 do 500 m | [14 empty] | PP | 2
| Online PSC |  | https://podminky.urs.cz/item/CS_URS_2025_01/162351123 | [14 empty] | Online PSC | 2
| P |  | Poznámka k položce: Vyhrazená změna závazku | [14 empty] | P | 2
| VV |  | vod. přemístění výkopku na mezideponii do 100 m | [14 empty] | VV | 2 | 1 | True | 0 | ROZPOCET
| VV |  | 3134,3"m3" "hor tř. II/4 |  | 3134.3 | [12 empty] | VV | 2 | 2 | True | 0 | ROZPOCET
| VV |  | 883,2"m3" "hor tř. II/5 |  | 883.2 | [12 empty] | VV | 2 | 2 | True | 0 | ROZPOCET
| VV |  | vod. přemístění výkopku z mezideponie do zásypu | [14 empty] | VV | 2 | 1 | True | 0 | ROZPOCET
| VV |  | 348,5"m3" |  | 348.5 | [12 empty] | VV | 2 | 2 | True | 0 | ROZPOCET
| VV |  | Součet |  | 4366 | [12 empty] | VV | 2 | 4 | True | 1 | ROZPOCET
16 | K | 16275113R_02 | Likvidace výkopku z horniny tř. 4 a 5 na skládku odpovídajícím zákonným způsobem vč. naložení, dopravy a složení, veškeré poplatky, apod. | m3 | 3672.5 |  | 0 | R-položka |  | základní |  | 0 | 0 | 0 | 0 | 0 | 4 | K | 2 |  |  |  | ROZPOCET | 0 | 0 | 0 | 0 | 0 | 1 | 0 | 4 | 1001095171
| P |  | Poznámka k položce: Vyhrazená změna závazku | [14 empty] | P | 2
| VV |  | BILANCE ZEMINY | [14 empty] | VV | 2 | 1 | True | 0 | ROZPOCET
| VV |  | 3134,3"m3" "výkop hor tř. II/4š |  | 3134.3 | [12 empty] | VV | 2 | 2 | True | 0 | ROZPOCET
| VV |  | 883,2"m3" "výkop hor tř. II/5 |  | 883.2 | [12 empty] | VV | 2 | 2 | True | 0 | ROZPOCET
| VV |  | 3,5"m3" "jamky pro výsadbu |  | 3.5 | [12 empty] | VV | 2 | 2 | True | 0 | ROZPOCET
| VV |  | -348,5"m3" "odpočet, zpětný zásyp |  | -348.5 | [12 empty] | VV | 2 | 2 | True | 0 | ROZPOCET
| VV |  | Součet |  | 3672.5 | [12 empty] | VV | 2 | 4 | True | 1 | ROZPOCET
17 | K | 167151101 | Nakládání výkopku z hornin třídy těžitelnosti I skupiny 1 až 3 do 100 m3 | m3 | 295.74 |  | 0 | CS ÚRS 2025 01 |  | základní |  | 0 | 0 | 0 | 0 | 0 | 4 | K | 2 |  |  |  | ROZPOCET | 0 | 0 | 0 | 0 | 0 | 1 | 0 | 4 | 1875373251
| PP |  | Nakládání, skládání a překládání neulehlého výkopku nebo sypaniny strojně nakládání, množství do 100 m3, z horniny třídy těžitelnosti I, skupiny 1 až 3 | [14 empty] | PP | 2
| Online PSC |  | https://podminky.urs.cz/item/CS_URS_2025_01/167151101 | [14 empty] | Online PSC | 2
| P |  | Poznámka k položce: Vyhrazená změna závazku | [14 empty] | P | 2
| VV |  | naložení ornice na mezideponii | [14 empty] | VV | 2 | 1 | True | 0 | ROZPOCET
| VV |  | 1258,7"m2"*0,2"m" |  | 251.74 | [12 empty] | VV | 2 | 2 | True | 0 | ROZPOCET
| VV |  | 220"m2"*0,2"m" |  | 44 | [12 empty] | VV | 2 | 2 | True | 0 | ROZPOCET
| VV |  | Součet |  | 295.74 | [12 empty] | VV | 2 | 4 | True | 1 | ROZPOCET
18 | K | 167151112 | Nakládání výkopku z hornin třídy těžitelnosti II skupiny 4 a 5 přes 100 m3 | m3 | 348.5 |  | 0 | CS ÚRS 2025 01 |  | základní |  | 0 | 0 | 0 | 0 | 0 | 4 | K | 2 |  |  |  | ROZPOCET | 0 | 0 | 0 | 0 | 0 | 1 | 0 | 4 | 499266632
| PP |  | Nakládání, skládání a překládání neulehlého výkopku nebo sypaniny strojně nakládání, množství přes 100 m3, z hornin třídy těžitelnosti II, skupiny 4 a 5 | [14 empty] | PP | 2
| Online PSC |  | https://podminky.urs.cz/item/CS_URS_2025_01/167151112 | [14 empty] | Online PSC | 2
| P |  | Poznámka k položce: Vyhrazená změna závazku | [14 empty] | P | 2
| VV |  | Nakládání výkopku na mezideponie do zásypu | [14 empty] | VV | 2 | 1 | True | 0 | ROZPOCET
| VV |  | 348,5"m3" |  | 348.5 | [12 empty] | VV | 2 | 2 | True | 0 | ROZPOCET
| VV |  | Součet |  | 348.5 | [12 empty] | VV | 2 | 4 | True | 1 | ROZPOCET
19 | K | 174151101 | Zásyp jam, šachet rýh nebo kolem objektů sypaninou se zhutněním | m3 | 348.5 |  | 0 | CS ÚRS 2025 01 |  | základní |  | 0 | 0 | 0 | 0 | 0 | 4 | K | 2 |  |  |  | ROZPOCET | 0 | 0 | 0 | 0 | 0 | 1 | 0 | 4 | -782521709
| PP |  | Zásyp sypaninou z jakékoliv horniny strojně s uložením výkopku ve vrstvách se zhutněním jam, šachet, rýh nebo kolem objektů v těchto vykopávkách | [14 empty] | PP | 2
| Online PSC |  | https://podminky.urs.cz/item/CS_URS_2025_01/174151101 | [14 empty] | Online PSC | 2
| P |  | Poznámka k položce: Vyhrazená změna závazku | [14 empty] | P | 2
| VV |  | přílohy D.4.1, D.5.1 | [14 empty] | VV | 2 | 1 | True | 0 | ROZPOCET
| VV |  | zpětný zásyp výkopkem | [14 empty] | VV | 2 | 1 | True | 0 | ROZPOCET
| VV |  | 348,5"m3" |  | 348.5 | [12 empty] | VV | 2 | 2 | True | 0 | ROZPOCET
| VV |  | Součet |  | 348.5 | [12 empty] | VV | 2 | 4 | True | 1 | ROZPOCET
20 | K | 181351113 | Rozprostření ornice tl vrstvy do 200 mm pl přes 500 m2 v rovině nebo ve svahu do 1:5 strojně | m2 | 1395.7 |  | 0 | CS ÚRS 2025 01 |  | základní |  | 0 | 0 | 0 | 0 | 0 | 4 | K | 2 |  |  |  | ROZPOCET | 0 | 0 | 0 | 0 | 0 | 1 | 0 | 4 | -907459186
| PP |  | Rozprostření a urovnání ornice v rovině nebo ve svahu sklonu do 1:5 strojně při souvislé ploše přes 500 m2, tl. vrstvy do 200 mm | [14 empty] | PP | 2
| Online PSC |  | https://podminky.urs.cz/item/CS_URS_2025_01/181351113 | [14 empty] | Online PSC | 2
| VV |  | příloha D.3.1, D.4.1, D.5.1 | [14 empty] | VV | 2 | 1 | True | 0 | ROZPOCET
| VV |  | Rozprostření ornice tl 200 mm | [14 empty] | VV | 2 | 1 | True | 0 | ROZPOCET
| VV |  | 1258,7"m2" |  | 1258.7 | [12 empty] | VV | 2 | 2 | True | 0 | ROZPOCET
| VV |  | OBNOVA PŘÍJEZDOVÉ ŠTĚRKOPÍSKOVÉ PLOCHY S OŽIVENÍM | [14 empty] | VV | 2 | 1 | True | 0 | ROZPOCET
| VV |  | Rozprostření ornice tl 80 mm | [14 empty] | VV | 2 | 1 | True | 0 | ROZPOCET
| VV |  | 137"m2" |  | 137 | [12 empty] | VV | 2 | 2 | True | 0 | ROZPOCET
| VV |  | Součet |  | 1395.7 | [12 empty] | VV | 2 | 4 | True | 1 | ROZPOCET
21 | M | 10364101 | zemina pro terénní úpravy - ornice | t | 136.128 |  | 0 | CS ÚRS 2025 01 |  | základní |  | 0 | 1 | 136.128 | 0 | 0 | 8 | M | 2 |  |  |  | ROZPOCET | 0 | 0 | 0 | 0 | 0 | 1 | 0 | 4 | 2077064805
| PP |  | zemina pro terénní úpravy - ornice | [14 empty] | PP | 2
| VV |  | -2216,2"m2"*0,1"m" "sejmutí tl 100 mm |  | -221.62 | [12 empty] | VV | 2 | 2 | True | 0 | ROZPOCET
| VV |  | 1258,7"m2"*0,2"m" "rozprostření tl 200 mm |  | 251.74 | [12 empty] | VV | 2 | 2 | True | 0 | ROZPOCET
| VV |  | 220,0"m2"*0,2"m" "rozprostření tl 200 mm |  | 44 | [12 empty] | VV | 2 | 2 | True | 0 | ROZPOCET
| VV |  | 137"m2"*0,08"m" "rozprostření tl 80 mm, cesta |  | 10.96 | [12 empty] | VV | 2 | 2 | True | 0 | ROZPOCET
| VV |  | Součet |  | 85.08 | [12 empty] | VV | 2 | 4 | True | 1 | ROZPOCET
| VV |  | 85,08*1,6 'Přepočtené koeficientem množství |  | 136.128 | [12 empty] | VV | 2 | 2 | False | 1 | ROZPOCET
22 | K | 181411122 | Založení lučního trávníku výsevem pl do 1000 m2 ve svahu přes 1:5 do 1:2 | m2 | 220 |  | 0 | CS ÚRS 2025 01 |  | základní |  | 0 | 0 | 0 | 0 | 0 | 4 | K | 2 |  |  |  | ROZPOCET | 0 | 0 | 0 | 0 | 0 | 1 | 0 | 4 | 205625039
| PP |  | Založení trávníku na půdě předem připravené plochy přes 1000 m2 výsevem včetně utažení lučního na svahu přes 1:5 do 1:2 | [14 empty] | PP | 2
| Online PSC |  | https://podminky.urs.cz/item/CS_URS_2025_01/181411122 | [14 empty] | Online PSC | 2
| VV |  | příloha D.3.1, D.4.1, D.5.1 | [14 empty] | VV | 2 | 1 | True | 0 | ROZPOCET
| VV |  | 220"m2" |  | 220 | [12 empty] | VV | 2 | 2 | True | 0 | ROZPOCET
| VV |  | Součet |  | 220 | [12 empty] | VV | 2 | 4 | True | 1 | ROZPOCET
23 | M | 00572100 | osivo jetelotráva intenzivní víceletá | kg | 4.4 |  | 0 | CS ÚRS 2025 01 |  | základní |  | 0 | 0.001 | 0.0044 | 0 | 0 | 8 | M | 2 |  |  |  | ROZPOCET | 0 | 0 | 0 | 0 | 0 | 1 | 0 | 4 | -638428343
| PP |  | osivo jetelotráva intenzivní víceletá | [14 empty] | PP | 2
| VV |  | 220"m2"*0,02 |  | 4.4 | [12 empty] | VV | 2 | 2 | True | 0 | ROZPOCET
| VV |  | Součet |  | 4.4 | [12 empty] | VV | 2 | 4 | True | 1 | ROZPOCET
24 | K | 18141113R | Založení letištního trávníku výsevem pl do 1000 m2 v rovině a ve svahu do 1:5 | m2 | 137 |  | 0 | R-položka |  | základní |  | 0 | 0 | 0 | 0 | 0 | 4 | K | 2 |  |  |  | ROZPOCET | 0 | 0 | 0 | 0 | 0 | 1 | 0 | 4 | -1047407969
| PP |  | Založení trávníku na půdě předem připravené plochy do 1000 m2 výsevem včetně utažení v rovině nebo na svahu do 1:5 | [14 empty] | PP | 2
| VV |  | příloha D.3.1, D.5.1 | [14 empty] | VV | 2 | 1 | True | 0 | ROZPOCET
| VV |  | OBNOVA ŠTĚRKOPÍSKOVÉ PLOCHY S OŽIVENÍM | [14 empty] | VV | 2 | 1 | True | 0 | ROZPOCET
| VV |  | osetím travní parkovací směsí pro vysokou zátěž | [14 empty] | VV | 2 | 1 | True | 0 | ROZPOCET
| VV |  | 137"m2" |  | 137 | [12 empty] | VV | 2 | 2 | True | 0 | ROZPOCET
| VV |  | Součet |  | 137 | [12 empty] | VV | 2 | 4 | True | 1 | ROZPOCET
25 | M | 00572440R | osivo směs pro vysokou zátěž | kg | 3.425 |  | 0 | R-položka |  | základní |  | 0 | 0.001 | 0.003425 | 0 | 0 | 8 | M | 2 |  |  |  | ROZPOCET | 0 | 0 | 0 | 0 | 0 | 1 | 0 | 4 | 685627683
| VV |  | 137*0,025 "Přepočtené koeficientem množství |  | 3.425 | [12 empty] | VV | 2 | 2 | True | 0 | ROZPOCET
| VV |  | Součet |  | 3.425 | [12 empty] | VV | 2 | 4 | True | 1 | ROZPOCET
26 | K | 181451121 | Založení lučního trávníku výsevem pl přes 1000 m2 v rovině a ve svahu do 1:5 | m2 | 1258.7 |  | 0 | CS ÚRS 2025 01 |  | základní |  | 0 | 0 | 0 | 0 | 0 | 4 | K | 2 |  |  |  | ROZPOCET | 0 | 0 | 0 | 0 | 0 | 1 | 0 | 4 | 754850577
| PP |  | Založení trávníku na půdě předem připravené plochy přes 1000 m2 výsevem včetně utažení lučního v rovině nebo na svahu do 1:5 | [14 empty] | PP | 2
| Online PSC |  | https://podminky.urs.cz/item/CS_URS_2025_01/181451121 | [14 empty] | Online PSC | 2
| VV |  | příloha D.3.1, D.4.1, D.5.1 | [14 empty] | VV | 2 | 1 | True | 0 | ROZPOCET
| VV |  | 1258,7"m2" |  | 1258.7 | [12 empty] | VV | 2 | 2 | True | 0 | ROZPOCET
| VV |  | Součet |  | 1258.7 | [12 empty] | VV | 2 | 4 | True | 1 | ROZPOCET
27 | M | 00572100 | osivo jetelotráva intenzivní víceletá | kg | 25.174 |  | 0 | CS ÚRS 2025 01 |  | základní |  | 0 | 0.001 | 0.025174 | 0 | 0 | 8 | M | 2 |  |  |  | ROZPOCET | 0 | 0 | 0 | 0 | 0 | 1 | 0 | 4 | -934890524
| PP |  | osivo jetelotráva intenzivní víceletá | [14 empty] | PP | 2
| VV |  | 1258,7*0,02 'Přepočtené koeficientem množství |  | 25.174 | [12 empty] | VV | 2 | 2 | False | 1 | ROZPOCET
28 | K | 181951114 | Úprava pláně v hornině třídy těžitelnosti II skupiny 4 a 5 se zhutněním strojně | m2 | 2267.3 |  | 0 | CS ÚRS 2025 01 |  | základní |  | 0 | 0 | 0 | 0 | 0 | 4 | K | 2 |  |  |  | ROZPOCET | 0 | 0 | 0 | 0 | 0 | 1 | 0 | 4 | -1197521526
| PP |  | Úprava pláně vyrovnáním výškových rozdílů strojně v hornině třídy těžitelnosti II, skupiny 4 a 5 se zhutněním | [14 empty] | PP | 2
| Online PSC |  | https://podminky.urs.cz/item/CS_URS_2025_01/181951114 | [14 empty] | Online PSC | 2
| VV |  | příloha D.3.1, D.4.1, D.5.1 | [14 empty] | VV | 2 | 1 | True | 0 | ROZPOCET
| VV |  | 849"m2" |  | 849 | [12 empty] | VV | 2 | 2 | True | 0 | ROZPOCET
| VV |  | 1258,7"m2" "pod ohumusování |  | 1258.7 | [12 empty] | VV | 2 | 2 | True | 0 | ROZPOCET
| VV |  | 159,6"m2" "pod cestou |  | 159.6 | [12 empty] | VV | 2 | 2 | True | 0 | ROZPOCET
| VV |  | Součet |  | 2267.3 | [12 empty] | VV | 2 | 4 | True | 1 | ROZPOCET
29 | K | 182151112 | Svahování v zářezech v hornině třídy těžitelnosti II skupiny 4 a 5 strojně | m2 | 1113 |  | 0 | CS ÚRS 2025 01 |  | základní |  | 0 | 0 | 0 | 0 | 0 | 4 | K | 2 |  |  |  | ROZPOCET | 0 | 0 | 0 | 0 | 0 | 1 | 0 | 4 | 1179126236
| PP |  | Svahování trvalých svahů do projektovaných profilů strojně s potřebným přemístěním výkopku při svahování v zářezech v hornině třídy těžitelnosti II, skupiny 4 a 5 | [14 empty] | PP | 2
| Online PSC |  | https://podminky.urs.cz/item/CS_URS_2025_01/182151112 | [14 empty] | Online PSC | 2
| VV |  | příloha D.3.1, D.4.1, D.5.1 | [14 empty] | VV | 2 | 1 | True | 0 | ROZPOCET
| VV |  | 893"m2" |  | 893 | [12 empty] | VV | 2 | 2 | True | 0 | ROZPOCET
| VV |  | 220"m2" "pod ohumusování |  | 220 | [12 empty] | VV | 2 | 2 | True | 0 | ROZPOCET
| VV |  | Součet |  | 1113 | [12 empty] | VV | 2 | 4 | True | 1 | ROZPOCET
30 | K | 182351123 | Rozprostření ornice pl přes 100 do 500 m2 ve svahu přes 1:5 tl vrstvy do 200 mm strojně | m2 | 220 |  | 0 | CS ÚRS 2025 01 |  | základní |  | 0 | 0 | 0 | 0 | 0 | 4 | K | 2 |  |  |  | ROZPOCET | 0 | 0 | 0 | 0 | 0 | 1 | 0 | 4 | -1474637
| PP |  | Rozprostření a urovnání ornice ve svahu sklonu přes 1:5 strojně při souvislé ploše přes 100 do 500 m2, tl. vrstvy do 200 mm | [14 empty] | PP | 2
| Online PSC |  | https://podminky.urs.cz/item/CS_URS_2025_01/182351123 | [14 empty] | Online PSC | 2
| VV |  | příloha D.3.1, D.4.1, D.5.1 | [14 empty] | VV | 2 | 1 | True | 0 | ROZPOCET
| VV |  | Rozprostření ornice tl 200 mm | [14 empty] | VV | 2 | 1 | True | 0 | ROZPOCET
| VV |  | 220"m2" |  | 220 | [12 empty] | VV | 2 | 2 | True | 0 | ROZPOCET
| VV |  | Součet |  | 220 | [12 empty] | VV | 2 | 4 | True | 1 | ROZPOCET
31 | K | 183101313 | Jamky pro výsadbu s výměnou 100 % půdy zeminy skupiny 1 až 4 obj přes 0,02 do 0,05 m3 v rovině a svahu do 1:5 | kus | 70 |  | 0 | CS ÚRS 2025 01 |  | základní |  | 0 | 0 | 0 | 0 | 0 | 4 | K | 2 |  |  |  | ROZPOCET | 0 | 0 | 0 | 0 | 0 | 1 | 0 | 4 | -2066102154
| PP |  | Hloubení jamek pro vysazování rostlin v zemině skupiny 1 až 4 s výměnou půdy z 100% v rovině nebo na svahu do 1:5, objemu přes 0,02 do 0,05 m3 | [14 empty] | PP | 2
| Online PSC |  | https://podminky.urs.cz/item/CS_URS_2025_01/183101313 | [14 empty] | Online PSC | 2
| VV |  | příloha D.3.1 | [14 empty] | VV | 2 | 1 | True | 0 | ROZPOCET
| VV |  | Výsadba živého plotu min š. 0.5 m a výšky 0.5 m | [14 empty] | VV | 2 | 1 | True | 0 | ROZPOCET
| VV |  | 70"ks" |  | 70 | [12 empty] | VV | 2 | 2 | True | 0 | ROZPOCET
| VV |  | Součet |  | 70 | [12 empty] | VV | 2 | 4 | True | 1 | ROZPOCET
32 | M | 10371500 | substrát pro trávníky VL | m3 | 3.5 |  | 0 | CS ÚRS 2025 01 |  | základní |  | 0 | 0.21 | 0.735 | 0 | 0 | 8 | M | 2 |  |  |  | ROZPOCET | 0 | 0 | 0 | 0 | 0 | 1 | 0 | 4 | 2131755414
| PP |  | substrát pro trávníky VL | [14 empty] | PP | 2
| VV |  | 70*0,05 'Přepočtené koeficientem množství |  | 3.5 | [12 empty] | VV | 2 | 2 | False | 1 | ROZPOCET
33 | K | 184102111 | Výsadba dřeviny s balem D přes 0,1 do 0,2 m do jamky se zalitím v rovině a svahu do 1:5 | kus | 70 |  | 0 | CS ÚRS 2025 01 |  | základní |  | 0 | 0 | 0 | 0 | 0 | 4 | K | 2 |  |  |  | ROZPOCET | 0 | 0 | 0 | 0 | 0 | 1 | 0 | 4 | -768575223
| PP |  | Výsadba dřeviny s balem do předem vyhloubené jamky se zalitím v rovině nebo na svahu do 1:5, při průměru balu přes 100 do 200 mm | [14 empty] | PP | 2
| Online PSC |  | https://podminky.urs.cz/item/CS_URS_2025_01/184102111 | [14 empty] | Online PSC | 2
| VV |  | příloha D.3.1 | [14 empty] | VV | 2 | 1 | True | 0 | ROZPOCET
| VV |  | Výsadba živého plotu min š. 0.5 m a výšky 0.5 m | [14 empty] | VV | 2 | 1 | True | 0 | ROZPOCET
| VV |  | 70"ks" |  | 70 | [12 empty] | VV | 2 | 2 | True | 0 | ROZPOCET
| VV |  | Součet |  | 70 | [12 empty] | VV | 2 | 4 | True | 1 | ROZPOCET
34 | M | 0265000R1 | keře - ptačí zob | kus | 70 |  | 0 | R-položka |  | základní |  | 0 | 0.00035 | 0.0245 | 0 | 0 | 8 | M | 2 |  |  |  | ROZPOCET | 0 | 0 | 0 | 0 | 0 | 1 | 0 | 4 | -987033262
35 | K | 184818231 | Ochrana kmene průměru do 300 mm bedněním výšky do 2 m | kus | 7 |  | 0 | CS ÚRS 2025 01 |  | základní |  | 0 | 0.01281 | 0.08967 | 0 | 0 | 4 | K | 2 |  |  |  | ROZPOCET | 0 | 0 | 0 | 0 | 0 | 1 | 0 | 4 | 752967122
| PP |  | Ochrana kmene bedněním před poškozením stavebním provozem zřízení včetně odstranění výšky bednění do 2 m průměru kmene do 300 mm | [14 empty] | PP | 2
| Online PSC |  | https://podminky.urs.cz/item/CS_URS_2025_01/184818231 | [14 empty] | Online PSC | 2
| VV |  | příloha D.9.27 | [14 empty] | VV | 2 | 1 | True | 0 | ROZPOCET
| VV |  | 7"ks" "D 300 mm |  | 7 | [12 empty] | VV | 2 | 2 | True | 0 | ROZPOCET
| VV |  | Součet |  | 7 | [12 empty] | VV | 2 | 4 | True | 1 | ROZPOCET
36 | K | 184818232 | Ochrana kmene průměru přes 300 do 500 mm bedněním výšky do 2 m | kus | 1 |  | 0 | CS ÚRS 2025 01 |  | základní |  | 0 | 0.02135 | 0.02135 | 0 | 0 | 4 | K | 2 |  |  |  | ROZPOCET | 0 | 0 | 0 | 0 | 0 | 1 | 0 | 4 | 804180751
| PP |  | Ochrana kmene bedněním před poškozením stavebním provozem zřízení včetně odstranění výšky bednění do 2 m průměru kmene přes 300 do 500 mm | [14 empty] | PP | 2
| Online PSC |  | https://podminky.urs.cz/item/CS_URS_2025_01/184818232 | [14 empty] | Online PSC | 2
| VV |  | příloha D.9.27 | [14 empty] | VV | 2 | 1 | True | 0 | ROZPOCET
| VV |  | 1"ks" "D 500 mm |  | 1 | [12 empty] | VV | 2 | 2 | True | 0 | ROZPOCET
| VV |  | Součet |  | 1 | [12 empty] | VV | 2 | 4 | True | 1 | ROZPOCET
37 | K | 184818233 | Ochrana kmene průměru přes 500 do 700 mm bedněním výšky do 2 m | kus | 1 |  | 0 | CS ÚRS 2025 01 |  | základní |  | 0 | 0.02989 | 0.02989 | 0 | 0 | 4 | K | 2 |  |  |  | ROZPOCET | 0 | 0 | 0 | 0 | 0 | 1 | 0 | 4 | -1114414514
| PP |  | Ochrana kmene bedněním před poškozením stavebním provozem zřízení včetně odstranění výšky bednění do 2 m průměru kmene přes 500 do 700 mm | [14 empty] | PP | 2
| Online PSC |  | https://podminky.urs.cz/item/CS_URS_2025_01/184818233 | [14 empty] | Online PSC | 2
| VV |  | příloha D.9.27 | [14 empty] | VV | 2 | 1 | True | 0 | ROZPOCET
| VV |  | 1"ks" "D 700 mm |  | 1 | [12 empty] | VV | 2 | 2 | True | 0 | ROZPOCET
| VV |  | Součet |  | 1 | [12 empty] | VV | 2 | 4 | True | 1 | ROZPOCET
38 | K | 184818235 | Ochrana kmene průměru přes 900 do 1100 mm bedněním výšky do 2 m | kus | 1 |  | 0 | CS ÚRS 2025 01 |  | základní |  | 0 | 0.04698 | 0.04698 | 0 | 0 | 4 | K | 2 |  |  |  | ROZPOCET | 0 | 0 | 0 | 0 | 0 | 1 | 0 | 4 | -83552815
| PP |  | Ochrana kmene bedněním před poškozením stavebním provozem zřízení včetně odstranění výšky bednění do 2 m průměru kmene přes 900 do 1100 mm | [14 empty] | PP | 2
| Online PSC |  | https://podminky.urs.cz/item/CS_URS_2025_01/184818235 | [14 empty] | Online PSC | 2
| VV |  | příloha D.9.27 | [14 empty] | VV | 2 | 1 | True | 0 | ROZPOCET
| VV |  | 1"ks" "D 1000 mm |  | 1 | [12 empty] | VV | 2 | 2 | True | 0 | ROZPOCET
| VV |  | Součet |  | 1 | [12 empty] | VV | 2 | 4 | True | 1 | ROZPOCET
| D | 3 | Svislé a kompletní konstrukce |  |  |  | 0 |  |  |  |  | 0 |  | 322.0459 |  | 0 | 5 | D | 1 |  |  |  | ROZPOCET | [6 empty] | 0
39 | K | 31110000R | Bednění kruhové pro kůly D 160 mm, vložením kanalizačního potrubí | kus | 17 |  | 0 | R-položka |  | základní |  | 0 | 0.002 | 0.034 | 0 | 0 | 4 | K | 2 |  |  |  | ROZPOCET | 0 | 0 | 0 | 0 | 0 | 1 | 0 | 4 | 1616462311
| VV |  | příloha D.9.8 | [14 empty] | VV | 2 | 1 | True | 0 | ROZPOCET
| VV |  | PŘEDSAZENÉ HRUBÉ ČESLE RP | [14 empty] | VV | 2 | 1 | True | 0 | ROZPOCET
| VV |  | bednění pro otvory v bet. prahu předsazených česlí | [14 empty] | VV | 2 | 1 | True | 0 | ROZPOCET
| VV |  | 17"ks" |  | 17 | [12 empty] | VV | 2 | 2 | True | 0 | ROZPOCET
| VV |  | Součet |  | 17 | [12 empty] | VV | 2 | 4 | True | 1 | ROZPOCET
40 | K | 31135000R | Příplatek k cenám bednění za pohledový beton | m2 | 124.1 |  | 0 | R-položka |  | základní |  | 0 | 0.0025 | 0.31025 | 0 | 0 | 4 | K | 2 |  |  |  | ROZPOCET | 0 | 0 | 0 | 0 | 0 | 1 | 0 | 4 | 1498195713
| VV |  | 124,1"m2" |  | 124.1 | [12 empty] | VV | 2 | 2 | True | 0 | ROZPOCET
| VV |  | Součet |  | 124.1 | [12 empty] | VV | 2 | 4 | True | 1 | ROZPOCET
41 | K | 32121334R | Zdivo nadzákladové z lomového kamene vodních staveb obkladní s vyspárováním + krystalizační přísada - BEZ DODÁVKY KAMENE | m3 | 25.21 |  | 0 | R-položka |  | základní |  | 0 | 3.1139 | 78.5009 | 0 | 0 | 4 | K | 2 |  |  |  | ROZPOCET | 0 | 0 | 0 | 0 | 0 | 1 | 0 | 4 | -994139756
| PP |  | Zdivo nadzákladové z lomového kamene vodních staveb přehrad, jezů a plavebních komor, spodní stavby vodních elektráren, odběrných věží a výpustných zařízení, opěrných zdí, šachet, šachtic a ostatních konstrukcí obkladní z lomového kamene lomařsky upravené | [14 empty] | PP | 2
| P |  | Poznámka k položce: Zdivo z lom. kamene (stáv.) na MC (určená pro pokládku a spárování přírodního kamene v exteriéru, min. tř. pevnosti v tlaku M25, smyková pevnost min. M15, mrazuvzdorná) + krystalizační přísada, provázání kamenů | [14 empty] | P | 2
| VV |  | příloha D.3.1, D.4.1, D.5.1 | [14 empty] | VV | 2 | 1 | True | 0 | ROZPOCET
| VV |  | KAMENNÉ ZDIVO - v místech napojení na stáv. zeď - vytvoření rovného svislého povrchu dobetonováním a dozděním | [14 empty] | VV | 2 | 1 | True | 0 | ROZPOCET
| VV |  | 1,31"m3" "stávající kámen |  | 1.31 | [12 empty] | VV | 2 | 2 | True | 0 | ROZPOCET
| VV |  | OBKLAD | [14 empty] | VV | 2 | 1 | True | 0 | ROZPOCET
| VV |  | 23,9"m3" "vč. dodávky kamene |  | 23.9 | [12 empty] | VV | 2 | 2 | True | 0 | ROZPOCET
| VV |  | Součet |  | 25.21 | [12 empty] | VV | 2 | 4 | True | 1 | ROZPOCET
42 | K | 3212133R1 | Zdivo nadzákladové z lomového kamene vodních staveb obkladní s vyspárováním+ krystalizační přísada | m3 | 84.83 |  | 0 | R-položka |  | základní |  | 0 | 2.669 | 226.4113 | 0 | 0 | 4 | K | 2 |  |  |  | ROZPOCET | 0 | 0 | 0 | 0 | 0 | 1 | 0 | 4 | 1349260724
| PP |  | Zdivo nadzákladové z lomového kamene vodních staveb přehrad, jezů a plavebních komor, spodní stavby vodních elektráren, odběrných věží a výpustných zařízení, opěrných zdí, šachet, šachtic a ostatních konstrukcí obkladní z lomového kamene lomařsky upravené | [14 empty] | PP | 2
| VV |  | příloha | [14 empty] | VV | 2 | 1 | True | 0 | ROZPOCET
| VV |  | příloha D.3.1, D.4.1, D.5.1 | [14 empty] | VV | 2 | 1 | True | 0 | ROZPOCET
| VV |  | Zdivo z LK300 (žula tř. I, h=300 mm) na MC (určená pro pokládku a spárování přírodního kamene v exteriéru, min. tř. pevnosti v tlaku M25, | [14 empty] | VV | 2 | 1 | True | 0 | ROZPOCET
| VV |  | smyková pevnost min. M15, mrazuvzdorná) + krystalizační přísada | [14 empty] | VV | 2 | 1 | True | 0 | ROZPOCET
| VV |  | OBKLAD | [14 empty] | VV | 2 | 1 | True | 0 | ROZPOCET
| VV |  | 26,9"m3" "vč. dodávky kamene |  | 26.9 | [12 empty] | VV | 2 | 2 | True | 0 | ROZPOCET
| VV |  | KAMENNÉ TERASY | [14 empty] | VV | 2 | 1 | True | 0 | ROZPOCET
| VV |  | 57,93"m3" "vč. dodávky kamene |  | 57.93 | [12 empty] | VV | 2 | 2 | True | 0 | ROZPOCET
| VV |  | Součet |  | 84.83 | [12 empty] | VV | 2 | 4 | True | 1 | ROZPOCET
43 | K | 321321115 | Konstrukce vodních staveb ze ŽB mrazuvzdorného tř. C 25/30 | m3 | 5.1 |  | 0 | CS ÚRS 2025 01 |  | základní |  | 0 | 0 | 0 | 0 | 0 | 4 | K | 2 |  |  |  | ROZPOCET | 0 | 0 | 0 | 0 | 0 | 1 | 0 | 4 | -133963502
| PP |  | Konstrukce vodních staveb z betonu přehrad, jezů a plavebních komor, spodní stavby vodních elektráren, jader přehrad, odběrných věží a výpustných zařízení, opěrných zdí, šachet, šachtic a ostatních konstrukcí železového pro prostředí s mrazovými cykly tř. | [14 empty] | PP | 2
| Online PSC |  | https://podminky.urs.cz/item/CS_URS_2025_01/321321115 | [14 empty] | Online PSC | 2
| VV |  | příloha D.9.8 | [14 empty] | VV | 2 | 1 | True | 0 | ROZPOCET
| VV |  | PŘEDSAZENÉ HRUBÉ ČESLE RP | [14 empty] | VV | 2 | 1 | True | 0 | ROZPOCET
| VV |  | BETON C25/30 XC2, XF3 | [14 empty] | VV | 2 | 1 | True | 0 | ROZPOCET
| VV |  | 5,1"m3" |  | 5.1 | [12 empty] | VV | 2 | 2 | True | 0 | ROZPOCET
| VV |  | Součet |  | 5.1 | [12 empty] | VV | 2 | 4 | True | 1 | ROZPOCET
44 | K | 321321116 | Konstrukce vodních staveb ze ŽB mrazuvzdorného tř. C 30/37 | m3 | 203.64 |  | 0 | CS ÚRS 2025 01 |  | základní |  | 0 | 0 | 0 | 0 | 0 | 4 | K | 2 |  |  |  | ROZPOCET | 0 | 0 | 0 | 0 | 0 | 1 | 0 | 4 | -1088456972
| PP |  | Konstrukce vodních staveb z betonu přehrad, jezů a plavebních komor, spodní stavby vodních elektráren, jader přehrad, odběrných věží a výpustných zařízení, opěrných zdí, šachet, šachtic a ostatních konstrukcí železového pro prostředí s mrazovými cykly tř. | [14 empty] | PP | 2
| Online PSC |  | https://podminky.urs.cz/item/CS_URS_2025_01/321321116 | [14 empty] | Online PSC | 2
| VV |  | příloha D.3.1, D.4.1, D.5.1, D.7.1, D.7.2 | [14 empty] | VV | 2 | 1 | True | 0 | ROZPOCET
| VV |  | Polorámová konstrukce z vodostavebního betonu mrazuvzdorného tř. C30/37-XA1, XC4, XF3, XM2, provzdušnění 3% | [14 empty] | VV | 2 | 1 | True | 0 | ROZPOCET
| VV |  | 203,64"m3" |  | 203.64 | [12 empty] | VV | 2 | 2 | True | 0 | ROZPOCET
| VV |  | Součet |  | 203.64 | [12 empty] | VV | 2 | 4 | True | 1 | ROZPOCET
45 | K | 321351010 | Bednění konstrukcí vodních staveb rovinné - zřízení | m2 | 480.217 |  | 0 | CS ÚRS 2025 01 |  | základní |  | 0 | 0.00865 | 4.1539 | 0 | 0 | 4 | K | 2 |  |  |  | ROZPOCET | 0 | 0 | 0 | 0 | 0 | 1 | 0 | 4 | -333407886
| PP |  | Bednění konstrukcí z betonu prostého nebo železového vodních staveb přehrad, jezů a plavebních komor, spodní stavby vodních elektráren, jader přehrad, odběrných věží a výpustných zařízení, opěrných zdí, šachet, šachtic a ostatních konstrukcí zřízení ploc | [14 empty] | PP | 2
| Online PSC |  | https://podminky.urs.cz/item/CS_URS_2025_01/321351010 | [14 empty] | Online PSC | 2
| VV |  | příloha D.3.1, D.4.1, D.5.1, D.7.1, D.7.2 | [14 empty] | VV | 2 | 1 | True | 0 | ROZPOCET
| VV |  | BEDNĚNÍ - ROVINNÉ | [14 empty] | VV | 2 | 1 | True | 0 | ROZPOCET
| VV |  | 426,4"m2" "polorámová kce |  | 426.4 | [12 empty] | VV | 2 | 2 | True | 0 | ROZPOCET
| VV |  | 24"m2" "bednění stropů |  | 24 | [12 empty] | VV | 2 | 2 | True | 0 | ROZPOCET
| VV |  | příloha D.9.8 | [14 empty] | VV | 2 | 1 | True | 0 | ROZPOCET
| VV |  | 21,3"m2" "PŘEDSAZENÉ HRUBÉ ČESLE RP |  | 21.3 | [12 empty] | VV | 2 | 2 | True | 0 | ROZPOCET
| VV |  | vytvoření niky 100x50 mm v koruně desky | [14 empty] | VV | 2 | 1 | True | 0 | ROZPOCET
| VV |  | 0,05*2*85.17 |  | 8.517 | [12 empty] | VV | 2 | 2 | True | 0 | ROZPOCET
| VV |  | Součet |  | 480.217 | [12 empty] | VV | 2 | 4 | True | 1 | ROZPOCET
46 | K | 321351020 | Bednění konstrukcí vodních staveb válcově zakřivené - zřízení | m2 | 8.3 |  | 0 | CS ÚRS 2025 01 |  | základní |  | 0 | 0.00976 | 0.081008 | 0 | 0 | 4 | K | 2 |  |  |  | ROZPOCET | 0 | 0 | 0 | 0 | 0 | 1 | 0 | 4 | 755847727
| PP |  | Bednění konstrukcí z betonu prostého nebo železového vodních staveb přehrad, jezů a plavebních komor, spodní stavby vodních elektráren, jader přehrad, odběrných věží a výpustných zařízení, opěrných zdí, šachet, šachtic a ostatních konstrukcí zřízení ploch | [14 empty] | PP | 2
| Online PSC |  | https://podminky.urs.cz/item/CS_URS_2025_01/321351020 | [14 empty] | Online PSC | 2
| VV |  | příloha D.3.1, D.5.1 | [14 empty] | VV | 2 | 1 | True | 0 | ROZPOCET
| VV |  | 8,3"m2" |  | 8.3 | [12 empty] | VV | 2 | 2 | True | 0 | ROZPOCET
| VV |  | Součet |  | 8.3 | [12 empty] | VV | 2 | 4 | True | 1 | ROZPOCET
47 | K | 321352010 | Bednění konstrukcí vodních staveb rovinné - odstranění | m2 | 480.217 |  | 0 | CS ÚRS 2025 01 |  | základní |  | 0 | 0 | 0 | 0 | 0 | 4 | K | 2 |  |  |  | ROZPOCET | 0 | 0 | 0 | 0 | 0 | 1 | 0 | 4 | -508051698
| PP |  | Bednění konstrukcí z betonu prostého nebo železového vodních staveb přehrad, jezů a plavebních komor, spodní stavby vodních elektráren, jader přehrad, odběrných věží a výpustných zařízení, opěrných zdí, šachet, šachtic a ostatních konstrukcí odstranění ploch rovinných | [14 empty] | PP | 2
| Online PSC |  | https://podminky.urs.cz/item/CS_URS_2025_01/321352010 | [14 empty] | Online PSC | 2
48 | K | 321352020 | Bednění konstrukcí vodních staveb válcově zakřivené - odstranění | m2 | 8.3 |  | 0 | CS ÚRS 2025 01 |  | základní |  | 0 | 0 | 0 | 0 | 0 | 4 | K | 2 |  |  |  | ROZPOCET | 0 | 0 | 0 | 0 | 0 | 1 | 0 | 4 | 1615700504
| PP |  | Bednění konstrukcí z betonu prostého nebo železového vodních staveb přehrad, jezů a plavebních komor, spodní stavby vodních elektráren, jader přehrad, odběrných věží a výpustných zařízení, opěrných zdí, šachet, šachtic a ostatních konstrukcí odstranění ploch válcově zakřivených | [14 empty] | PP | 2
| Online PSC |  | https://podminky.urs.cz/item/CS_URS_2025_01/321352020 | [14 empty] | Online PSC | 2
49 | K | 321366111 | Výztuž železobetonových konstrukcí vodních staveb z oceli 10 505 D do 12 mm | t | 7.189 |  | 0 | CS ÚRS 2025 01 |  | základní |  | 0 | 1.0953 | 7.874 | 0 | 0 | 4 | K | 2 |  |  |  | ROZPOCET | 0 | 0 | 0 | 0 | 0 | 1 | 0 | 4 | -2104419806
| PP |  | Výztuž železobetonových konstrukcí vodních staveb přehrad, jezů a plavebních komor, spodní stavby vodních elektráren, jader přehrad, odběrných věží a výpustných zařízení, opěrných zdí, šachet, šachtic a ostatních konstrukcí jednotlivé pruty průměru do 12 | [14 empty] | PP | 2
| Online PSC |  | https://podminky.urs.cz/item/CS_URS_2025_01/321366111 | [14 empty] | Online PSC | 2
| P |  | Poznámka k položce: Vyhrazená změna závazku | [14 empty] | P | 2
| VV |  | příloha D.8.1 | [14 empty] | VV | 2 | 1 | True | 0 | ROZPOCET
| VV |  | 7,189"t" |  | 7.189 | [12 empty] | VV | 2 | 2 | True | 0 | ROZPOCET
| VV |  | Součet |  | 7.189 | [12 empty] | VV | 2 | 4 | True | 1 | ROZPOCET
50 | K | 321366112 | Výztuž železobetonových konstrukcí vodních staveb z oceli 10 505 D do 32 mm | t | 4.115 |  | 0 | CS ÚRS 2025 01 |  | základní |  | 0 | 1.0556 | 4.3438 | 0 | 0 | 4 | K | 2 |  |  |  | ROZPOCET | 0 | 0 | 0 | 0 | 0 | 1 | 0 | 4 | -724489906
| PP |  | Výztuž železobetonových konstrukcí vodních staveb přehrad, jezů a plavebních komor, spodní stavby vodních elektráren, jader přehrad, odběrných věží a výpustných zařízení, opěrných zdí, šachet, šachtic a ostatních konstrukcí jednotlivé pruty přes 12 do 32 | [14 empty] | PP | 2
| Online PSC |  | https://podminky.urs.cz/item/CS_URS_2025_01/321366112 | [14 empty] | Online PSC | 2
| P |  | Poznámka k položce: Vyhrazená změna závazku | [14 empty] | P | 2
| VV |  | příloha D.8.1 | [14 empty] | VV | 2 | 1 | True | 0 | ROZPOCET
| VV |  | 4,115"t" |  | 4.115 | [12 empty] | VV | 2 | 2 | True | 0 | ROZPOCET
| VV |  | Součet |  | 4.115 | [12 empty] | VV | 2 | 4 | True | 1 | ROZPOCET
51 | K | 321368211 | Výztuž železobetonových konstrukcí vodních staveb ze svařovaných sítí | t | 0.324 |  | 0 | CS ÚRS 2025 01 |  | základní |  | 0 | 1.0395 | 0.33681 | 0 | 0 | 4 | K | 2 |  |  |  | ROZPOCET | 0 | 0 | 0 | 0 | 0 | 1 | 0 | 4 | -734868325
| PP |  | Výztuž železobetonových konstrukcí vodních staveb přehrad, jezů a plavebních komor, spodní stavby vodních elektráren, jader přehrad, odběrných věží a výpustných zařízení, opěrných zdí, šachet, šachtic a ostatních konstrukcí svařované sítě z ocelových taže | [14 empty] | PP | 2
| Online PSC |  | https://podminky.urs.cz/item/CS_URS_2025_01/321368211 | [14 empty] | Online PSC | 2
| P |  | Poznámka k položce: Vyhrazená změna závazku | [14 empty] | P | 2
| VV |  | příloha D.9.8 | [14 empty] | VV | 2 | 1 | True | 0 | ROZPOCET
| VV |  | KARI síť 8/100 x 8/100 | [14 empty] | VV | 2 | 1 | True | 0 | ROZPOCET
| VV |  | PŘEDSAZENÉ HRUBÉ ČESLE RP | [14 empty] | VV | 2 | 1 | True | 0 | ROZPOCET
| VV |  | 41"m2"*7,9"kg/m2"/1000 |  | 0.324 | [12 empty] | VV | 2 | 2 | True | 0 | ROZPOCET
| VV |  | Součet |  | 0.324 | [12 empty] | VV | 2 | 4 | True | 1 | ROZPOCET
| D | 4 | Vodorovné konstrukce |  |  |  | 0 |  |  |  |  | 0 |  | 1583.903 |  | 0 | 1 | D | 1 |  |  |  | ROZPOCET | [6 empty] | 0
52 | K | 411354313 | Zřízení podpěrné konstrukce stropů výšky do 4 m tl přes 15 do 25 cm | m2 | 24 |  | 0 | CS ÚRS 2025 01 |  | základní |  | 0 | 0.00088 | 0.02112 | 0 | 0 | 4 | K | 2 |  |  |  | ROZPOCET | 0 | 0 | 0 | 0 | 0 | 1 | 0 | 4 | -161389571
| PP |  | Podpěrná konstrukce stropů - desek, kleneb a skořepin výška podepření do 4 m tloušťka stropu přes 15 do 25 cm zřízení | [14 empty] | PP | 2
| Online PSC |  | https://podminky.urs.cz/item/CS_URS_2025_01/411354313 | [14 empty] | Online PSC | 2
| VV |  | 24"m2" "strop |  | 24 | [12 empty] | VV | 2 | 2 | True | 0 | ROZPOCET
| VV |  | Součet |  | 24 | [12 empty] | VV | 2 | 4 | True | 1 | ROZPOCET
53 | K | 411354314 | Odstranění podpěrné konstrukce stropů výšky do 4 m tl přes 15 do 25 cm | m2 | 24 |  | 0 | CS ÚRS 2025 01 |  | základní |  | 0 | 0 | 0 | 0 | 0 | 4 | K | 2 |  |  |  | ROZPOCET | 0 | 0 | 0 | 0 | 0 | 1 | 0 | 4 | 426965735
| PP |  | Podpěrná konstrukce stropů - desek, kleneb a skořepin výška podepření do 4 m tloušťka stropu přes 15 do 25 cm odstranění | [14 empty] | PP | 2
| Online PSC |  | https://podminky.urs.cz/item/CS_URS_2025_01/411354314 | [14 empty] | Online PSC | 2
54 | K | 452311141 | Podkladní desky z betonu prostého bez zvýšených nároků na prostředí tř. C 16/20 otevřený výkop | m3 | 30.9 |  | 0 | CS ÚRS 2025 01 |  | základní |  | 0 | 0 | 0 | 0 | 0 | 4 | K | 2 |  |  |  | ROZPOCET | 0 | 0 | 0 | 0 | 0 | 1 | 0 | 4 | -1314675137
| PP |  | Podkladní a zajišťovací konstrukce z betonu prostého v otevřeném výkopu desky pod potrubí, stoky a drobné objekty z betonu tř. C 16/20 | [14 empty] | PP | 2
| Online PSC |  | https://podminky.urs.cz/item/CS_URS_2025_01/452311141 | [14 empty] | Online PSC | 2
| VV |  | příloha D.4.1 | [14 empty] | VV | 2 | 1 | True | 0 | ROZPOCET
| VV |  | PODKLADNÍ BETON C16/20 tl. 150 mm | [14 empty] | VV | 2 | 1 | True | 0 | ROZPOCET
| VV |  | 30,9"m3" |  | 30.9 | [12 empty] | VV | 2 | 2 | True | 0 | ROZPOCET
| VV |  | Součet |  | 30.9 | [12 empty] | VV | 2 | 4 | True | 1 | ROZPOCET
55 | K | 452311151 | Podkladní desky z betonu prostého bez zvýšených nároků na prostředí tř. C 20/25 otevřený výkop | m3 | 77.1 |  | 0 | CS ÚRS 2025 01 |  | základní |  | 0 | 0 | 0 | 0 | 0 | 4 | K | 2 |  |  |  | ROZPOCET | 0 | 0 | 0 | 0 | 0 | 1 | 0 | 4 | 1647798168
| PP |  | Podkladní a zajišťovací konstrukce z betonu prostého v otevřeném výkopu bez zvýšených nároků na prostředí desky pod potrubí, stoky a drobné objekty z betonu tř. C 20/25 | [14 empty] | PP | 2
| Online PSC |  | https://podminky.urs.cz/item/CS_URS_2025_01/452311151 | [14 empty] | Online PSC | 2
| VV |  | příloha D.4.1 | [14 empty] | VV | 2 | 1 | True | 0 | ROZPOCET
| VV |  | 2,1"m3" "zálivka dna |  | 2.1 | [12 empty] | VV | 2 | 2 | True | 0 | ROZPOCET
| VV |  | 75"m3" "BETONOVÉ LOŽE ZE ZAVLHLÉHO BETONU C20/25 XC1 tl. 0.5÷0.85 m |  | 75 | [12 empty] | VV | 2 | 2 | True | 0 | ROZPOCET
| VV |  | Součet |  | 77.1 | [12 empty] | VV | 2 | 4 | True | 1 | ROZPOCET
56 | K | 452321161 | Podkladní desky ze ŽB bez zvýšených nároků na prostředí tř. C 25/30 otevřený výkop | m3 | 7.2 |  | 0 | CS ÚRS 2025 01 |  | základní |  | 0 | 0 | 0 | 0 | 0 | 4 | K | 2 |  |  |  | ROZPOCET | 0 | 0 | 0 | 0 | 0 | 1 | 0 | 4 | -1623186688
| PP |  | Podkladní a zajišťovací konstrukce z betonu železového v otevřeném výkopu bez zvýšených nároků na prostředí desky pod potrubí, stoky a drobné objekty z betonu tř. C 25/30 | [14 empty] | PP | 2
| Online PSC |  | https://podminky.urs.cz/item/CS_URS_2025_01/452321161 | [14 empty] | Online PSC | 2
| VV |  | příloha D.3.1, D.4.1, D.5.1 | [14 empty] | VV | 2 | 1 | True | 0 | ROZPOCET
| VV |  | 7,2"m3" "podkladní beton pod dlažbu tl 400 mm |  | 7.2 | [12 empty] | VV | 2 | 2 | True | 0 | ROZPOCET
| VV |  | Součet |  | 7.2 | [12 empty] | VV | 2 | 4 | True | 1 | ROZPOCET
57 | K | 452351111 | Bednění podkladních desek nebo sedlového lože pod potrubí, stoky a drobné objekty otevřený výkop zřízení | m2 | 87.5 |  | 0 | CS ÚRS 2025 01 |  | základní |  | 0 | 0.00788 | 0.6895 | 0 | 0 | 4 | K | 2 |  |  |  | ROZPOCET | 0 | 0 | 0 | 0 | 0 | 1 | 0 | 4 | 1316668721
| PP |  | Bednění podkladních a zajišťovacích konstrukcí v otevřeném výkopu desek nebo sedlových loží pod potrubí, stoky a drobné objekty zřízení | [14 empty] | PP | 2
| Online PSC |  | https://podminky.urs.cz/item/CS_URS_2025_01/452351111 | [14 empty] | Online PSC | 2
| VV |  | 87,5"m2" "bednění boků betonového lože |  | 87.5 | [12 empty] | VV | 2 | 2 | True | 0 | ROZPOCET
| VV |  | Součet |  | 87.5 | [12 empty] | VV | 2 | 4 | True | 1 | ROZPOCET
58 | K | 452351112 | Bednění podkladních desek nebo sedlového lože pod potrubí, stoky a drobné objekty otevřený výkop odstranění | m2 | 87.5 |  | 0 | CS ÚRS 2025 01 |  | základní |  | 0 | 0 | 0 | 0 | 0 | 4 | K | 2 |  |  |  | ROZPOCET | 0 | 0 | 0 | 0 | 0 | 1 | 0 | 4 | 38266208
| PP |  | Bednění podkladních a zajišťovacích konstrukcí v otevřeném výkopu desek nebo sedlových loží pod potrubí, stoky a drobné objekty odstranění | [14 empty] | PP | 2
| Online PSC |  | https://podminky.urs.cz/item/CS_URS_2025_01/452351112 | [14 empty] | Online PSC | 2
59 | K | 452368211 | Výztuž podkladních desek nebo bloků nebo pražců otevřený výkop ze svařovaných sítí Kari | t | 0.341 |  | 0 | CS ÚRS 2025 01 |  | základní |  | 0 | 1.0628 | 0.3624 | 0 | 0 | 4 | K | 2 |  |  |  | ROZPOCET | 0 | 0 | 0 | 0 | 0 | 1 | 0 | 4 | -1760073471
| PP |  | Výztuž podkladních desek, bloků nebo pražců v otevřeném výkopu ze svařovaných sítí typu Kari | [14 empty] | PP | 2
| Online PSC |  | https://podminky.urs.cz/item/CS_URS_2025_01/452368211 | [14 empty] | Online PSC | 2
| VV |  | podkladní beton pod dlažbu tl 400 mm, vyztužení betonu KARI sítí 8/100/100 vč. přesahů | [14 empty] | VV | 2 | 1 | True | 0 | ROZPOCET
| VV |  | 43,2"m2"*7,9"kg/m2"/1000 |  | 0.341 | [12 empty] | VV | 2 | 2 | True | 0 | ROZPOCET
| VV |  | Součet |  | 0.341 | [12 empty] | VV | 2 | 4 | True | 1 | ROZPOCET
60 | K | 45757121R | Filtrační vrstvy z kameniva těženého hrubého bez zhutnění frakce 8 až 32 mm | m3 | 169.33 |  | 0 | R-položka |  | základní |  | 0 | 1.7535 | 296.9202 | 0 | 0 | 4 | K | 2 |  |  |  | ROZPOCET | 0 | 0 | 0 | 0 | 0 | 1 | 0 | 4 | 651716475
| VV |  | příloha D.3.1, D.4.1, D.5.1 | [14 empty] | VV | 2 | 1 | True | 0 | ROZPOCET
| VV |  | filtrační vrstva tl. 0.15 m, frakce 8-32 mm, pod rovnaninu | [14 empty] | VV | 2 | 1 | True | 0 | ROZPOCET
| VV |  | 158,4"m3" |  | 158.4 | [12 empty] | VV | 2 | 2 | True | 0 | ROZPOCET
| VV |  | filtrační vrstva tl. 0.15 m, frakce 8-32 mm, pod terasy | [14 empty] | VV | 2 | 1 | True | 0 | ROZPOCET
| VV |  | 10,93"m3" |  | 10.93 | [12 empty] | VV | 2 | 2 | True | 0 | ROZPOCET
| VV |  | Součet |  | 169.33 | [12 empty] | VV | 2 | 4 | True | 1 | ROZPOCET
61 | K | 462511270 | Zához z lomového kamene bez proštěrkování z terénu hmotnost do 200 kg | m3 | 130.8 |  | 0 | CS ÚRS 2025 01 |  | základní |  | 0 | 2.1341 | 279.1377 | 0 | 0 | 4 | K | 2 |  |  |  | ROZPOCET | 0 | 0 | 0 | 0 | 0 | 1 | 0 | 4 | -431486805
| PP |  | Zához z lomového kamene neupraveného záhozového bez proštěrkování z terénu, hmotnosti jednotlivých kamenů do 200 kg | [14 empty] | PP | 2
| Online PSC |  | https://podminky.urs.cz/item/CS_URS_2025_01/462511270 | [14 empty] | Online PSC | 2
| VV |  | příloha D.3.1, D.4.1, D.5.1 | [14 empty] | VV | 2 | 1 | True | 0 | ROZPOCET
| VV |  | 130,8 |  | 130.8 | [12 empty] | VV | 2 | 2 | True | 0 | ROZPOCET
| VV |  | Součet |  | 130.8 | [12 empty] | VV | 2 | 4 | True | 1 | ROZPOCET
62 | K | 46251127R | Zához z lomového kamene bez proštěrkování z terénu hmotnost do 200 kg - BEZ DODÁVKY KAMENE | m3 | 2.7 |  | 0 | R-položka |  | základní |  | 0 | 0 | 0 | 0 | 0 | 4 | K | 2 |  |  |  | ROZPOCET | 0 | 0 | 0 | 0 | 0 | 1 | 0 | 4 | -1689123706
| PP |  | Zához z lomového kamene neupraveného záhozového bez proštěrkování z terénu, hmotnosti jednotlivých kamenů do 200 kg | [14 empty] | PP | 2
| VV |  | příloha D.3.1, D.4.1, D.5.1 | [14 empty] | VV | 2 | 1 | True | 0 | ROZPOCET
| VV |  | KAM. ZÁHOZ Ds=0.3m | [14 empty] | VV | 2 | 1 | True | 0 | ROZPOCET
| VV |  | 2,7"m3" |  | 2.7 | [12 empty] | VV | 2 | 2 | True | 0 | ROZPOCET
| VV |  | Součet |  | 2.7 | [12 empty] | VV | 2 | 4 | True | 1 | ROZPOCET
63 | K | 462519002 | Příplatek za urovnání ploch záhozu z lomového kamene hmotnost do 200 kg | m2 | 333.6 |  | 0 | CS ÚRS 2025 01 |  | základní |  | 0 | 0 | 0 | 0 | 0 | 4 | K | 2 |  |  |  | ROZPOCET | 0 | 0 | 0 | 0 | 0 | 1 | 0 | 4 | 1527170857
| PP |  | Zához z lomového kamene neupraveného záhozového Příplatek k cenám za urovnání viditelných ploch záhozu z kamene, hmotnosti jednotlivých kamenů do 200 kg | [14 empty] | PP | 2
| Online PSC |  | https://podminky.urs.cz/item/CS_URS_2025_01/462519002 | [14 empty] | Online PSC | 2
| VV |  | KAM. ZÁHOZ Ds=0.3m | [14 empty] | VV | 2 | 1 | True | 0 | ROZPOCET
| VV |  | 236,4"m2" |  | 236.4 | [12 empty] | VV | 2 | 2 | True | 0 | ROZPOCET
| VV |  | KAMENNÝ ZÁHOZ Ds=0.2 m | [14 empty] | VV | 2 | 1 | True | 0 | ROZPOCET
| VV |  | 97,2"m2" |  | 97.2 | [12 empty] | VV | 2 | 2 | True | 0 | ROZPOCET
| VV |  | Součet |  | 333.6 | [12 empty] | VV | 2 | 4 | True | 1 | ROZPOCET
64 | K | 46321115R | Rovnanina objemu přes 3 m3 z lomového kamene tříděného hmotnosti přes 500 kg s urovnáním líce s proštěrkováním | m3 | 554.4 |  | 0 | R-položka |  | základní |  | 0 | 1.54 | 853.776 | 0 | 0 | 4 | K | 2 |  |  |  | ROZPOCET | 0 | 0 | 0 | 0 | 0 | 1 | 0 | 4 | -1881677176
| PP |  | Rovnanina z lomového kamene neupraveného pro podélné i příčné objekty objemu přes 3 m3 z kamene tříděného, s urovnáním líce a vyklínováním spár úlomky kamene hmotnost jednotlivých kamenů přes 500 kg | [14 empty] | PP | 2
| VV |  | příloha D.4.1 | [14 empty] | VV | 2 | 1 | True | 0 | ROZPOCET
| VV |  | BALV. ROVNANINA Ds=0.6÷1.2 m | [14 empty] | VV | 2 | 1 | True | 0 | ROZPOCET
| VV |  | 470,8"m3" |  | 470.8 | [12 empty] | VV | 2 | 2 | True | 0 | ROZPOCET
| VV |  | BALV. LINIE RP Ds=1.2 m do bet lože, beton v samostatné položce - linie RP | [14 empty] | VV | 2 | 1 | True | 0 | ROZPOCET
| VV |  | 17,6"m3" |  | 17.6 | [12 empty] | VV | 2 | 2 | True | 0 | ROZPOCET
| VV |  | BALV. LINIE RP Ds=1.2 m do bet lože, beton v samostatné položce - linie RP | [14 empty] | VV | 2 | 1 | True | 0 | ROZPOCET
| VV |  | 66"m3" |  | 66 | [12 empty] | VV | 2 | 2 | True | 0 | ROZPOCET
| VV |  | Součet |  | 554.4 | [12 empty] | VV | 2 | 4 | True | 1 | ROZPOCET
65 | K | 46321219R | Příplatek za balvanité linie rybího přechodu | m3 | 83.6 |  | 0 | R-položka |  | základní |  | 0 | 0 | 0 | 0 | 0 | 4 | K | 2 |  |  |  | ROZPOCET | 0 | 0 | 0 | 0 | 0 | 1 | 0 | 4 | -350485343
| PP |  | Příplatek za uspořádání balvanů v linii dle vzor. příčného řezu, s dodržením štěrbin mezi balvany | [14 empty] | PP | 2
| VV |  | příloha D.3.1, D.4.1, D.5.1 | [14 empty] | VV | 2 | 1 | True | 0 | ROZPOCET
| VV |  | BALV. LINIE RP Ds=1.2 m - linie RP | [14 empty] | VV | 2 | 1 | True | 0 | ROZPOCET
| VV |  | 17,6"m3" |  | 17.6 | [12 empty] | VV | 2 | 2 | True | 0 | ROZPOCET
| VV |  | BALV. LINIE RP Ds=1.2 m - linie RP | [14 empty] | VV | 2 | 1 | True | 0 | ROZPOCET
| VV |  | 66"m3" |  | 66 | [12 empty] | VV | 2 | 2 | True | 0 | ROZPOCET
| VV |  | Součet |  | 83.6 | [12 empty] | VV | 2 | 4 | True | 1 | ROZPOCET
66 | K | 46551313R | Kamenná úprava dna RP Ds=0.1 a Ds=0.25m do betonu | m2 | 167 |  | 0 | R-položka |  | základní |  | 0 | 0.543 | 90.681 | 0 | 0 | 4 | K | 2 |  |  |  | ROZPOCET | 0 | 0 | 0 | 0 | 0 | 1 | 0 | 4 | 1118594752
| P |  | Poznámka k položce: nový kámen - 16,7 m3 beton C20/25 - 11,8 m3 | [14 empty] | P | 2
| VV |  | příloha D.3.1, D.4.1, D.5.1 | [14 empty] | VV | 2 | 1 | True | 0 | ROZPOCET
| VV |  | KAM. ÚPRAVA DNA dna RP Ds=0.1 a Ds=0.25m C20/25 (bet. lože prům 0.15 m) | [14 empty] | VV | 2 | 1 | True | 0 | ROZPOCET
| VV |  | 167"m2" |  | 167 | [12 empty] | VV | 2 | 2 | True | 0 | ROZPOCET
| VV |  | Součet |  | 167 | [12 empty] | VV | 2 | 4 | True | 1 | ROZPOCET
67 | K | 46551332R | Dlažba z lomového kamene na cementovou maltu s vyspárováním tl 300 mm pro hráze - BEZ DODÁVKY KAMENE | m2 | 18 |  | 0 | R-položka |  | základní |  | 0 | 0 | 0 | 0 | 0 | 4 | K | 2 |  |  |  | ROZPOCET | 0 | 0 | 0 | 0 | 0 | 1 | 0 | 4 | 133165015
| PP |  | Dlažba z lomového kamene lomařsky upraveného na cementovou maltu, s vyspárováním cementovou maltou, tl. kamene 300 mm | [14 empty] | PP | 2
| VV |  | příloha D.3.1, D.4.1, D.5.1 | [14 empty] | VV | 2 | 1 | True | 0 | ROZPOCET
| VV |  | využití kamene z vybourané dlažby | [14 empty] | VV | 2 | 1 | True | 0 | ROZPOCET
| VV |  | 18"m2" |  | 18 | [12 empty] | VV | 2 | 2 | True | 0 | ROZPOCET
| VV |  | Součet |  | 18 | [12 empty] | VV | 2 | 4 | True | 1 | ROZPOCET
68 | K | 46751011R1 | Balvanitá rovnanina Ds=0.6÷1.0 m | m3 | 29.2 |  | 0 | R-položka |  | základní |  | 0 | 2.1341 | 62.3151 | 0 | 0 | 4 | K | 2 |  |  |  | ROZPOCET | 0 | 0 | 0 | 0 | 0 | 1 | 0 | 4 | -1592654800
| VV |  | příloha D.3.1, D.4.1, D.5.1 | [14 empty] | VV | 2 | 1 | True | 0 | ROZPOCET
| VV |  | BALV. ROVNANINA Ds=0.6÷1.0 m vč. dodávky kamene | [14 empty] | VV | 2 | 1 | True | 0 | ROZPOCET
| VV |  | vložené solitérní balvany | [14 empty] | VV | 2 | 1 | True | 0 | ROZPOCET
| VV |  | 29,2 |  | 29.2 | [12 empty] | VV | 2 | 2 | True | 0 | ROZPOCET
| VV |  | Součet |  | 29.2 | [12 empty] | VV | 2 | 4 | True | 1 | ROZPOCET
| D | 5 | Komunikace pozemní |  |  |  | 0 |  |  |  |  | 0 |  | 0 |  | 0 | 5 | D | 1 |  |  |  | ROZPOCET | [6 empty] | 0
69 | K | 564710013 | Podklad z kameniva hrubého drceného vel. 8-16 mm plochy přes 100 m2 tl 70 mm | m2 | 143 |  | 0 | CS ÚRS 2025 01 |  | základní |  | 0 | 0 | 0 | 0 | 0 | 4 | K | 2 |  |  |  | ROZPOCET | 0 | 0 | 0 | 0 | 0 | 1 | 0 | 4 | 1992985793
| PP |  | Podklad nebo kryt z kameniva hrubého drceného vel. 8-16 mm s rozprostřením a zhutněním plochy přes 100 m2, po zhutnění tl. 70 mm | [14 empty] | PP | 2
| Online PSC |  | https://podminky.urs.cz/item/CS_URS_2025_01/564710013 | [14 empty] | Online PSC | 2
| VV |  | příloha D.3.1, D.5.1 | [14 empty] | VV | 2 | 1 | True | 0 | ROZPOCET
| VV |  | OBNOVA ŠTĚRKOPÍSKOVÉ PLOCHY S OŽIVENÍM | [14 empty] | VV | 2 | 1 | True | 0 | ROZPOCET
| VV |  | kamenivo fr. 8-16 | [14 empty] | VV | 2 | 1 | True | 0 | ROZPOCET
| VV |  | 143"m2" |  | 143 | [12 empty] | VV | 2 | 2 | True | 0 | ROZPOCET
| VV |  | Součet |  | 143 | [12 empty] | VV | 2 | 4 | True | 1 | ROZPOCET
70 | K | 564851111 | Podklad ze štěrkodrtě ŠD plochy přes 100 m2 tl 150 mm | m2 | 153 |  | 0 | CS ÚRS 2025 01 |  | základní |  | 0 | 0 | 0 | 0 | 0 | 4 | K | 2 |  |  |  | ROZPOCET | 0 | 0 | 0 | 0 | 0 | 1 | 0 | 4 | -923585848
| PP |  | Podklad ze štěrkodrti ŠD s rozprostřením a zhutněním plochy přes 100 m2, po zhutnění tl. 150 mm | [14 empty] | PP | 2
| Online PSC |  | https://podminky.urs.cz/item/CS_URS_2025_01/564851111 | [14 empty] | Online PSC | 2
| VV |  | příloha D.3.1, D.5.1 | [14 empty] | VV | 2 | 1 | True | 0 | ROZPOCET
| VV |  | OBNOVA PŘÍJEZDOVÉ ŠTĚRKOPÍSKOVÉ PLOCHY S OŽIVENÍM | [14 empty] | VV | 2 | 1 | True | 0 | ROZPOCET
| VV |  | 153"m2" |  | 153 | [12 empty] | VV | 2 | 2 | True | 0 | ROZPOCET
| VV |  | Součet |  | 153 | [12 empty] | VV | 2 | 4 | True | 1 | ROZPOCET
| D | 8 | Trubní vedení |  |  |  | 0 |  |  |  |  | 0 |  | 0 |  | 2.6523 | 5 | D | 1 |  |  |  | ROZPOCET | [6 empty] | 0
71 | K | 890211851 | Bourání šachet z prostého betonu strojně obestavěného prostoru do 1,5 m3 | m3 | 1.507 |  | 0 | CS ÚRS 2025 01 |  | základní |  | 0 | 0 | 0 | 1.76 | 2.6523 | 4 | K | 2 |  |  |  | ROZPOCET | 0 | 0 | 0 | 0 | 0 | 1 | 0 | 4 | -1800942807
| PP |  | Bourání šachet a jímek strojně velikosti obestavěného prostoru do 1,5 m3 z prostého betonu | [14 empty] | PP | 2
| Online PSC |  | https://podminky.urs.cz/item/CS_URS_2025_01/890211851 | [14 empty] | Online PSC | 2
| VV |  | příloha D.3.1, D.4.1 | [14 empty] | VV | 2 | 1 | True | 0 | ROZPOCET
| VV |  | 3*3,14*0,4*0,4 |  | 1.507 | [12 empty] | VV | 2 | 2 | True | 0 | ROZPOCET
| VV |  | Součet |  | 1.507 | [12 empty] | VV | 2 | 4 | True | 1 | ROZPOCET
| D | 9 | Ostatní konstrukce a práce, bourání |  |  |  | 0 |  |  |  |  | 0 |  | 0.29752 |  | 174.525 | 5 | D | 1 |  |  |  | ROZPOCET | [6 empty] | 0
72 | K | 93199414R.1 | Těsnění dilatační spáry trvale plastickým PU tmelem mrazuvzdorným s aktivačním nátěrem | m | 16.7 |  | 0 | R-položka |  | základní |  | 0 | 3e-05 | 0.000501 | 0 | 0 | 4 | K | 2 |  |  |  | ROZPOCET | 0 | 0 | 0 | 0 | 0 | 1 | 0 | 4 | -887793729
| VV |  | příloha D.9.5 | [14 empty] | VV | 2 | 1 | True | 0 | ROZPOCET
| VV |  | TĚSNĚNÍ DILATAČNÍ SPÁRY mezi stáv. a novou konstrukcí - VNĚJŠÍ | [14 empty] | VV | 2 | 1 | True | 0 | ROZPOCET
| VV |  | 16,7"m" |  | 16.7 | [12 empty] | VV | 2 | 2 | True | 0 | ROZPOCET
| VV |  | Součet |  | 16.7 | [12 empty] | VV | 2 | 4 | True | 1 | ROZPOCET
73 | K | 95333331R | PVC těsnící pás do dilatačních spar betonových kcí vnitřní š 200 mm | m | 4 |  | 0 | R-položka |  | základní |  | 0 | 0.00149 | 0.00596 | 0 | 0 | 4 | K | 2 |  |  |  | ROZPOCET | 0 | 0 | 0 | 0 | 0 | 1 | 0 | 4 | -1378614126
| PP |  | PVC těsnící pás do betonových konstrukcí do dilatačních spar vnitřní, pokládaný doprostřed konstrukce mezi výztuž šířky 200 mm | [14 empty] | PP | 2
| VV |  | 4 |  | 4 | [12 empty] | VV | 2 | 2 | True | 0 | ROZPOCET
| VV |  | Součet |  | 4 | [12 empty] | VV | 2 | 4 | True | 1 | ROZPOCET
74 | K | 95333332R | Vysoce pružná těsnicí fólie, tlak min 5 m v.sl., tloušťka pásu: min 2 mm, šířka pásu: min 200 mm, lepidlo | m | 17 |  | 0 | R-položka |  | základní |  | 0 | 0.002 | 0.034 | 0 | 0 | 4 | K | 2 |  |  |  | ROZPOCET | 0 | 0 | 0 | 0 | 0 | 1 | 0 | 4 | -303946382
| VV |  | příloha D.9.5 | [14 empty] | VV | 2 | 1 | True | 0 | ROZPOCET
| VV |  | TĚSNĚNÍ DILATAČNÍ SPÁRY mezi stáv. a novou konstrukcí - VNITŘNÍ | [14 empty] | VV | 2 | 1 | True | 0 | ROZPOCET
| VV |  | 17"m" |  | 17 | [12 empty] | VV | 2 | 2 | True | 0 | ROZPOCET
| VV |  | Součet |  | 17 | [12 empty] | VV | 2 | 4 | True | 1 | ROZPOCET
75 | K | 95333413R | Bobtnavý pásek do pracovních spar betonových kcí bentonitový 20 x 25 mm | m | 85.17 |  | 0 | R-položka |  | základní |  | 0 | 0.00137 | 0.11668 | 0 | 0 | 4 | K | 2 |  |  |  | ROZPOCET | 0 | 0 | 0 | 0 | 0 | 1 | 0 | 4 | 1856898522
| VV |  | příloha D.9.3 | [14 empty] | VV | 2 | 1 | True | 0 | ROZPOCET
| VV |  | TĚSNĚNÍ PRACOVNÍ SPÁRY DESKY A STĚNY | [14 empty] | VV | 2 | 1 | True | 0 | ROZPOCET
| VV |  | 85,17"m" |  | 85.17 | [12 empty] | VV | 2 | 2 | True | 0 | ROZPOCET
| VV |  | Součet |  | 85.17 | [12 empty] | VV | 2 | 4 | True | 1 | ROZPOCET
76 | K | 95394312R | Nerezové drážky provizorního hrazení- ocel tř.17 | kg | 307.68 |  | 0 | R-položky |  | základní |  | 0 | 0.00044 | 0.13538 | 0 | 0 | 4 | K | 2 |  |  |  | ROZPOCET | 0 | 0 | 0 | 0 | 0 | 1 | 0 | 4 | -471530553
| VV |  | příloha D.4.1, D.9.7 | [14 empty] | VV | 2 | 1 | True | 0 | ROZPOCET
| VV |  | Drážky provizorního hrazení U150/75/5 | [14 empty] | VV | 2 | 1 | True | 0 | ROZPOCET
| VV |  | 307,68"kg" "drážky provizorního hrazení" |  | 307.68 | [12 empty] | VV | 2 | 2 | True | 0 | ROZPOCET
| VV |  | Součet |  | 307.68 | [12 empty] | VV | 2 | 4 | True | 1 | ROZPOCET
77 | M | 13021105 | tyč ocelová kruhová hladká ČSN 42 5512 jakost 10 216.0 výztuž do betonu D 8mm | t | 0.005 |  | 0 | CS ÚRS 2025 01 |  | základní |  | 0 | 1 | 0.005 | 0 | 0 | 8 | M | 2 |  |  |  | ROZPOCET | 0 | 0 | 0 | 0 | 0 | 1 | 0 | 4 | -1634936739
| PP |  | tyč ocelová kruhová hladká ČSN 42 5512 jakost 10 216.0 výztuž do betonu D 8mm | [14 empty] | PP | 2
| VV |  | kotvy R8 dl. 0.15 m | [14 empty] | VV | 2 | 1 | True | 0 | ROZPOCET
| VV |  | 0,0049"t" |  | 0.005 | [12 empty] | VV | 2 | 2 | True | 0 | ROZPOCET
| VV |  | Součet |  | 0.005 | [12 empty] | VV | 2 | 4 | True | 1 | ROZPOCET
78 | K | 966025112 | Bourání konstrukcí LTM zdiva kamenného na MC strojně | m3 | 39.85 |  | 0 | CS ÚRS 2025 01 |  | základní |  | 0 | 0 | 0 | 2.9 | 115.565 | 4 | K | 2 |  |  |  | ROZPOCET | 0 | 0 | 0 | 0 | 0 | 1 | 0 | 4 | 174681030
| PP |  | Bourání konstrukcí LTM ve vodních tocích s přemístěním suti na hromady na vzdálenost do 20 m nebo s naložením na dopravní prostředek strojně ze zdiva kamenného, pro jakýkoliv druh kamene na maltu cementovou | [14 empty] | PP | 2
| Online PSC |  | https://podminky.urs.cz/item/CS_URS_2025_01/966025112 | [14 empty] | Online PSC | 2
| VV |  | BOURÁNÍ KAM. ZDIVA NA MC | [14 empty] | VV | 2 | 1 | True | 0 | ROZPOCET
| VV |  | 39,85 |  | 39.85 | [12 empty] | VV | 2 | 2 | True | 0 | ROZPOCET
| VV |  | Součet |  | 39.85 | [12 empty] | VV | 2 | 4 | True | 1 | ROZPOCET
79 | K | 966045111 | Bourání konstrukcí LTM zdiva z betonu prostého neprokládaného strojně | m3 | 26.8 |  | 0 | CS ÚRS 2025 01 |  | základní |  | 0 | 0 | 0 | 2.2 | 58.96 | 4 | K | 2 |  |  |  | ROZPOCET | 0 | 0 | 0 | 0 | 0 | 1 | 0 | 4 | -630082700
| PP |  | Bourání konstrukcí LTM ve vodních tocích s přemístěním suti na hromady na vzdálenost do 20 m nebo s naložením na dopravní prostředek strojně z betonu prostého neprokládaného | [14 empty] | PP | 2
| Online PSC |  | https://podminky.urs.cz/item/CS_URS_2025_01/966045111 | [14 empty] | Online PSC | 2
| VV |  | příloha D.3.1, D.4.1 | [14 empty] | VV | 2 | 1 | True | 0 | ROZPOCET
| VV |  | BOURÁNÍ BET. KONSTRUKCÍ | [14 empty] | VV | 2 | 1 | True | 0 | ROZPOCET
| VV |  | 26,8"m3" |  | 26.8 | [12 empty] | VV | 2 | 2 | True | 0 | ROZPOCET
| VV |  | Součet |  | 26.8 | [12 empty] | VV | 2 | 4 | True | 1 | ROZPOCET
| D | 997 | Přesun sutě |  |  |  | 0 |  |  |  |  | 0 |  | 0 |  | 0 | 1 | D | 1 |  |  |  | ROZPOCET | [6 empty] | 0
80 | K | 9970135R1 | Likvidace suti zákonným způsobem, naložení, odvoz, vykládka a uložení na skládku, veškeré poplatky | t | 186.562 |  | 0 | R-položka |  | základní |  | 0 | 0 | 0 | 0 | 0 | 4 | K | 2 |  |  |  | ROZPOCET | 0 | 0 | 0 | 0 | 0 | 1 | 0 | 4 | 1366119696
| P |  | Poznámka k položce: Vyhrazená změna závazku | [14 empty] | P | 2
| VV |  | NA SKLÁDKU | [14 empty] | VV | 2 | 1 | True | 0 | ROZPOCET
| VV |  | (13,9-9,7)"m3"*2"t/m3" "kamenná dlažba |  | 8.4 | [12 empty] | VV | 2 | 2 | True | 0 | ROZPOCET
| VV |  | (39,85-23,9)"m3"*2"t/m3" "kamenné zdivo |  | 31.9 | [12 empty] | VV | 2 | 2 | True | 0 | ROZPOCET
| VV |  | 110,22"t" "prostý beton |  | 110.22 | [12 empty] | VV | 2 | 2 | True | 0 | ROZPOCET
| VV |  | 2,652"t" "bet. šachta |  | 2.652 | [12 empty] | VV | 2 | 2 | True | 0 | ROZPOCET
| VV |  | 15,9"m3"*2,1 "malta ze spár |  | 33.39 | [12 empty] | VV | 2 | 2 | True | 0 | ROZPOCET
| VV |  | Součet |  | 186.562 | [12 empty] | VV | 2 | 4 | True | 1 | ROZPOCET
81 | K | 997321511 | Vodorovná doprava suti a vybouraných hmot po suchu do 1 km | t | 397.792 |  | 0 | CS ÚRS 2025 01 |  | základní |  | 0 | 0 | 0 | 0 | 0 | 4 | K | 2 |  |  |  | ROZPOCET | 0 | 0 | 0 | 0 | 0 | 1 | 0 | 4 | -1027120269
| PP |  | Vodorovná doprava suti a vybouraných hmot bez naložení, s vyložením a hrubým urovnáním po suchu, na vzdálenost do 1 km | [14 empty] | PP | 2
| Online PSC |  | https://podminky.urs.cz/item/CS_URS_2025_01/997321511 | [14 empty] | Online PSC | 2
| P |  | Poznámka k položce: Vyhrazená změna závazku | [14 empty] | P | 2
| VV |  | odvoz na mezideponii do 50 m | [14 empty] | VV | 2 | 1 | True | 0 | ROZPOCET
| VV |  | 13,9"m3"*2"t/m3" "kamenná dlažba |  | 27.8 | [12 empty] | VV | 2 | 2 | True | 0 | ROZPOCET
| VV |  | 39,85"m3"*2"t/m3" "kamenné zdivo |  | 79.7 | [12 empty] | VV | 2 | 2 | True | 0 | ROZPOCET
| VV |  | odvoz na mezideponii do 50 m | [14 empty] | VV | 2 | 1 | True | 0 | ROZPOCET
| VV |  | 110,22"t" "prostý beton |  | 110.22 | [12 empty] | VV | 2 | 2 | True | 0 | ROZPOCET
| VV |  | odvoz na mezideponii do 100 m | [14 empty] | VV | 2 | 1 | True | 0 | ROZPOCET
| VV |  | 2,652"t" "bet. šachta |  | 2.652 | [12 empty] | VV | 2 | 2 | True | 0 | ROZPOCET
| VV |  | 110,22"t" "prostý beton |  | 110.22 | [12 empty] | VV | 2 | 2 | True | 0 | ROZPOCET
| VV |  | odvoz z mezideponie do 50 m k zpětnému využití | [14 empty] | VV | 2 | 1 | True | 0 | ROZPOCET
| VV |  | 9,7"m3"*2"t/m3" "kámen z kamenné dlažby |  | 19.4 | [12 empty] | VV | 2 | 2 | True | 0 | ROZPOCET
| VV |  | 23,9"m3"*2"t/m3" "kámen z kamenného zdiva |  | 47.8 | [12 empty] | VV | 2 | 2 | True | 0 | ROZPOCET
| VV |  | Součet |  | 397.792 | [12 empty] | VV | 2 | 4 | True | 1 | ROZPOCET
82 | K | 997321611 | Nakládání nebo překládání suti a vybouraných hmot | t | 67.2 |  | 0 | CS ÚRS 2025 01 |  | základní |  | 0 | 0 | 0 | 0 | 0 | 4 | K | 2 |  |  |  | ROZPOCET | 0 | 0 | 0 | 0 | 0 | 1 | 0 | 4 | 677146828
| PP |  | Vodorovná doprava suti a vybouraných hmot bez naložení, s vyložením a hrubým urovnáním nakládání nebo překládání na dopravní prostředek při vodorovné dopravě suti a vybouraných hmot | [14 empty] | PP | 2
| Online PSC |  | https://podminky.urs.cz/item/CS_URS_2025_01/997321611 | [14 empty] | Online PSC | 2
| P |  | Poznámka k položce: Vyhrazená změna závazku | [14 empty] | P | 2
| VV |  | naložení na mezideponii | [14 empty] | VV | 2 | 1 | True | 0 | ROZPOCET
| VV |  | 9,7"m3"*2"t/m3" "kamenná dlažba k zpětnému využití |  | 19.4 | [12 empty] | VV | 2 | 2 | True | 0 | ROZPOCET
| VV |  | 23,9"m3"*2"t/m3" "kamenné zdivo k zpětnému využití |  | 47.8 | [12 empty] | VV | 2 | 2 | True | 0 | ROZPOCET
| VV |  | Součet |  | 67.2 | [12 empty] | VV | 2 | 4 | True | 1 | ROZPOCET
| D | 998 | Přesun hmot |  |  |  | 0 |  |  |  |  | 0 |  | 0 |  | 0 | 1 | D | 1 |  |  |  | ROZPOCET | [6 empty] | 0
83 | K | 998323011 | Přesun hmot pro jezy a stupně | t | 2043.355 |  | 0 | CS ÚRS 2025 01 |  | základní |  | 0 | 0 | 0 | 0 | 0 | 4 | K | 2 |  |  |  | ROZPOCET | 0 | 0 | 0 | 0 | 0 | 1 | 0 | 4 | -749714349
| PP |  | Přesun hmot pro jezy a stupně dopravní vzdálenost do 500 m | [14 empty] | PP | 2
| Online PSC |  | https://podminky.urs.cz/item/CS_URS_2025_01/998323011 | [14 empty] | Online PSC | 2
| P |  | Poznámka k položce: Vyhrazená změna závazku | [14 empty] | P | 2
| D | PSV | Práce a dodávky PSV |  |  |  | 0 |  |  |  |  | 0 |  | 1.5072 |  | 0 | 5 | D | 0 |  |  |  | ROZPOCET | [6 empty] | 0
| D | 711 | Izolace proti vodě, vlhkosti a plynům |  |  |  | 0 |  |  |  |  | 0 |  | 0.323 |  | 0 | 2 | D | 1 |  |  |  | ROZPOCET | [6 empty] | 0
84 | K | 711111001 | Provedení izolace proti zemní vlhkosti vodorovné za studena nátěrem penetračním | m2 | 33.55 |  | 0 | CS ÚRS 2025 01 |  | základní |  | 0 | 0 | 0 | 0 | 0 | 16 | K | 2 |  |  |  | ROZPOCET | 0 | 0 | 0 | 0 | 0 | 1 | 0 | 16 | 1236065179
| PP |  | Provedení izolace proti zemní vlhkosti natěradly a tmely za studena na ploše vodorovné V nátěrem penetračním | [14 empty] | PP | 2
| Online PSC |  | https://podminky.urs.cz/item/CS_URS_2025_01/711111001 | [14 empty] | Online PSC | 2
| VV |  | příloha D.5.1 | [14 empty] | VV | 2 | 1 | True | 0 | ROZPOCET
| VV |  | NÁTĚR RUBU KONSTR. - (1x) | [14 empty] | VV | 2 | 1 | True | 0 | ROZPOCET
| VV |  | 33,55"m2" |  | 33.55 | [12 empty] | VV | 2 | 2 | True | 0 | ROZPOCET
| VV |  | Součet |  | 33.55 | [12 empty] | VV | 2 | 4 | True | 1 | ROZPOCET
85 | M | 11163150 | lak penetrační asfaltový | t | 0.01 |  | 0 | CS ÚRS 2025 01 |  | základní |  | 0 | 1 | 0.01 | 0 | 0 | 32 | M | 2 |  |  |  | ROZPOCET | 0 | 0 | 0 | 0 | 0 | 1 | 0 | 16 | -865613260
| PP |  | lak asfaltový penetrační (MJ t) bal 9 kg | [14 empty] | PP | 2
| VV |  | 33,55*0,0003 'Přepočtené koeficientem množství |  | 0.01 | [12 empty] | VV | 2 | 2 | False | 1 | ROZPOCET
86 | K | 711111002 | Provedení izolace proti zemní vlhkosti vodorovné za studena lakem asfaltovým | m2 | 67.11 |  | 0 | CS ÚRS 2025 01 |  | základní |  | 0 | 0 | 0 | 0 | 0 | 16 | K | 2 |  |  |  | ROZPOCET | 0 | 0 | 0 | 0 | 0 | 1 | 0 | 16 | 1343310343
| PP |  | Provedení izolace proti zemní vlhkosti natěradly a tmely za studena na ploše vodorovné V nátěrem lakem asfaltovým | [14 empty] | PP | 2
| Online PSC |  | https://podminky.urs.cz/item/CS_URS_2025_01/711111002 | [14 empty] | Online PSC | 2
| VV |  | příloha D.5.1 | [14 empty] | VV | 2 | 1 | True | 0 | ROZPOCET
| VV |  | NÁTĚR RUBU KONSTR. - (2x) | [14 empty] | VV | 2 | 1 | True | 0 | ROZPOCET
| VV |  | 67,11"m2" "napočítána dvounásobná plocha |  | 67.11 | [12 empty] | VV | 2 | 2 | True | 0 | ROZPOCET
| VV |  | Součet |  | 67.11 | [12 empty] | VV | 2 | 4 | True | 1 | ROZPOCET
87 | M | 11163152 | lak hydroizolační asfaltový | t | 0.028 |  | 0 | CS ÚRS 2025 01 |  | základní |  | 0 | 1 | 0.028 | 0 | 0 | 32 | M | 2 |  |  |  | ROZPOCET | 0 | 0 | 0 | 0 | 0 | 1 | 0 | 16 | -121523855
| PP |  | lak hydroizolační asfaltový | [14 empty] | PP | 2
| VV |  | 67,11*0,00041 'Přepočtené koeficientem množství |  | 0.028 | [12 empty] | VV | 2 | 2 | False | 1 | ROZPOCET
88 | K | 711112001 | Provedení izolace proti zemní vlhkosti svislé za studena nátěrem penetračním | m2 | 254.57 |  | 0 | CS ÚRS 2025 01 |  | základní |  | 0 | 0 | 0 | 0 | 0 | 16 | K | 2 |  |  |  | ROZPOCET | 0 | 0 | 0 | 0 | 0 | 1 | 0 | 16 | -588257266
| PP |  | Provedení izolace proti zemní vlhkosti natěradly a tmely za studena na ploše svislé S nátěrem penetračním | [14 empty] | PP | 2
| Online PSC |  | https://podminky.urs.cz/item/CS_URS_2025_01/711112001 | [14 empty] | Online PSC | 2
| VV |  | příloha D.5.1 | [14 empty] | VV | 2 | 1 | True | 0 | ROZPOCET
| VV |  | NÁTĚR RUBU KONSTR. - (1x) | [14 empty] | VV | 2 | 1 | True | 0 | ROZPOCET
| VV |  | 254,57"m2" |  | 254.57 | [12 empty] | VV | 2 | 2 | True | 0 | ROZPOCET
| VV |  | Součet |  | 254.57 | [12 empty] | VV | 2 | 4 | True | 1 | ROZPOCET
89 | M | 11163150 | lak penetrační asfaltový | t | 0.076 |  | 0 | CS ÚRS 2025 01 |  | základní |  | 0 | 1 | 0.076 | 0 | 0 | 32 | M | 2 |  |  |  | ROZPOCET | 0 | 0 | 0 | 0 | 0 | 1 | 0 | 16 | 367842835
| PP |  | lak asfaltový penetrační (MJ t) bal 9 kg | [14 empty] | PP | 2
| VV |  | 254,57*0,0003 'Přepočtené koeficientem množství |  | 0.076 | [12 empty] | VV | 2 | 2 | False | 1 | ROZPOCET
90 | K | 711112002 | Provedení izolace proti zemní vlhkosti svislé za studena lakem asfaltovým | m2 | 509.13 |  | 0 | CS ÚRS 2025 01 |  | základní |  | 0 | 0 | 0 | 0 | 0 | 16 | K | 2 |  |  |  | ROZPOCET | 0 | 0 | 0 | 0 | 0 | 1 | 0 | 16 | 341886001
| PP |  | Provedení izolace proti zemní vlhkosti natěradly a tmely za studena na ploše svislé S nátěrem lakem asfaltovým | [14 empty] | PP | 2
| Online PSC |  | https://podminky.urs.cz/item/CS_URS_2025_01/711112002 | [14 empty] | Online PSC | 2
| VV |  | příloha D.5.1 | [14 empty] | VV | 2 | 1 | True | 0 | ROZPOCET
| VV |  | NÁTĚR RUBU KONSTR. - (2x) | [14 empty] | VV | 2 | 1 | True | 0 | ROZPOCET
| VV |  | 509,13"m2" "napočítána dvounásobná plocha |  | 509.13 | [12 empty] | VV | 2 | 2 | True | 0 | ROZPOCET
| VV |  | Součet |  | 509.13 | [12 empty] | VV | 2 | 4 | True | 1 | ROZPOCET
91 | M | 11163152 | lak hydroizolační asfaltový | t | 0.209 |  | 0 | CS ÚRS 2025 01 |  | základní |  | 0 | 1 | 0.209 | 0 | 0 | 32 | M | 2 |  |  |  | ROZPOCET | 0 | 0 | 0 | 0 | 0 | 1 | 0 | 16 | -1732232685
| PP |  | lak hydroizolační asfaltový | [14 empty] | PP | 2
| VV |  | 509,13*0,00041 'Přepočtené koeficientem množství |  | 0.209 | [12 empty] | VV | 2 | 2 | False | 1 | ROZPOCET
92 | K | 998711101 | Přesun hmot tonážní pro izolace proti vodě, vlhkosti a plynům v objektech v do 6 m | t | 0.323 |  | 0 | CS ÚRS 2025 01 |  | základní |  | 0 | 0 | 0 | 0 | 0 | 16 | K | 2 |  |  |  | ROZPOCET | 0 | 0 | 0 | 0 | 0 | 1 | 0 | 16 | -401309799
| PP |  | Přesun hmot pro izolace proti vodě, vlhkosti a plynům stanovený z hmotnosti přesunovaného materiálu vodorovná dopravní vzdálenost do 50 m v objektech výšky do 6 m | [14 empty] | PP | 2
| Online PSC |  | https://podminky.urs.cz/item/CS_URS_2025_01/998711101 | [14 empty] | Online PSC | 2
| D | 762 | Konstrukce tesařské |  |  |  | 0 |  |  |  |  | 0 |  | 0.62016 |  | 0 | 5 | D | 1 |  |  |  | ROZPOCET | [6 empty] | 0
93 | K | 76273300R | Osazení dřevěných kůlů do otvorů v betonové patce | m | 40.8 |  | 0 | R-položka |  | základní |  | 0 | 0 | 0 | 0 | 0 | 16 | K | 2 |  |  |  | ROZPOCET | 0 | 0 | 0 | 0 | 0 | 1 | 0 | 16 | 2128345098
| P |  | Poznámka k položce: kotvené pomocí dřevěných klínků v betonové patce | [14 empty] | P | 2
| VV |  | příloha D.9.8 | [14 empty] | VV | 2 | 1 | True | 0 | ROZPOCET
| VV |  | PŘEDSAZENÉ HRUBÉ ČESLE RP | [14 empty] | VV | 2 | 1 | True | 0 | ROZPOCET
| VV |  | Dřevěný kůl pr. 160 mm, modřín, vakuotlakově impregnovaný, vkládaný do otvorů v bet. patce | [14 empty] | VV | 2 | 1 | True | 0 | ROZPOCET
| VV |  | 40,8"m" |  | 40.8 | [12 empty] | VV | 2 | 2 | True | 0 | ROZPOCET
| VV |  | Součet |  | 40.8 | [12 empty] | VV | 2 | 4 | True | 1 | ROZPOCET
94 | M | 0521700R | dřevěný kůl pr. 160 mm, modřín, vakuotlakově impregnovaný | m | 40.8 |  | 0 | R-položka |  | základní |  | 0 | 0.0152 | 0.62016 | 0 | 0 | 32 | M | 2 |  |  |  | ROZPOCET | 0 | 0 | 0 | 0 | 0 | 1 | 0 | 16 | 1910766625
95 | K | 998762101 | Přesun hmot tonážní pro kce tesařské v objektech v do 6 m | t | 0.62 |  | 0 | CS ÚRS 2025 01 |  | základní |  | 0 | 0 | 0 | 0 | 0 | 16 | K | 2 |  |  |  | ROZPOCET | 0 | 0 | 0 | 0 | 0 | 1 | 0 | 16 | -1288389033
| PP |  | Přesun hmot pro konstrukce tesařské stanovený z hmotnosti přesunovaného materiálu vodorovná dopravní vzdálenost do 50 m v objektech výšky do 6 m | [14 empty] | PP | 2
| Online PSC |  | https://podminky.urs.cz/item/CS_URS_2025_01/998762101 | [14 empty] | Online PSC | 2
| D | 767 | Konstrukce zámečnické |  |  |  | 0 |  |  |  |  | 0 |  | 0.564 |  | 0 | 2 | D | 1 |  |  |  | ROZPOCET | [6 empty] | 0
96 | K | 76716112R | Ocel. zábradlí v. 1 m s výplní z ochranné sítě, materiál ocel 11353, montáž a výroba | m | 56.4 |  | 0 | R-položka |  | základní |  | 0 | 0 | 0 | 0 | 0 | 16 | K | 2 |  |  |  | ROZPOCET | 0 | 0 | 0 | 0 | 0 | 1 | 0 | 16 | -1935748806
| P |  | Poznámka k položce: Ocel. zábradlí v. 1 m s výplní z ochranné sítě, materiál ocel 11353, ÚPRAVA POVRCHU: stupeň přípravy Be; žárové zinkování ponorem 120 μm, spojovací a kotvící prvky z nerezu | [14 empty] | P | 2
| VV |  | příloha D.9.13a,b | [14 empty] | VV | 2 | 1 | True | 0 | ROZPOCET
| VV |  | 56,4 |  | 56.4 | [12 empty] | VV | 2 | 2 | True | 0 | ROZPOCET
| VV |  | Součet |  | 56.4 | [12 empty] | VV | 2 | 4 | True | 1 | ROZPOCET
97 | M | 767R2 | zábradlí s výplní z ochranné sítě v. 1 m - dodávka | m | 56.4 |  | 0 | R-položka |  | základní |  | 0 | 0.01 | 0.564 | 0 | 0 | 32 | M | 2 |  |  |  | ROZPOCET | 0 | 0 | 0 | 0 | 0 | 1 | 0 | 16 | -303048752
| P |  | Poznámka k položce: Výpis materiálu pro zábradlí: - Patle, ocel plochá 150x10 mm dl. 0.15 m, ocel 11343 pozink - 6,5 m - Kotva M12x100 mm, do vrtu pr. 16 mm dl. 100 mm, chem. malta, nerez - 172,0 ks - Ocel. sloupek, jekl 50x20x3 mm, dl. 0.95 m, ocel 11343 pozink - 40,9 m - Držák - spojka madla na sloupek, ocel plochá 50x4 mm dl. 0.1 m, ocel 11343 pozink - 4,3 m - Ocelová podpěra dřev. madla, ocel plochá 50x5 mm, ocel 11343 pozink - 55,9 m - Dřevěné madlo, hranol 80x40 mm, modřín, vakuotlakově impr., fréz. drážka 52x5 mm, zaoblené 4 hrany pr. 5 mm, modřín - 56,4 m - Lanko pr. 8 mm pro exteriér, nerez AISI 316 -111,8 m - Úchytka lanka - kotva (šroub M10), pro průměr lanka 8 mm (2ks na sloupek), nerez AISI 304 - 86,0 ks - Výplň zábradlí - ochranná síť béžová, oko 50x50 mm, šňůra pr. 4 mm, PPV - SPP - superpolypropylen multifil UV stabil, PPV-SPP-41,9m2 - Vyrovnávací plast malta tl. 5 až 10 mm - 1,3 m2 - Spojovací materiál nerez, nerez AISI 304 - 1039,0 ks | [14 empty] | P | 2
| VV |  | příloha D.9.13a,b | [14 empty] | VV | 2 | 1 | True | 0 | ROZPOCET
| VV |  | 56,4 |  | 56.4 | [12 empty] | VV | 2 | 2 | True | 0 | ROZPOCET
| VV |  | Součet |  | 56.4 | [12 empty] | VV | 2 | 4 | True | 1 | ROZPOCET
98 | K | 998767101 | Přesun hmot tonážní pro zámečnické konstrukce v objektech v do 6 m | t | 0.564 |  | 0 | CS ÚRS 2025 01 |  | základní |  | 0 | 0 | 0 | 0 | 0 | 16 | K | 2 |  |  |  | ROZPOCET | 0 | 0 | 0 | 0 | 0 | 1 | 0 | 16 | 559783016
| PP |  | Přesun hmot pro zámečnické konstrukce stanovený z hmotnosti přesunovaného materiálu vodorovná dopravní vzdálenost do 50 m v objektech výšky do 6 m | [14 empty] | PP | 2
| Online PSC |  | https://podminky.urs.cz/item/CS_URS_2025_01/998767101 | [14 empty] | Online PSC | 2
| D | OST | Ostatní |  |  |  | 0 |  |  |  |  | 0 |  | 0 |  | 0 | 5 | D | 0 |  |  |  | ROZPOCET | [6 empty] | 0
99 | K | OST_2 | Norná stěna dl. 7 m - dodávka, montáž, kulatina, modřín, impregnace | kpl | 1 |  | 0 | R-položka |  | základní |  | 0 | 0 | 0 | 0 | 0 | 262144 | K | 1 |  |  |  | ROZPOCET | 0 | 0 | 0 | 0 | 0 | 1 | 0 | 262144 | -756088151
| P |  | Poznámka k položce: Norná stěna dl. 7 m, dřev. kulatina pr. 140 mm, modřín, vakuo-tlakově impregnovaný, s ochranným plechem; volně kotvený do zdi; matice se závěsným okem M20 nerez (4x), třmen se šroubem a maticí nerez d=10 mm (4x), objímka pr. 140 mm s navařeným šoubem M20 nerez (2x), řetěz dlouhočlánkový d=8 mm nerez (1.6 m) - dřevěná kulatina pr. 140 mm, modřín, vakuotlakově impregnovaný - 7 m - objímka pr. 140 mm s navařeným šroubem M20, nerez A4 - 2 ks - matice závěsná s okem M20 DIN 582, nerez A4 - 4 ks - třmen se šroubem a maticí; d = 10 mm, nerez A4 - 4 ks - řetězy zkoušené; d = 8 mm; dlouhočlánkové DIN 763, nerez A4, 8x 0.7 m - 1,6 m - ochranný plech - ocel plochá 20x3 mm, kotvená nerez vruty do kulatiny, pozink - 7 m - kotevní šroub M20x160 nerez do chem. malty do vrtu pr. 32 mm dl. 0.2 m - 2ks | [14 empty] | P | 1
| VV |  | příloha D.4.1, D.9.10 | [14 empty] | VV | 1 | 1 | True | 0 | ROZPOCET
| VV |  | 1"kpl" |  | 1 | [12 empty] | VV | 1 | 2 | True | 0 | ROZPOCET
| VV |  | Součet |  | 1 | [12 empty] | VV | 1 | 4 | True | 1 | ROZPOCET
100 | K | OST_3 | Norná stěna dl. 13,4 m - dodávka, montáž, kulatina, modřín, impregnace | kpl | 1 |  | 0 | R-položka |  | základní |  | 0 | 0 | 0 | 0 | 0 | 262144 | K | 1 |  |  |  | ROZPOCET | 0 | 0 | 0 | 0 | 0 | 1 | 0 | 262144 | 2119347227
| P |  | Poznámka k položce: Norná stěna dl. 13.4 m, dřev. kulatina pr. 140 mm, modřín, vakuo-tlakově impregnovaný, s ochranným plechem; volně kotvený do kůlů; matice se závěsným okem M20 nerez (8x), třmen se šroubem a maticí nerez d=10 mm (16x), objímka pr. 140 mm s navařeným šoubem M20 nerez (8x), řetěz dlouhočlánkový d=8 mm nerez (5.6 m) - dřevěná kulatina pr. 140 mm, modřín, vakuotlakově impregnovaný - 13,4 m - objímka pr. 140 mm s navařeným šroubem M20, nerez A4 - 8 ks - matice závěsná s okem M20 DIN 582, nerez A4 - 8 ks - třmen se šroubem a maticí; d = 10 mm, nerez A4 - 16 ks - řetězy zkoušené; d = 8 mm; dlouhočlánkové DIN 763, nerez A4, 8x 0.7 m - 5,6 m - ochranný plech - ocel plochá 20x3 mm, kotvená nerez vruty do kulatiny, pozink - 13,4 m | [14 empty] | P | 1
| VV |  | příloha D.4.1, D.9.10 | [14 empty] | VV | 1 | 1 | True | 0 | ROZPOCET
| VV |  | 1"kpl" |  | 1 | [12 empty] | VV | 1 | 2 | True | 0 | ROZPOCET
| VV |  | Součet |  | 1 | [12 empty] | VV | 1 | 4 | True | 1 | ROZPOCET
101 | K | OST_4 | Jímkování a čerpání vody po dobu stavby - zřízení, odstranění | kpl | 1 |  | 0 | R-položka |  | základní |  | 0 | 0 | 0 | 0 | 0 | 262144 | K | 1 |  |  |  | ROZPOCET | 0 | 0 | 0 | 0 | 0 | 1 | 0 | 262144 | -2006271956
| P |  | Poznámka k položce: Zřízení a odstranění jímkování pro SO01 zahrnuje veškeré práce, materiál a poplatky pro zřízení a odstranění jímkování pro stavební objekty SO01 a SO02 (vč. čerpání vody a pohotovosti čerpací soupravy). Řešení jímkování stavby dle návrhu zhotovitele stavby (položka na výkon a funkci). Projekt předpokládá (nezávazně) jímkování řešené pomocí zemních hrázek (pojízdných) celkové délky 150 m se šířkou v koruně 3 m, z toho 95 m v nadjezí s korunou na kótě ~208.40 m n.m. (ochrana pro průtok Q30d), s průměrnou výškou hrázky 1.7 m, sklony svahů 1:1.5 s ochranou návodního líce před prouděním vody (kamenným pohozem). Zemní hrázka v podjezí je délky 55 m s korunou na kótě ~207.30 m n.m. (ochrana pro průtok Q30d), s průměrnou výškou hrázky 1.3 m, sklony svahů 1:1.5 s ochranou návodního líce před prouděním vody (kamenným pohozem). - zemní hrázka dl. 150 m, výšky 1.3 - 2 m, šířka v koruně 3 m - 1200 m3 zeminy (z výkopku - dovoz ze vzdálenosti do 200 m) - čerpáni vody 2 měsíce do 100 l/min - pohotovost čerpací soustavy | [14 empty] | P | 1
102 | K | OST_6 | Hradidla rybího přechodu - dodávka a montáž umístění na břehu na bet. základu v podobě kotvené lavičky | kpl | 1 |  | 0 | R-položka |  | základní |  | 0 | 0 | 0 | 0 | 0 | 262144 | K | 1 |  |  |  | ROZPOCET | 0 | 0 | 0 | 0 | 0 | 1 | 0 | 262144 | -1423250134
| P |  | Poznámka k položce: - ohýbané ocel. prvky z oceli ploché 10 x 100 x 7380 mm - 58.0 kg (černá ocel, kotvená do bet. základu) - ohýbané ocel. prvky z ocel. plechu tl. 10 mm, 2x 560x600 mm - 53.0 kg (černá ocel, kotvená do bet. základu) - kotvy M12, dl. 200 mm, nerez do chem. malty - 14 ks - vrty do betonu pr. 16 mm, dl. 180 mm - 14 ks - bednění rovinné - 2.90 m2 - podkladní beton prostý C16/20, tl. 0.1 m - 0.60 m3 - betonový základ 0,72 x 4,04 x 0,3 m C 25/30 XC2, XF3 - 0.90 m3 - KARI síť 8/100 x 8/100 (KY49)ocel B500A - 8.50 m2 - řetězy zkoušené; d = 10 mm; dlouhočlánkové DIN 763, nerez A4 - 2.50 m - visací zámek pro venkovní použití, odolný proti korozi a prořezání, dvoubodové jištění, 2 klíče, rozměry těla min 60 x 80 mm – 1 ks - 48 x Dřevěný hranol 80x120x1900 mm, dub, vakuotlakově imprern. - 0.88 m3 | [14 empty] | P | 1

## SO 02.1 - Vodácká propust
{d053163d-c940-4920-a4ab-8a395da66a59}
2
| KRYCÍ LIST SOUPISU PRACÍ | [7 empty] | v --- níže se nacházejí doplnkové a pomocné údaje k sestavám --- v | [8 empty] | False
Stavba:
Berounka, ř.km 21,638 - jez Zadní Třebáň - výstavba rybího přechodu a vodácké propusti
Objekt:
SO 02 - Vodácká propust LB
Soupis:
SO 02.1 - Vodácká propust
| KSO: |  |  |  |  | CC-CZ:
| Místo: |  |  |  |  | Datum: | 23. 6. 2025
| Zadavatel: |  |  |  |  | IČ: | 70889953
|  | Povodí Vltavy, státní podnik |  |  |  | DIČ: | CZ70889953
| Uchazeč: |  |  |  |  | IČ: | Vyplň údaj
|  | Vyplň údaj |  |  |  | DIČ: | Vyplň údaj
| Projektant: |  |  |  |  | IČ: | 48585904
|  | ENVISYSTEM, s.r.o., U Nikolajky 15, 15000 Praha 5 |  |  |  | DIČ: | CZ48585904
| Zpracovatel: |  |  |  |  | IČ:
DIČ:
Poznámka:
| Cena bez DPH | [5 empty] | 0
|  |  | Základ daně |  |  | Sazba daně | Výše daně
| DPH | základní | 0 |  |  | 21% | 0
|  | snížená | 0 |  |  | 15% | 0
|  | zákl. přenesená | 0 |  |  | 21% | 0
|  | sníž. přenesená | 0 |  |  | 15% | 0
|  | nulová | 0 |  |  | 0% | 0
| Cena s DPH |  |  | v | CZK |  | 0
| Projektant |  |  | Zpracovatel
| Datum a podpis: |  | Razítko | Datum a podpis: |  |  | Razítko
| Objednavatel |  |  | Uchazeč
| Datum a podpis: |  | Razítko | Datum a podpis: |  |  | Razítko
REKAPITULACE ČLENĚNÍ SOUPISU PRACÍ
Stavba:
Berounka, ř.km 21,638 - jez Zadní Třebáň - výstavba rybího přechodu a vodácké propusti
Objekt:
SO 02 - Vodácká propust LB
Soupis:
SO 02.1 - Vodácká propust
Místo: | [5 empty] | Datum: | 23. 6. 2025
Zadavatel: |  |  | Povodí Vltavy, státní podnik |  |  | Projektant: | ENVISYSTEM, s.r.o., U Nikolajky 15, 15000 Praha 5
Uchazeč: |  |  | Vyplň údaj |  |  | Zpracovatel:
Kód dílu - Popis | [6 empty] | Cena celkem [CZK]
Náklady ze soupisu prací | [6 empty] | 0 | [11 empty] | -1
| HSV - Práce a dodávky HSV | [5 empty] | 0
| 1 - Zemní práce | [5 empty] | 0
| 2 - Zakládání | [5 empty] | 0
| 3 - Svislé a kompletní konstrukce | [5 empty] | 0
| 4 - Vodorovné konstrukce | [5 empty] | 0
| 6 - Úpravy povrchů, podlahy a osazování výplní | [5 empty] | 0
| 9 - Ostatní konstrukce a práce, bourání | [5 empty] | 0
| 997 - Přesun sutě | [5 empty] | 0
| 998 - Přesun hmot | [5 empty] | 0
| PSV - Práce a dodávky PSV | [5 empty] | 0
| 711 - Izolace proti vodě, vlhkosti a plynům | [5 empty] | 0
| OST - Ostatní | [5 empty] | 0
SOUPIS PRACÍ
Stavba:
Berounka, ř.km 21,638 - jez Zadní Třebáň - výstavba rybího přechodu a vodácké propusti
Objekt:
SO 02 - Vodácká propust LB
Soupis:
SO 02.1 - Vodácká propust
Místo: | [5 empty] | Datum: | 23. 6. 2025
Zadavatel: |  |  | Povodí Vltavy, státní podnik |  |  | Projektant: | ENVISYSTEM, s.r.o., U Nikolajky 15, 15000 Praha 5
Uchazeč: |  |  | Vyplň údaj |  |  | Zpracovatel:
PČ | Typ | Kód | Popis | MJ | Množství | J.cena [CZK] | Cena celkem [CZK] | Cenová soustava |  | DPH | J. Nh [h] | Nh celkem [h] | J. hmotnost [t] | Hmotnost celkem [t] | J. suť [t] | Suť Celkem [t]
Náklady soupisu celkem | [6 empty] | 0 |  |  |  |  | 0 |  | 76.5747 |  | 72.065 |  | D | -1 | [10 empty] | 0
| D | HSV | Práce a dodávky HSV |  |  |  | 0 |  |  |  |  | 0 |  | 76.5587 |  | 72.065 | 1 | D | 0 |  |  |  | ROZPOCET | [6 empty] | 0
| D | 1 | Zemní práce |  |  |  | 0 |  |  |  |  | 0 |  | 0.00233 |  | 9.101 | 1 | D | 1 |  |  |  | ROZPOCET | [6 empty] | 0
1 | K | 114203103 | Rozebrání dlažeb z lomového kamene nebo betonových tvárnic do cementové malty | m3 | 4.79 |  | 0 | CS ÚRS 2025 01 |  | základní |  | 0 | 0 | 0 | 1.9 | 9.101 | 4 | K | 2 |  |  |  | ROZPOCET | 0 | 0 | 0 | 0 | 0 | 1 | 0 | 4 | -33076281
| PP |  | Rozebrání dlažeb nebo záhozů s naložením na dopravní prostředek dlažeb z lomového kamene nebo betonových tvárnic do cementové malty se spárami zalitými cementovou maltou | [14 empty] | PP | 2
| Online PSC |  | https://podminky.urs.cz/item/CS_URS_2025_01/114203103 | [14 empty] | Online PSC | 2
| VV |  | příloha D.3.1 | [14 empty] | VV | 2 | 1 | True | 0 | ROZPOCET
| VV |  | BOURÁNÍ KAM. DLAŽBY | [14 empty] | VV | 2 | 1 | True | 0 | ROZPOCET
| VV |  | 4,79"m3" |  | 4.79 | [12 empty] | VV | 2 | 2 | True | 0 | ROZPOCET
| VV |  | Součet |  | 4.79 | [12 empty] | VV | 2 | 4 | True | 1 | ROZPOCET
2 | K | 114203202 | Očištění lomového kamene nebo betonových tvárnic od malty | m3 | 13.7 |  | 0 | CS ÚRS 2025 01 |  | základní |  | 0 | 0 | 0 | 0 | 0 | 4 | K | 2 |  |  |  | ROZPOCET | 0 | 0 | 0 | 0 | 0 | 1 | 0 | 4 | -2039405014
| PP |  | Očištění lomového kamene nebo betonových tvárnic získaných při rozebrání dlažeb, záhozů, rovnanin a soustřeďovacích staveb od malty | [14 empty] | PP | 2
| Online PSC |  | https://podminky.urs.cz/item/CS_URS_2025_01/114203202 | [14 empty] | Online PSC | 2
| VV |  | VYUŽITÍ KAMENŮ NA STAVBĚ | [14 empty] | VV | 2 | 1 | True | 0 | ROZPOCET
| VV |  | 3,4 "kamenná dlažba |  | 3.4 | [12 empty] | VV | 2 | 2 | True | 0 | ROZPOCET
| VV |  | 10,3"m3" "kamenné zdivo |  | 10.3 | [12 empty] | VV | 2 | 2 | True | 0 | ROZPOCET
| VV |  | Součet |  | 13.7 | [12 empty] | VV | 2 | 4 | True | 1 | ROZPOCET
3 | K | 114203301 | Třídění lomového kamene nebo betonových tvárnic podle druhu, velikosti nebo tvaru - strojně | m3 | 21.95 |  | 0 | CS ÚRS 2025 01 |  | základní |  | 0 | 0 | 0 | 0 | 0 | 4 | K | 2 |  |  |  | ROZPOCET | 0 | 0 | 0 | 0 | 0 | 1 | 0 | 4 | 1629537077
| PP |  | Třídění lomového kamene nebo betonových tvárnic získaných při rozebrání dlažeb, záhozů, rovnanin a soustřeďovacích staveb podle druhu, velikosti nebo tvaru | [14 empty] | PP | 2
| Online PSC |  | https://podminky.urs.cz/item/CS_URS_2025_01/114203301 | [14 empty] | Online PSC | 2
| VV |  | KAM. DLAŽBA | [14 empty] | VV | 2 | 1 | True | 0 | ROZPOCET
| VV |  | 4,79"m3""kamenná dlažba |  | 4.79 | [12 empty] | VV | 2 | 2 | True | 0 | ROZPOCET
| VV |  | 17,16"m3" "kamenné zdivo |  | 17.16 | [12 empty] | VV | 2 | 2 | True | 0 | ROZPOCET
| VV |  | Součet |  | 21.95 | [12 empty] | VV | 2 | 4 | True | 1 | ROZPOCET
4 | K | 131351100 | Hloubení jam nezapažených v hornině třídy těžitelnosti II skupiny 4 objem do 20 m3 strojně | m3 | 2.4 |  | 0 | CS ÚRS 2025 01 |  | základní |  | 0 | 0 | 0 | 0 | 0 | 4 | K | 2 |  |  |  | ROZPOCET | 0 | 0 | 0 | 0 | 0 | 1 | 0 | 4 | -1080894873
| PP |  | Hloubení nezapažených jam a zářezů strojně s urovnáním dna do předepsaného profilu a spádu v hornině třídy těžitelnosti II skupiny 4 do 20 m3 | [14 empty] | PP | 2
| Online PSC |  | https://podminky.urs.cz/item/CS_URS_2025_01/131351100 | [14 empty] | Online PSC | 2
| P |  | Poznámka k položce: Vyhrazená změna závazku | [14 empty] | P | 2
| VV |  | příloha D.9.14 | [14 empty] | VV | 2 | 1 | True | 0 | ROZPOCET
| VV |  | PLAVEBNÍ ZNAČENÍ - výkop pro bet. patku tř. II/4 | [14 empty] | VV | 2 | 1 | True | 0 | ROZPOCET
| VV |  | 0,9"m3" |  | 0.9 | [12 empty] | VV | 2 | 2 | True | 0 | ROZPOCET
| VV |  | příloha D.9.15 | [14 empty] | VV | 2 | 1 | True | 0 | ROZPOCET
| VV |  | ZÁCHRANNÉ PRVKY NA JEZU - výkop pro bet. patku tř. II/4 | [14 empty] | VV | 2 | 1 | True | 0 | ROZPOCET
| VV |  | 2,5*0,6 |  | 1.5 | [12 empty] | VV | 2 | 2 | True | 0 | ROZPOCET
| VV |  | Součet |  | 2.4 | [12 empty] | VV | 2 | 4 | True | 1 | ROZPOCET
5 | K | 131451100 | Hloubení jam nezapažených v hornině třídy těžitelnosti II skupiny 5 objem do 20 m3 strojně | m3 | 21.6 |  | 0 | CS ÚRS 2025 01 |  | základní |  | 0 | 0 | 0 | 0 | 0 | 4 | K | 2 |  |  |  | ROZPOCET | 0 | 0 | 0 | 0 | 0 | 1 | 0 | 4 | -1507336716
| PP |  | Hloubení nezapažených jam a zářezů strojně s urovnáním dna do předepsaného profilu a spádu v hornině třídy těžitelnosti II skupiny 5 do 20 m3 | [14 empty] | PP | 2
| Online PSC |  | https://podminky.urs.cz/item/CS_URS_2025_01/131451100 | [14 empty] | Online PSC | 2
| P |  | Poznámka k položce: Vyhrazená změna závazku | [14 empty] | P | 2
| VV |  | příloha D..3,, D.4.2, D.5.2 | [14 empty] | VV | 2 | 1 | True | 0 | ROZPOCET
| VV |  | 21,6"m3" |  | 21.6 | [12 empty] | VV | 2 | 2 | True | 0 | ROZPOCET
| VV |  | Součet |  | 21.6 | [12 empty] | VV | 2 | 4 | True | 1 | ROZPOCET
6 | K | 153111114 | Příčné řezání ocelových zaberaněných štětovnic z terénu | kus | 10 |  | 0 | CS ÚRS 2025 01 |  | základní |  | 0 | 0.0002 | 0.002 | 0 | 0 | 4 | K | 2 |  |  |  | ROZPOCET | 0 | 0 | 0 | 0 | 0 | 1 | 0 | 4 | -1977876388
| PP |  | Úprava ocelových štětovnic pro štětové stěny řezání z terénu, štětovnic zaberaněných příčné | [14 empty] | PP | 2
| Online PSC |  | https://podminky.urs.cz/item/CS_URS_2025_01/153111114 | [14 empty] | Online PSC | 2
| P |  | Poznámka k položce: Vyhrazená změna závazku | [14 empty] | P | 2
| VV |  | 10"ks" |  | 10 | [12 empty] | VV | 2 | 2 | True | 0 | ROZPOCET
| VV |  | Součet |  | 10 | [12 empty] | VV | 2 | 4 | True | 1 | ROZPOCET
7 | K | 153111115 | Podélné řezání ocelových zaberaněných štětovnic z terénu | m | 1 |  | 0 | CS ÚRS 2025 01 |  | základní |  | 0 | 0.00033 | 0.00033 | 0 | 0 | 4 | K | 2 |  |  |  | ROZPOCET | 0 | 0 | 0 | 0 | 0 | 1 | 0 | 4 | 878302615
| PP |  | Úprava ocelových štětovnic pro štětové stěny řezání z terénu, štětovnic zaberaněných podélné | [14 empty] | PP | 2
| Online PSC |  | https://podminky.urs.cz/item/CS_URS_2025_01/153111115 | [14 empty] | Online PSC | 2
| P |  | Poznámka k položce: Vyhrazená změna závazku | [14 empty] | P | 2
| VV |  | 1"m" |  | 1 | [12 empty] | VV | 2 | 2 | True | 0 | ROZPOCET
| VV |  | Součet |  | 1 | [12 empty] | VV | 2 | 4 | True | 1 | ROZPOCET
8 | K | 16275113R_02 | Likvidace výkopku z horniny tř. 4 a 5 na skládku odpovídajícím zákonným způsobem vč. naložení, dopravy a složení, veškeré poplatky, apod. | m3 | 19.88 |  | 0 | R-položka |  | základní |  | 0 | 0 | 0 | 0 | 0 | 4 | K | 2 |  |  |  | ROZPOCET | 0 | 0 | 0 | 0 | 0 | 1 | 0 | 4 | -1662975711
| P |  | Poznámka k položce: Vyhrazená změna závazku | [14 empty] | P | 2
| VV |  | BILANCE ZEMINY | [14 empty] | VV | 2 | 1 | True | 0 | ROZPOCET
| VV |  | 0,9-0,8 "PLAVEBNÍ ZNAČENÍ, výkop hor tř. I/4 |  | 0.1 | [12 empty] | VV | 2 | 2 | True | 0 | ROZPOCET
| VV |  | 1,5-1,26 "ZÁCHRANNÉ PRVKY NA JEZU, výkop hor tř. I/4 |  | 0.24 | [12 empty] | VV | 2 | 2 | True | 0 | ROZPOCET
| VV |  | 21,6"m3" "výkop hor tř. II/5 |  | 21.6 | [12 empty] | VV | 2 | 2 | True | 0 | ROZPOCET
| VV |  | -2,06 "zpětný zásyp |  | -2.06 | [12 empty] | VV | 2 | 2 | True | 0 | ROZPOCET
| VV |  | Součet |  | 19.88 | [12 empty] | VV | 2 | 4 | True | 1 | ROZPOCET
9 | K | 174151101 | Zásyp jam, šachet rýh nebo kolem objektů sypaninou se zhutněním | m3 | 2.06 |  | 0 | CS ÚRS 2025 01 |  | základní |  | 0 | 0 | 0 | 0 | 0 | 4 | K | 2 |  |  |  | ROZPOCET | 0 | 0 | 0 | 0 | 0 | 1 | 0 | 4 | -379786635
| PP |  | Zásyp sypaninou z jakékoliv horniny strojně s uložením výkopku ve vrstvách se zhutněním jam, šachet, rýh nebo kolem objektů v těchto vykopávkách | [14 empty] | PP | 2
| Online PSC |  | https://podminky.urs.cz/item/CS_URS_2025_01/174151101 | [14 empty] | Online PSC | 2
| P |  | Poznámka k položce: Vyhrazená změna závazku | [14 empty] | P | 2
| VV |  | příloha D.9.14 | [14 empty] | VV | 2 | 1 | True | 0 | ROZPOCET
| VV |  | PLAVEBNÍ ZNAČENÍ | [14 empty] | VV | 2 | 1 | True | 0 | ROZPOCET
| VV |  | 0,8"m3" |  | 0.8 | [12 empty] | VV | 2 | 2 | True | 0 | ROZPOCET
| VV |  | příloha D.9.15 | [14 empty] | VV | 2 | 1 | True | 0 | ROZPOCET
| VV |  | ZÁCHRANNÉ PRVKY NA JEZU | [14 empty] | VV | 2 | 1 | True | 0 | ROZPOCET
| VV |  | 1,26"m3" |  | 1.26 | [12 empty] | VV | 2 | 2 | True | 0 | ROZPOCET
| VV |  | Součet |  | 2.06 | [12 empty] | VV | 2 | 4 | True | 1 | ROZPOCET
10 | K | 181951114 | Úprava pláně v hornině třídy těžitelnosti II skupiny 4 a 5 se zhutněním strojně | m2 | 49.2 |  | 0 | CS ÚRS 2025 01 |  | základní |  | 0 | 0 | 0 | 0 | 0 | 4 | K | 2 |  |  |  | ROZPOCET | 0 | 0 | 0 | 0 | 0 | 1 | 0 | 4 | -1509727466
| PP |  | Úprava pláně vyrovnáním výškových rozdílů strojně v hornině třídy těžitelnosti II, skupiny 4 a 5 se zhutněním | [14 empty] | PP | 2
| Online PSC |  | https://podminky.urs.cz/item/CS_URS_2025_01/181951114 | [14 empty] | Online PSC | 2
| VV |  | příloha D..3,, D.4.2, D.5.2 | [14 empty] | VV | 2 | 1 | True | 0 | ROZPOCET
| VV |  | 49,2"m2" |  | 49.2 | [12 empty] | VV | 2 | 2 | True | 0 | ROZPOCET
| VV |  | Součet |  | 49.2 | [12 empty] | VV | 2 | 4 | True | 1 | ROZPOCET
| D | 2 | Zakládání |  |  |  | 0 |  |  |  |  | 0 |  | 0.8476 |  | 0 | 1 | D | 1 |  |  |  | ROZPOCET | [6 empty] | 0
11 | K | 275313811 | Základové patky z betonu tř. C 25/30 | m3 | 0.336 |  | 0 | CS ÚRS 2025 01 |  | základní |  | 0 | 2.5019 | 0.84063 | 0 | 0 | 4 | K | 2 |  |  |  | ROZPOCET | 0 | 0 | 0 | 0 | 0 | 1 | 0 | 4 | -604211635
| PP |  | Základy z betonu prostého patky a bloky z betonu kamenem neprokládaného tř. C 25/30 | [14 empty] | PP | 2
| Online PSC |  | https://podminky.urs.cz/item/CS_URS_2025_01/275313811 | [14 empty] | Online PSC | 2
| VV |  | příloha D.9.14 | [14 empty] | VV | 2 | 1 | True | 0 | ROZPOCET
| VV |  | PLAVEBNÍ ZNAČENÍ -betonová patka | [14 empty] | VV | 2 | 1 | True | 0 | ROZPOCET
| VV |  | 0,4*0,6*0,4 |  | 0.096 | [12 empty] | VV | 2 | 2 | True | 0 | ROZPOCET
| VV |  | příloha D.9.15 | [14 empty] | VV | 2 | 1 | False | 0 | ROZPOCET
| VV |  | ZÁCHRANNÉ PRVKY NA JEZU - betonová patka | [14 empty] | VV | 2 | 1 | True | 0 | ROZPOCET
| VV |  | 1*0,4*0,6 |  | 0.24 | [12 empty] | VV | 2 | 2 | True | 0 | ROZPOCET
| VV |  | Součet |  | 0.336 | [12 empty] | VV | 2 | 4 | True | 1 | ROZPOCET
12 | K | 275351121 | Zřízení bednění základových patek | m2 | 2.64 |  | 0 | CS ÚRS 2025 01 |  | základní |  | 0 | 0.00264 | 0.0069696 | 0 | 0 | 4 | K | 2 |  |  |  | ROZPOCET | 0 | 0 | 0 | 0 | 0 | 1 | 0 | 4 | -1658811335
| PP |  | Bednění základů patek zřízení | [14 empty] | PP | 2
| Online PSC |  | https://podminky.urs.cz/item/CS_URS_2025_01/275351121 | [14 empty] | Online PSC | 2
| VV |  | příloha D.9.14 | [14 empty] | VV | 2 | 1 | True | 0 | ROZPOCET
| VV |  | PLAVEBNÍ ZNAČENÍ -betonová patka | [14 empty] | VV | 2 | 1 | True | 0 | ROZPOCET
| VV |  | 0,4*0,6*4 |  | 0.96 | [12 empty] | VV | 2 | 2 | True | 0 | ROZPOCET
| VV |  | příloha D.9.15 | [14 empty] | VV | 2 | 1 | False | 0 | ROZPOCET
| VV |  | ZÁCHRANNÉ PRVKY NA JEZU - betonová patka | [14 empty] | VV | 2 | 1 | True | 0 | ROZPOCET
| VV |  | 0,6*1*2+0,6*0,4*2 |  | 1.68 | [12 empty] | VV | 2 | 2 | True | 0 | ROZPOCET
| VV |  | Součet |  | 2.64 | [12 empty] | VV | 2 | 4 | True | 1 | ROZPOCET
13 | K | 275351122 | Odstranění bednění základových patek | m2 | 2.64 |  | 0 | CS ÚRS 2025 01 |  | základní |  | 0 | 0 | 0 | 0 | 0 | 4 | K | 2 |  |  |  | ROZPOCET | 0 | 0 | 0 | 0 | 0 | 1 | 0 | 4 | -1008105417
| PP |  | Bednění základů patek odstranění | [14 empty] | PP | 2
| Online PSC |  | https://podminky.urs.cz/item/CS_URS_2025_01/275351122 | [14 empty] | Online PSC | 2
| D | 3 | Svislé a kompletní konstrukce |  |  |  | 0 |  |  |  |  | 0 |  | 37.8873 |  | 0 | 1 | D | 1 |  |  |  | ROZPOCET | [6 empty] | 0
14 | K | 31135000R | Příplatek k cenám bednění za pohledový beton | m2 | 45.1 |  | 0 | R-položka |  | základní |  | 0 | 0.0025 | 0.11275 | 0 | 0 | 4 | K | 2 |  |  |  | ROZPOCET | 0 | 0 | 0 | 0 | 0 | 1 | 0 | 4 | -1230809485
| VV |  | 45,1"m2" |  | 45.1 | [12 empty] | VV | 2 | 2 | True | 0 | ROZPOCET
| VV |  | Součet |  | 45.1 | [12 empty] | VV | 2 | 4 | True | 1 | ROZPOCET
15 | K | 32121334R | Zdivo nadzákladové z lomového kamene vodních staveb obkladní s vyspárováním + krystalizační přísada - BEZ DODÁVKY KAMENE | m3 | 10.3 |  | 0 | R-položka |  | základní |  | 0 | 3.1139 | 32.073 | 0 | 0 | 4 | K | 2 |  |  |  | ROZPOCET | 0 | 0 | 0 | 0 | 0 | 1 | 0 | 4 | 1139688786
| PP |  | Zdivo nadzákladové z lomového kamene vodních staveb přehrad, jezů a plavebních komor, spodní stavby vodních elektráren, odběrných věží a výpustných zařízení, opěrných zdí, šachet, šachtic a ostatních konstrukcí obkladní z lomového kamene lomařsky upravené | [14 empty] | PP | 2
| VV |  | příloha D.3.1, D.4.2, D.5.2 | [14 empty] | VV | 2 | 1 | True | 0 | ROZPOCET
| VV |  | 10,3"m3" |  | 10.3 | [12 empty] | VV | 2 | 2 | True | 0 | ROZPOCET
| VV |  | Součet |  | 10.3 | [12 empty] | VV | 2 | 4 | True | 1 | ROZPOCET
16 | K | 3212133R1 | Zdivo nadzákladové z lomového kamene vodních staveb obkladní s vyspárováním+ krystalizační přísada | m3 | 0.98 |  | 0 | R-položka |  | základní |  | 0 | 2.669 | 2.6156 | 0 | 0 | 4 | K | 2 |  |  |  | ROZPOCET | 0 | 0 | 0 | 0 | 0 | 1 | 0 | 4 | 547822277
| PP |  | Zdivo nadzákladové z lomového kamene vodních staveb přehrad, jezů a plavebních komor, spodní stavby vodních elektráren, odběrných věží a výpustných zařízení, opěrných zdí, šachet, šachtic a ostatních konstrukcí obkladní z lomového kamene lomařsky upravené | [14 empty] | PP | 2
| VV |  | příloha | [14 empty] | VV | 2 | 1 | True | 0 | ROZPOCET
| VV |  | příloha D.3.1, D.4.1, D.5.1 | [14 empty] | VV | 2 | 1 | True | 0 | ROZPOCET
| VV |  | Zdivo z LK300 (žula tř. I, h=300 mm) na MC (určená pro pokládku a spárování přírodního kamene v exteriéru, min. tř. pevnosti v tlaku M25, | [14 empty] | VV | 2 | 1 | True | 0 | ROZPOCET
| VV |  | smyková pevnost min. M15, mrazuvzdorná) + krystalizační přísada | [14 empty] | VV | 2 | 1 | True | 0 | ROZPOCET
| VV |  | 0,98 |  | 0.98 | [12 empty] | VV | 2 | 2 | True | 0 | ROZPOCET
| VV |  | Součet |  | 0.98 | [12 empty] | VV | 2 | 4 | True | 1 | ROZPOCET
17 | K | 321321116 | Konstrukce vodních staveb ze ŽB mrazuvzdorného tř. C 30/37 | m3 | 34.71 |  | 0 | CS ÚRS 2025 01 |  | základní |  | 0 | 0 | 0 | 0 | 0 | 4 | K | 2 |  |  |  | ROZPOCET | 0 | 0 | 0 | 0 | 0 | 1 | 0 | 4 | -1355891740
| PP |  | Konstrukce vodních staveb z betonu přehrad, jezů a plavebních komor, spodní stavby vodních elektráren, jader přehrad, odběrných věží a výpustných zařízení, opěrných zdí, šachet, šachtic a ostatních konstrukcí železového pro prostředí s mrazovými cykly tř. | [14 empty] | PP | 2
| Online PSC |  | https://podminky.urs.cz/item/CS_URS_2025_01/321321116 | [14 empty] | Online PSC | 2
| VV |  | příloha D.3.1, D.4.2, D.5.2 | [14 empty] | VV | 2 | 1 | True | 0 | ROZPOCET
| VV |  | beton C30/37 XA1, XC4, XF3, XM2 | [14 empty] | VV | 2 | 1 | True | 0 | ROZPOCET
| VV |  | 34,71"m3" |  | 34.71 | [12 empty] | VV | 2 | 2 | True | 0 | ROZPOCET
| VV |  | Součet |  | 34.71 | [12 empty] | VV | 2 | 4 | True | 1 | ROZPOCET
18 | K | 321351010 | Bednění konstrukcí vodních staveb rovinné - zřízení | m2 | 69.2 |  | 0 | CS ÚRS 2025 01 |  | základní |  | 0 | 0.00865 | 0.59858 | 0 | 0 | 4 | K | 2 |  |  |  | ROZPOCET | 0 | 0 | 0 | 0 | 0 | 1 | 0 | 4 | -133067993
| PP |  | Bednění konstrukcí z betonu prostého nebo železového vodních staveb přehrad, jezů a plavebních komor, spodní stavby vodních elektráren, jader přehrad, odběrných věží a výpustných zařízení, opěrných zdí, šachet, šachtic a ostatních konstrukcí zřízení ploch | [14 empty] | PP | 2
| Online PSC |  | https://podminky.urs.cz/item/CS_URS_2025_01/321351010 | [14 empty] | Online PSC | 2
| VV |  | příloha D.5.2 | [14 empty] | VV | 2 | 1 | True | 0 | ROZPOCET
| VV |  | BEDNĚNÍ - ROVINNÉ | [14 empty] | VV | 2 | 1 | True | 0 | ROZPOCET
| VV |  | 67,41"m2" |  | 67.41 | [12 empty] | VV | 2 | 2 | True | 0 | ROZPOCET
| VV |  | vytvoření niky 100x50 mm v koruně desky | [14 empty] | VV | 2 | 1 | True | 0 | ROZPOCET
| VV |  | 0,05*2*17.9 |  | 1.79 | [12 empty] | VV | 2 | 2 | True | 0 | ROZPOCET
| VV |  | Součet |  | 69.2 | [12 empty] | VV | 2 | 4 | True | 1 | ROZPOCET
19 | K | 321352010 | Bednění konstrukcí vodních staveb rovinné - odstranění | m2 | 69.2 |  | 0 | CS ÚRS 2025 01 |  | základní |  | 0 | 0 | 0 | 0 | 0 | 4 | K | 2 |  |  |  | ROZPOCET | 0 | 0 | 0 | 0 | 0 | 1 | 0 | 4 | 1631091314
| PP |  | Bednění konstrukcí z betonu prostého nebo železového vodních staveb přehrad, jezů a plavebních komor, spodní stavby vodních elektráren, jader přehrad, odběrných věží a výpustných zařízení, opěrných zdí, šachet, šachtic a ostatních konstrukcí odstranění ploch rovinných | [14 empty] | PP | 2
| Online PSC |  | https://podminky.urs.cz/item/CS_URS_2025_01/321352010 | [14 empty] | Online PSC | 2
20 | K | 321366111 | Výztuž železobetonových konstrukcí vodních staveb z oceli 10 505 D do 12 mm | t | 1.757 |  | 0 | CS ÚRS 2025 01 |  | základní |  | 0 | 1.0953 | 1.9244 | 0 | 0 | 4 | K | 2 |  |  |  | ROZPOCET | 0 | 0 | 0 | 0 | 0 | 1 | 0 | 4 | -80666606
| PP |  | Výztuž železobetonových konstrukcí vodních staveb přehrad, jezů a plavebních komor, spodní stavby vodních elektráren, jader přehrad, odběrných věží a výpustných zařízení, opěrných zdí, šachet, šachtic a ostatních konstrukcí jednotlivé pruty průměru do 12 | [14 empty] | PP | 2
| Online PSC |  | https://podminky.urs.cz/item/CS_URS_2025_01/321366111 | [14 empty] | Online PSC | 2
| P |  | Poznámka k položce: Vyhrazená změna závazku | [14 empty] | P | 2
| VV |  | příloha D.8.3 | [14 empty] | VV | 2 | 1 | True | 0 | ROZPOCET
| VV |  | 1,757 |  | 1.757 | [12 empty] | VV | 2 | 2 | True | 0 | ROZPOCET
| VV |  | Součet |  | 1.757 | [12 empty] | VV | 2 | 4 | True | 1 | ROZPOCET
21 | K | 321366112 | Výztuž železobetonových konstrukcí vodních staveb z oceli 10 505 D do 32 mm | t | 0.091 |  | 0 | CS ÚRS 2025 01 |  | základní |  | 0 | 1.0556 | 0.09606 | 0 | 0 | 4 | K | 2 |  |  |  | ROZPOCET | 0 | 0 | 0 | 0 | 0 | 1 | 0 | 4 | 641906692
| PP |  | Výztuž železobetonových konstrukcí vodních staveb přehrad, jezů a plavebních komor, spodní stavby vodních elektráren, jader přehrad, odběrných věží a výpustných zařízení, opěrných zdí, šachet, šachtic a ostatních konstrukcí jednotlivé pruty přes 12 do 32 | [14 empty] | PP | 2
| Online PSC |  | https://podminky.urs.cz/item/CS_URS_2025_01/321366112 | [14 empty] | Online PSC | 2
| P |  | Poznámka k položce: Vyhrazená změna závazku | [14 empty] | P | 2
| VV |  | příloha D.8.3 | [14 empty] | VV | 2 | 1 | True | 0 | ROZPOCET
| VV |  | 0,091 |  | 0.091 | [12 empty] | VV | 2 | 2 | True | 0 | ROZPOCET
| VV |  | Součet |  | 0.091 | [12 empty] | VV | 2 | 4 | True | 1 | ROZPOCET
22 | K | 321368211 | Výztuž železobetonových konstrukcí vodních staveb ze svařovaných sítí | t | 0.444 |  | 0 | CS ÚRS 2025 01 |  | základní |  | 0 | 1.0395 | 0.46156 | 0 | 0 | 4 | K | 2 |  |  |  | ROZPOCET | 0 | 0 | 0 | 0 | 0 | 1 | 0 | 4 | 28276444
| PP |  | Výztuž železobetonových konstrukcí vodních staveb přehrad, jezů a plavebních komor, spodní stavby vodních elektráren, jader přehrad, odběrných věží a výpustných zařízení, opěrných zdí, šachet, šachtic a ostatních konstrukcí svařované sítě z ocelových taže | [14 empty] | PP | 2
| Online PSC |  | https://podminky.urs.cz/item/CS_URS_2025_01/321368211 | [14 empty] | Online PSC | 2
| P |  | Poznámka k položce: Vyhrazená změna závazku | [14 empty] | P | 2
| VV |  | příloha D.8.3 | [14 empty] | VV | 2 | 1 | True | 0 | ROZPOCET
| VV |  | KARI síť 10/100 x 10/100 | [14 empty] | VV | 2 | 1 | True | 0 | ROZPOCET
| VV |  | 0,444 |  | 0.444 | [12 empty] | VV | 2 | 2 | True | 0 | ROZPOCET
| VV |  | Součet |  | 0.444 | [12 empty] | VV | 2 | 4 | True | 1 | ROZPOCET
23 | K | 33435392R | Příplatek k bednění za zkosení hran 15/15 mm | m | 5 |  | 0 | R-položka |  | základní |  | 0 | 0.00107 | 0.00535 | 0 | 0 | 4 | K | 2 |  |  |  | ROZPOCET | 0 | 0 | 0 | 0 | 0 | 1 | 0 | 4 | -1266844187
| VV |  | 5"m" |  | 5 | [12 empty] | VV | 2 | 2 | True | 0 | ROZPOCET
| VV |  | Součet |  | 5 | [12 empty] | VV | 2 | 4 | True | 1 | ROZPOCET
| D | 4 | Vodorovné konstrukce |  |  |  | 0 |  |  |  |  | 0 |  | 37.7079 |  | 0 | 1 | D | 1 |  |  |  | ROZPOCET | [6 empty] | 0
24 | K | 452311141 | Podkladní desky z betonu prostého bez zvýšených nároků na prostředí tř. C 16/20 otevřený výkop | m3 | 2.474 |  | 0 | CS ÚRS 2025 01 |  | základní |  | 0 | 0 | 0 | 0 | 0 | 4 | K | 2 |  |  |  | ROZPOCET | 0 | 0 | 0 | 0 | 0 | 1 | 0 | 4 | 1913112813
| PP |  | Podkladní a zajišťovací konstrukce z betonu prostého v otevřeném výkopu desky pod potrubí, stoky a drobné objekty z betonu tř. C 16/20 | [14 empty] | PP | 2
| Online PSC |  | https://podminky.urs.cz/item/CS_URS_2025_01/452311141 | [14 empty] | Online PSC | 2
| VV |  | příloha D.3.1, D.4.2, D.5.2 | [14 empty] | VV | 2 | 1 | True | 0 | ROZPOCET
| VV |  | PODKLADNÍ BETON C16/20 tl. 150 mm | [14 empty] | VV | 2 | 1 | True | 0 | ROZPOCET
| VV |  | 2,474"m3" |  | 2.474 | [12 empty] | VV | 2 | 2 | True | 0 | ROZPOCET
| VV |  | Součet |  | 2.474 | [12 empty] | VV | 2 | 4 | True | 1 | ROZPOCET
25 | K | 45231116R | Výplňový beton C25/30 XC4, XF3 | m3 | 0.45 |  | 0 | R-položka |  | základní |  | 0 | 0 | 0 | 0 | 0 | 4 | K | 2 |  |  |  | ROZPOCET | 0 | 0 | 0 | 0 | 0 | 1 | 0 | 4 | -856260071
| VV |  | 0,45 |  | 0.45 | [12 empty] | VV | 2 | 2 | True | 0 | ROZPOCET
| VV |  | Součet |  | 0.45 | [12 empty] | VV | 2 | 4 | True | 1 | ROZPOCET
26 | K | 45757121R | Filtrační vrstvy z kameniva těženého hrubého bez zhutnění frakce 8 až 32 mm | m3 | 3 |  | 0 | R-položka |  | základní |  | 0 | 1.7535 | 5.2605 | 0 | 0 | 4 | K | 2 |  |  |  | ROZPOCET | 0 | 0 | 0 | 0 | 0 | 1 | 0 | 4 | -1638410814
| VV |  | příloha D.3.1, D.4.2, D.5.2 | [14 empty] | VV | 2 | 1 | True | 0 | ROZPOCET
| VV |  | filtrační vrstva tl. 0.15 m, frakce 8-32 mm | [14 empty] | VV | 2 | 1 | True | 0 | ROZPOCET
| VV |  | 3"m3" |  | 3 | [12 empty] | VV | 2 | 2 | True | 0 | ROZPOCET
| VV |  | Součet |  | 3 | [12 empty] | VV | 2 | 4 | True | 1 | ROZPOCET
27 | K | 46245111R | Prolití kamenného záhozu betonem C16/20 | m3 | 2.7 |  | 0 | R-položka |  | základní |  | 0 | 2.4328 | 6.5685 | 0 | 0 | 4 | K | 2 |  |  |  | ROZPOCET | 0 | 0 | 0 | 0 | 0 | 1 | 0 | 4 | -681018601
| VV |  | příloha D.3.1, D.4.2, D.5.2 | [14 empty] | VV | 2 | 1 | True | 0 | ROZPOCET
| VV |  | KAMENNÝ ZÁHOZ Ds=0.2÷0.4 m | [14 empty] | VV | 2 | 1 | True | 0 | ROZPOCET
| VV |  | 2,7"m3" |  | 2.7 | [12 empty] | VV | 2 | 2 | True | 0 | ROZPOCET
| VV |  | Součet |  | 2.7 | [12 empty] | VV | 2 | 4 | True | 1 | ROZPOCET
28 | K | 462511270 | Zához z lomového kamene bez proštěrkování z terénu hmotnost do 200 kg | m3 | 3.9 |  | 0 | CS ÚRS 2025 01 |  | základní |  | 0 | 2.1341 | 8.3229 | 0 | 0 | 4 | K | 2 |  |  |  | ROZPOCET | 0 | 0 | 0 | 0 | 0 | 1 | 0 | 4 | -784196054
| PP |  | Zához z lomového kamene neupraveného záhozového bez proštěrkování z terénu, hmotnosti jednotlivých kamenů do 200 kg | [14 empty] | PP | 2
| Online PSC |  | https://podminky.urs.cz/item/CS_URS_2025_01/462511270 | [14 empty] | Online PSC | 2
| P |  | Poznámka k položce: Vyhrazená změna závazku | [14 empty] | P | 2
| VV |  | příloha D.3.1, D.4.2, D.5.2 | [14 empty] | VV | 2 | 1 | True | 0 | ROZPOCET
| VV |  | KAMENNÝ ZÁHOZ Ds=0.2÷0.4 m, nový kámen | [14 empty] | VV | 2 | 1 | True | 0 | ROZPOCET
| VV |  | 3,9"m3" |  | 3.9 | [12 empty] | VV | 2 | 2 | True | 0 | ROZPOCET
| VV |  | Součet |  | 3.9 | [12 empty] | VV | 2 | 4 | True | 1 | ROZPOCET
29 | K | 46251127R | Zához z lomového kamene bez proštěrkování z terénu hmotnost do 200 kg - BEZ DODÁVKY KAMENE | m3 | 3.4 |  | 0 | R-položka |  | základní |  | 0 | 0 | 0 | 0 | 0 | 4 | K | 2 |  |  |  | ROZPOCET | 0 | 0 | 0 | 0 | 0 | 1 | 0 | 4 | -79047957
| PP |  | Zához z lomového kamene neupraveného záhozového bez proštěrkování z terénu, hmotnosti jednotlivých kamenů do 200 kg | [14 empty] | PP | 2
| P |  | Poznámka k položce: Vyhrazená změna závazku | [14 empty] | P | 2
| VV |  | příloha D.3.1, D.4.2, D.5.2 | [14 empty] | VV | 2 | 1 | True | 0 | ROZPOCET
| VV |  | KAMENNÝ ZÁHOZ Ds=0.2÷0.4 m, starý kámen | [14 empty] | VV | 2 | 1 | True | 0 | ROZPOCET
| VV |  | 3,4"m3" |  | 3.4 | [12 empty] | VV | 2 | 2 | True | 0 | ROZPOCET
| VV |  | Součet |  | 3.4 | [12 empty] | VV | 2 | 4 | True | 1 | ROZPOCET
30 | K | 462519002 | Příplatek za urovnání ploch záhozu z lomového kamene hmotnost do 200 kg | m2 | 9.9 |  | 0 | CS ÚRS 2025 01 |  | základní |  | 0 | 0 | 0 | 0 | 0 | 4 | K | 2 |  |  |  | ROZPOCET | 0 | 0 | 0 | 0 | 0 | 1 | 0 | 4 | -602091192
| PP |  | Zához z lomového kamene neupraveného záhozového Příplatek k cenám za urovnání viditelných ploch záhozu z kamene, hmotnosti jednotlivých kamenů do 200 kg | [14 empty] | PP | 2
| Online PSC |  | https://podminky.urs.cz/item/CS_URS_2025_01/462519002 | [14 empty] | Online PSC | 2
| P |  | Poznámka k položce: Vyhrazená změna závazku | [14 empty] | P | 2
| VV |  | KAMENNÝ ZÁHOZ Ds=0.2÷0.4 m, nový kámen | [14 empty] | VV | 2 | 1 | True | 0 | ROZPOCET
| VV |  | 9,9"m2" |  | 9.9 | [12 empty] | VV | 2 | 2 | True | 0 | ROZPOCET
| VV |  | Součet |  | 9.9 | [12 empty] | VV | 2 | 4 | True | 1 | ROZPOCET
31 | K | 46321115R | Rovnanina objemu přes 3 m3 z lomového kamene tříděného hmotnosti přes 500 kg s urovnáním líce s proštěrkováním | m3 | 11.4 |  | 0 | R-položka |  | základní |  | 0 | 1.54 | 17.556 | 0 | 0 | 4 | K | 2 |  |  |  | ROZPOCET | 0 | 0 | 0 | 0 | 0 | 1 | 0 | 4 | 2061394622
| PP |  | Rovnanina z lomového kamene neupraveného pro podélné i příčné objekty objemu přes 3 m3 z kamene tříděného, s urovnáním líce a vyklínováním spár úlomky kamene hmotnost jednotlivých kamenů přes 500 kg | [14 empty] | PP | 2
| P |  | Poznámka k položce: Vyhrazená změna závazku | [14 empty] | P | 2
| VV |  | příloha D.3.1, D.4.2, D.5.2 | [14 empty] | VV | 2 | 1 | True | 0 | ROZPOCET
| VV |  | BALV. ROVNANINA Ds=0.6÷1 m | [14 empty] | VV | 2 | 1 | True | 0 | ROZPOCET
| VV |  | 11,4"m3" |  | 11.4 | [12 empty] | VV | 2 | 2 | True | 0 | ROZPOCET
| VV |  | Součet |  | 11.4 | [12 empty] | VV | 2 | 4 | True | 1 | ROZPOCET
| D | 6 | Úpravy povrchů, podlahy a osazování výplní |  |  |  | 0 |  |  |  |  | 0 |  | 0.0162 |  | 0 | 1 | D | 1 |  |  |  | ROZPOCET | [6 empty] | 0
32 | K | 63266000R | Nátěr dna-polyuretanový vysoce elastický nátěr celkové tl. min 2 mm (1x primer, 2x pečetící vrstva, 1x finální pečetící vrstva) | m2 | 27 |  | 0 | R-položka |  | základní |  | 0 | 0.0006 | 0.0162 | 0 | 0 | 4 | K | 2 |  |  |  | ROZPOCET | 0 | 0 | 0 | 0 | 0 | 1 | 0 | 4 | 805815731
| PP |  | Nátěr betonové podlahy pro chodníky mostu polyuretanový 2x elastický | [14 empty] | PP | 2
| D | 9 | Ostatní konstrukce a práce, bourání |  |  |  | 0 |  |  |  |  | 0 |  | 0.09734 |  | 62.964 | 5 | D | 1 |  |  |  | ROZPOCET | [6 empty] | 0
33 | K | 33817112R | Osazování sloupků pro plavební znak ukotvením k pevnému podkladu | kus | 1 |  | 0 | R-položka |  | základní |  | 0 | 0 | 0 | 0 | 0 | 4 | K | 2 |  |  |  | ROZPOCET | 0 | 0 | 0 | 0 | 0 | 1 | 0 | 4 | -28049666
| VV |  | příloha D.9.14 | [14 empty] | VV | 2 | 1 | True | 0 | ROZPOCET
| VV |  | PLAVEBNÍ ZNAČENÍ | [14 empty] | VV | 2 | 1 | True | 0 | ROZPOCET
| VV |  | 1"ks" |  | 1 | [12 empty] | VV | 2 | 2 | True | 0 | ROZPOCET
| VV |  | Součet |  | 1 | [12 empty] | VV | 2 | 4 | True | 1 | ROZPOCET
34 | M | 4044522R | ocel. sloupek DN60, dl 1 m, trubka hladká bezešvá 60.3x4 mm, ocel 11353 pozink | kus | 1 |  | 0 | R-položka |  | základní |  | 0 | 0.00174 | 0.00174 | 0 | 0 | 8 | M | 2 |  |  |  | ROZPOCET | 0 | 0 | 0 | 0 | 0 | 1 | 0 | 4 | -1593837054
| VV |  | 1 |  | 1 | [12 empty] | VV | 2 | 2 | True | 1 | ROZPOCET
35 | K | 914111111R | Montáž plavebního znaku do velikosti 2 m2 objímkami na sloupek nebo konzolu | kus | 1 |  | 0 | R-položka |  | základní |  | 0 | 0.0007 | 0.0007 | 0 | 0 | 4 | K | 2 |  |  |  | ROZPOCET | 0 | 0 | 0 | 0 | 0 | 1 | 0 | 4 | -1543126908
| PP |  | Montáž plavebního znaku do velikosti 2 m2 objímkami (2ks) na sloupek nebo konzolu | [14 empty] | PP | 2
| VV |  | příloha D.9.14 | [14 empty] | VV | 2 | 1 | True | 0 | ROZPOCET
| VV |  | PLAVEBNÍ ZNAČENÍ | [14 empty] | VV | 2 | 1 | True | 0 | ROZPOCET
| VV |  | 1"ks" "plavební znak +2 ks objímek DN60 pozink pro uchycení značky na sloupek |  | 1 | [12 empty] | VV | 2 | 2 | True | 0 | ROZPOCET
| VV |  | Součet |  | 1 | [12 empty] | VV | 2 | 4 | True | 1 | ROZPOCET
36 | M | 404-3 | plavební znak D3 - 1,2x1 m | kus | 1 |  | 0 | R-položka |  | základní |  | 0 | 0.0055 | 0.0055 | 0 | 0 | 8 | M | 2 |  |  |  | ROZPOCET | 0 | 0 | 0 | 0 | 0 | 1 | 0 | 4 | -1666157080
| VV |  | příloha D. 2. 5 | [14 empty] | VV | 2 | 1 | True | 0 | ROZPOCET
| VV |  | 1 |  | 1 | [12 empty] | VV | 2 | 2 | True | 0 | ROZPOCET
| VV |  | Součet |  | 1 | [12 empty] | VV | 2 | 4 | True | 1 | ROZPOCET
37 | M | 141-3 | ochranné víko DN60, PE, černé | kus | 1 |  | 0 | R-položka |  | základní |  | 0 | 0 | 0 | 0 | 0 | 8 | M | 2 |  |  |  | ROZPOCET | 0 | 0 | 0 | 0 | 0 | 1 | 0 | 4 | 38284615
38 | M | 141-4 | kotvící patka pozink na průměr sloupku 60mm | kus | 1 |  | 0 | R-položka |  | základní |  | 0 | 0.0028 | 0.0028 | 0 | 0 | 8 | M | 2 |  |  |  | ROZPOCET | 0 | 0 | 0 | 0 | 0 | 1 | 0 | 4 | 97708236
| P |  | Poznámka k položce: Součástí každého kusu jsou: 4ks závitové tyče M14x350, 4ks matice, 4ks podložek, 2ks jistícího šroubu M10x20. | [14 empty] | P | 2
| VV |  | 1 |  | 1 | [12 empty] | VV | 2 | 2 | True | 1 | ROZPOCET
39 | K | 93199414R.1 | Těsnění dilatační spáry v kam. obkladu trvale plastickým PU tmelem mrazuvzdorným s aktivačním nátěrem | m | 23.6 |  | 0 | R-položka |  | základní |  | 0 | 3e-05 | 0.000708 | 0 | 0 | 4 | K | 2 |  |  |  | ROZPOCET | 0 | 0 | 0 | 0 | 0 | 1 | 0 | 4 | -478381160
| VV |  | 23,6"m" |  | 23.6 | [12 empty] | VV | 2 | 2 | True | 0 | ROZPOCET
| VV |  | Součet |  | 23.6 | [12 empty] | VV | 2 | 4 | True | 1 | ROZPOCET
40 | K | 95333412R | Bobtnavý pásek do dilatačních spar betonových kcí bentonitový 20 x 20 mm | m | 23.6 |  | 0 | R-položka |  | základní |  | 0 | 0.00137 | 0.032332 | 0 | 0 | 4 | K | 2 |  |  |  | ROZPOCET | 0 | 0 | 0 | 0 | 0 | 1 | 0 | 4 | 1622037078
| VV |  | 23,6"m" |  | 23.6 | [12 empty] | VV | 2 | 2 | True | 0 | ROZPOCET
| VV |  | Součet |  | 23.6 | [12 empty] | VV | 2 | 4 | True | 1 | ROZPOCET
41 | K | 95333413R | Bobtnavý pásek do pracovních spar betonových kcí bentonitový 20 x 25 mm | m | 17.9 |  | 0 | R-položka |  | základní |  | 0 | 0.00137 | 0.024523 | 0 | 0 | 4 | K | 2 |  |  |  | ROZPOCET | 0 | 0 | 0 | 0 | 0 | 1 | 0 | 4 | -1007301433
| VV |  | příloha D.9.3 | [14 empty] | VV | 2 | 1 | True | 0 | ROZPOCET
| VV |  | 17,9"m" |  | 17.9 | [12 empty] | VV | 2 | 2 | True | 0 | ROZPOCET
| VV |  | Součet |  | 17.9 | [12 empty] | VV | 2 | 4 | True | 1 | ROZPOCET
42 | K | 95394312R | Nerezové drážky provizorního hrazení- ocel tř.17 | kg | 30.24 |  | 0 | R-položky |  | základní |  | 0 | 0.00044 | 0.013306 | 0 | 0 | 4 | K | 2 |  |  |  | ROZPOCET | 0 | 0 | 0 | 0 | 0 | 1 | 0 | 4 | 329907066
| VV |  | příloha D.4.1, D.9.7 | [14 empty] | VV | 2 | 1 | True | 0 | ROZPOCET
| VV |  | Drážky provizorního hrazení U150/75/5 | [14 empty] | VV | 2 | 1 | True | 0 | ROZPOCET
| VV |  | 30.24"kg" "drážky provizorního hrazení" |  | 30.24 | [12 empty] | VV | 2 | 2 | True | 0 | ROZPOCET
| VV |  | Součet |  | 30.24 | [12 empty] | VV | 2 | 4 | True | 1 | ROZPOCET
43 | M | 13021105 | tyč ocelová kruhová hladká ČSN 42 5512 jakost 10 216.0 výztuž do betonu D 8mm | t | 0.001 |  | 0 | CS ÚRS 2025 01 |  | základní |  | 0 | 1 | 0.001 | 0 | 0 | 8 | M | 2 |  |  |  | ROZPOCET | 0 | 0 | 0 | 0 | 0 | 1 | 0 | 4 | -818924040
| PP |  | tyč ocelová kruhová hladká ČSN 42 5512 jakost 10 216.0 výztuž do betonu D 8mm | [14 empty] | PP | 2
| VV |  | kotvy R8 dl. 0.15 m | [14 empty] | VV | 2 | 1 | True | 0 | ROZPOCET
| VV |  | 0,0012"t" |  | 0.001 | [12 empty] | VV | 2 | 2 | True | 0 | ROZPOCET
| VV |  | Součet |  | 0.001 | [12 empty] | VV | 2 | 4 | True | 1 | ROZPOCET
44 | K | 95396111R | Kotva chemickým tmelem M 12 hl 200 mm do betonu, ŽB nebo kamene s vyvrtáním otvoru | kus | 12 |  | 0 | R-položka |  | základní |  | 0 | 2.8558e-05 | 0.00034269 | 0 | 0 | 4 | K | 2 |  |  |  | ROZPOCET | 0 | 0 | 0 | 0 | 0 | 1 | 0 | 4 | -617759020
| PP |  | Kotva chemická s vyvrtáním otvoru do betonu, železobetonu nebo tvrdého kamene tmel, velikost M 12, hloubka 200 mm | [14 empty] | PP | 2
| VV |  | příloha D.9.14 | [14 empty] | VV | 2 | 1 | True | 0 | ROZPOCET
| VV |  | PLAVEBNÍ ZNAČENÍ (kotva je součástí dodávky kotvící patky) | [14 empty] | VV | 2 | 1 | True | 0 | ROZPOCET
| VV |  | 4"ks" |  | 4 | [12 empty] | VV | 2 | 2 | True | 0 | ROZPOCET
| VV |  | příloha D.9.15 | [14 empty] | VV | 2 | 1 | True | 0 | ROZPOCET
| VV |  | ZÁCHRANNÉ PRVKY NA JEZU | [14 empty] | VV | 2 | 1 | True | 0 | ROZPOCET
| VV |  | 8"ks" |  | 8 | [12 empty] | VV | 2 | 2 | True | 0 | ROZPOCET
| VV |  | Součet |  | 12 | [12 empty] | VV | 2 | 4 | True | 1 | ROZPOCET
45 | K | 95396512R | Kotevní šroub nerez pro chemické kotvy M 12 dl 200 mm | kus | 8 |  | 0 | R-položka |  | základní |  | 0 | 0.00017 | 0.00136 | 0 | 0 | 4 | K | 2 |  |  |  | ROZPOCET | 0 | 0 | 0 | 0 | 0 | 1 | 0 | 4 | -1137448259
| VV |  | příloha D.9.15 | [14 empty] | VV | 2 | 1 | True | 0 | ROZPOCET
| VV |  | ZÁCHRANNÉ PRVKY NA JEZU | [14 empty] | VV | 2 | 1 | True | 0 | ROZPOCET
| VV |  | 8"ks" |  | 8 | [12 empty] | VV | 2 | 2 | True | 0 | ROZPOCET
| VV |  | Součet |  | 8 | [12 empty] | VV | 2 | 4 | True | 1 | ROZPOCET
46 | K | 966025112 | Bourání konstrukcí LTM zdiva kamenného na MC strojně | m3 | 17.16 |  | 0 | CS ÚRS 2025 01 |  | základní |  | 0 | 0 | 0 | 2.9 | 49.764 | 4 | K | 2 |  |  |  | ROZPOCET | 0 | 0 | 0 | 0 | 0 | 1 | 0 | 4 | -1207271178
| PP |  | Bourání konstrukcí LTM ve vodních tocích s přemístěním suti na hromady na vzdálenost do 20 m nebo s naložením na dopravní prostředek strojně ze zdiva kamenného, pro jakýkoliv druh kamene na maltu cementovou | [14 empty] | PP | 2
| Online PSC |  | https://podminky.urs.cz/item/CS_URS_2025_01/966025112 | [14 empty] | Online PSC | 2
| VV |  | BOURÁNÍ KAM. ZDIVA NA MC | [14 empty] | VV | 2 | 1 | True | 0 | ROZPOCET
| VV |  | 17,16 |  | 17.16 | [12 empty] | VV | 2 | 2 | True | 0 | ROZPOCET
| VV |  | Součet |  | 17.16 | [12 empty] | VV | 2 | 4 | True | 1 | ROZPOCET
47 | K | 966045111 | Bourání konstrukcí LTM zdiva z betonu prostého neprokládaného strojně | m3 | 6 |  | 0 | CS ÚRS 2025 01 |  | základní |  | 0 | 0 | 0 | 2.2 | 13.2 | 4 | K | 2 |  |  |  | ROZPOCET | 0 | 0 | 0 | 0 | 0 | 1 | 0 | 4 | 1513517519
| PP |  | Bourání konstrukcí LTM ve vodních tocích s přemístěním suti na hromady na vzdálenost do 20 m nebo s naložením na dopravní prostředek strojně z betonu prostého neprokládaného | [14 empty] | PP | 2
| Online PSC |  | https://podminky.urs.cz/item/CS_URS_2025_01/966045111 | [14 empty] | Online PSC | 2
| VV |  | příloha D.3.1 | [14 empty] | VV | 2 | 1 | True | 0 | ROZPOCET
| VV |  | BOURÁNÍ BET. KONSTRUKCÍ | [14 empty] | VV | 2 | 1 | True | 0 | ROZPOCET
| VV |  | 6"m3" |  | 6 | [12 empty] | VV | 2 | 2 | True | 0 | ROZPOCET
| VV |  | Součet |  | 6 | [12 empty] | VV | 2 | 4 | True | 1 | ROZPOCET
48 | K | 985331213 | Dodatečné vlepování betonářské výztuže D 12 mm do chemické malty včetně vyvrtání otvoru | m | 30.3 |  | 0 | CS ÚRS 2025 01 |  | základní |  | 0 | 0.00043 | 0.013029 | 0 | 0 | 4 | K | 2 |  |  |  | ROZPOCET | 0 | 0 | 0 | 0 | 0 | 1 | 0 | 4 | 446730864
| PP |  | Dodatečné vlepování betonářské výztuže včetně vyvrtání a vyčištění otvoru chemickou maltou průměr výztuže 12 mm | [14 empty] | PP | 2
| Online PSC |  | https://podminky.urs.cz/item/CS_URS_2025_01/985331213 | [14 empty] | Online PSC | 2
| VV |  | 101"ks"*0,3 |  | 30.3 | [12 empty] | VV | 2 | 2 | True | 0 | ROZPOCET
| VV |  | Součet |  | 30.3 | [12 empty] | VV | 2 | 4 | True | 1 | ROZPOCET
49 | M | 13021013 | tyč ocelová kruhová žebírková DIN 488 jakost B500B (10 505) výztuž do betonu D 12mm | t | 0 |  | 0 | CS ÚRS 2025 01 |  | základní |  | 0 | 1 | 0 | 0 | 0 | 8 | M | 2 |  |  |  | ROZPOCET | 0 | 0 | 0 | 0 | 0 | 1 | 0 | 4 | 932478569
| PP |  | tyč ocelová kruhová žebírková DIN 488 jakost B500B (10 505) výztuž do betonu D 12mm | [14 empty] | PP | 2
| VV |  | 0 " započítáno ve vyztužení konstrukce |  | 0 | [12 empty] | VV | 2 | 2 | True | 0 | ROZPOCET
| VV |  | Součet |  | 0 | [12 empty] | VV | 2 | 4 | True | 1 | ROZPOCET
| D | 997 | Přesun sutě |  |  |  | 0 |  |  |  |  | 0 |  | 0 |  | 0 | 1 | D | 1 |  |  |  | ROZPOCET | [6 empty] | 0
50 | K | 9970135R1 | Likvidace suti zákonným způsobem, naložení, odvoz, vykládka a uložení na skládku, veškeré poplatky | t | 20.4 |  | 0 | R-položka |  | základní |  | 0 | 0 | 0 | 0 | 0 | 4 | K | 2 |  |  |  | ROZPOCET | 0 | 0 | 0 | 0 | 0 | 1 | 0 | 4 | -1196002488
| P |  | Poznámka k položce: Vyhrazená změna závazku | [14 empty] | P | 2
| VV |  | NA SKLÁDKU | [14 empty] | VV | 2 | 1 | True | 0 | ROZPOCET
| VV |  | (5,93-0,38-3,8)"m3"*2"t/m3" "kamenná dlažba |  | 3.5 | [12 empty] | VV | 2 | 2 | True | 0 | ROZPOCET
| VV |  | 13,2"t" "prostý beton |  | 13.2 | [12 empty] | VV | 2 | 2 | True | 0 | ROZPOCET
| VV |  | 3,7"t" "malta ze spár |  | 3.7 | [12 empty] | VV | 2 | 2 | True | 0 | ROZPOCET
| VV |  | Součet |  | 20.4 | [12 empty] | VV | 2 | 4 | True | 1 | ROZPOCET
51 | K | 9970135R2 | Vodorovná doprava kovového odpadu do šrotu | t | 0.173 |  | 0 | R-položka |  | základní |  | 0 | 0 | 0 | 0 | 0 | 4 | K | 2 |  |  |  | ROZPOCET | 0 | 0 | 0 | 0 | 0 | 1 | 0 | 4 | 1698455455
| P |  | Poznámka k položce: Vyhrazená změna závazku | [14 empty] | P | 2
| VV |  | 1,3"m2"*133,2"kg/m2"/1000 "štětovnice VL504 |  | 0.173 | [12 empty] | VV | 2 | 2 | True | 0 | ROZPOCET
| VV |  | Součet |  | 0.173 | [12 empty] | VV | 2 | 4 | True | 1 | ROZPOCET
52 | K | 997321511 | Vodorovná doprava suti a vybouraných hmot po suchu do 1 km | t | 88.2 |  | 0 | CS ÚRS 2025 01 |  | základní |  | 0 | 0 | 0 | 0 | 0 | 4 | K | 2 |  |  |  | ROZPOCET | 0 | 0 | 0 | 0 | 0 | 1 | 0 | 4 | -740233618
| PP |  | Vodorovná doprava suti a vybouraných hmot bez naložení, s vyložením a hrubým urovnáním po suchu, na vzdálenost do 1 km | [14 empty] | PP | 2
| Online PSC |  | https://podminky.urs.cz/item/CS_URS_2025_01/997321511 | [14 empty] | Online PSC | 2
| P |  | Poznámka k položce: Vyhrazená změna závazku | [14 empty] | P | 2
| VV |  | odvoz na mezideponii do 50 m | [14 empty] | VV | 2 | 1 | True | 0 | ROZPOCET
| VV |  | 4,79"m3"*2"t/m3" "kamenná dlažba |  | 9.58 | [12 empty] | VV | 2 | 2 | True | 0 | ROZPOCET
| VV |  | 17,16"m3"*2"t/m3" "kamenné zdivo |  | 34.32 | [12 empty] | VV | 2 | 2 | True | 0 | ROZPOCET
| VV |  | 13,2"t" "prostý beton |  | 13.2 | [12 empty] | VV | 2 | 2 | True | 0 | ROZPOCET
| VV |  | 3,7"t" "malta ze spár |  | 3.7 | [12 empty] | VV | 2 | 2 | True | 0 | ROZPOCET
| VV |  | odvoz z mezideponie do 50 m k zpětnému využití | [14 empty] | VV | 2 | 1 | True | 0 | ROZPOCET
| VV |  | 3,4"m3"*2"t/m3" "kámen z kamenné dlažby |  | 6.8 | [12 empty] | VV | 2 | 2 | True | 0 | ROZPOCET
| VV |  | 10,3"m3"*2"t/m3" "kámen z kamenného zdiva |  | 20.6 | [12 empty] | VV | 2 | 2 | True | 0 | ROZPOCET
| VV |  | Součet |  | 88.2 | [12 empty] | VV | 2 | 4 | True | 1 | ROZPOCET
53 | K | 997321611 | Nakládání nebo překládání suti a vybouraných hmot | t | 13.7 |  | 0 | CS ÚRS 2025 01 |  | základní |  | 0 | 0 | 0 | 0 | 0 | 4 | K | 2 |  |  |  | ROZPOCET | 0 | 0 | 0 | 0 | 0 | 1 | 0 | 4 | 1208057971
| PP |  | Vodorovná doprava suti a vybouraných hmot bez naložení, s vyložením a hrubým urovnáním nakládání nebo překládání na dopravní prostředek při vodorovné dopravě suti a vybouraných hmot | [14 empty] | PP | 2
| Online PSC |  | https://podminky.urs.cz/item/CS_URS_2025_01/997321611 | [14 empty] | Online PSC | 2
| P |  | Poznámka k položce: Vyhrazená změna závazku | [14 empty] | P | 2
| VV |  | naložení na mezideponii, zpětné využití | [14 empty] | VV | 2 | 1 | True | 0 | ROZPOCET
| VV |  | 3,4 "kamenná dlažba k zpětnému využití |  | 3.4 | [12 empty] | VV | 2 | 2 | True | 0 | ROZPOCET
| VV |  | 10,3"m3" "kamenné zdivo k zpětnému využití |  | 10.3 | [12 empty] | VV | 2 | 2 | True | 0 | ROZPOCET
| VV |  | Součet |  | 13.7 | [12 empty] | VV | 2 | 4 | True | 1 | ROZPOCET
| D | 998 | Přesun hmot |  |  |  | 0 |  |  |  |  | 0 |  | 0 |  | 0 | 1 | D | 1 |  |  |  | ROZPOCET | [6 empty] | 0
54 | K | 998323011 | Přesun hmot pro jezy a stupně | t | 76.559 |  | 0 | CS ÚRS 2025 01 |  | základní |  | 0 | 0 | 0 | 0 | 0 | 4 | K | 2 |  |  |  | ROZPOCET | 0 | 0 | 0 | 0 | 0 | 1 | 0 | 4 | 2056822715
| PP |  | Přesun hmot pro jezy a stupně dopravní vzdálenost do 500 m | [14 empty] | PP | 2
| Online PSC |  | https://podminky.urs.cz/item/CS_URS_2025_01/998323011 | [14 empty] | Online PSC | 2
| P |  | Poznámka k položce: Vyhrazená změna závazku | [14 empty] | P | 2
| D | PSV | Práce a dodávky PSV |  |  |  | 0 |  |  |  |  | 0 |  | 0.016 |  | 0 | 5 | D | 0 |  |  |  | ROZPOCET | [6 empty] | 0
| D | 711 | Izolace proti vodě, vlhkosti a plynům |  |  |  | 0 |  |  |  |  | 0 |  | 0.016 |  | 0 | 2 | D | 1 |  |  |  | ROZPOCET | [6 empty] | 0
55 | K | 711112001 | Provedení izolace proti zemní vlhkosti svislé za studena nátěrem penetračním | m2 | 14.5 |  | 0 | CS ÚRS 2025 01 |  | základní |  | 0 | 0 | 0 | 0 | 0 | 16 | K | 2 |  |  |  | ROZPOCET | 0 | 0 | 0 | 0 | 0 | 1 | 0 | 16 | 1603222504
| PP |  | Provedení izolace proti zemní vlhkosti natěradly a tmely za studena na ploše svislé S nátěrem penetračním | [14 empty] | PP | 2
| Online PSC |  | https://podminky.urs.cz/item/CS_URS_2025_01/711112001 | [14 empty] | Online PSC | 2
| VV |  | NÁTĚR RUBU KONSTR. - (1x) | [14 empty] | VV | 2 | 1 | True | 0 | ROZPOCET
| VV |  | 14,5"m2" |  | 14.5 | [12 empty] | VV | 2 | 2 | True | 0 | ROZPOCET
| VV |  | Součet |  | 14.5 | [12 empty] | VV | 2 | 4 | True | 1 | ROZPOCET
56 | M | 11163150 | lak penetrační asfaltový | t | 0.004 |  | 0 | CS ÚRS 2025 01 |  | základní |  | 0 | 1 | 0.004 | 0 | 0 | 32 | M | 2 |  |  |  | ROZPOCET | 0 | 0 | 0 | 0 | 0 | 1 | 0 | 16 | -1337339808
| PP |  | lak asfaltový penetrační (MJ t) bal 9 kg | [14 empty] | PP | 2
| VV |  | 14,5*0,0003 'Přepočtené koeficientem množství |  | 0.004 | [12 empty] | VV | 2 | 2 | False | 1 | ROZPOCET
57 | K | 711112002 | Provedení izolace proti zemní vlhkosti svislé za studena lakem asfaltovým | m2 | 29 |  | 0 | CS ÚRS 2025 01 |  | základní |  | 0 | 0 | 0 | 0 | 0 | 16 | K | 2 |  |  |  | ROZPOCET | 0 | 0 | 0 | 0 | 0 | 1 | 0 | 16 | -620425912
| PP |  | Provedení izolace proti zemní vlhkosti natěradly a tmely za studena na ploše svislé S nátěrem lakem asfaltovým | [14 empty] | PP | 2
| Online PSC |  | https://podminky.urs.cz/item/CS_URS_2025_01/711112002 | [14 empty] | Online PSC | 2
| VV |  | NÁTĚR RUBU KONSTR. - (2x) | [14 empty] | VV | 2 | 1 | True | 0 | ROZPOCET
| VV |  | 29"m2" "napočítána dvounásobná plocha |  | 29 | [12 empty] | VV | 2 | 2 | True | 0 | ROZPOCET
| VV |  | Součet |  | 29 | [12 empty] | VV | 2 | 4 | True | 1 | ROZPOCET
58 | M | 11163152 | lak hydroizolační asfaltový | t | 0.012 |  | 0 | CS ÚRS 2025 01 |  | základní |  | 0 | 1 | 0.012 | 0 | 0 | 32 | M | 2 |  |  |  | ROZPOCET | 0 | 0 | 0 | 0 | 0 | 1 | 0 | 16 | -702287479
| PP |  | lak hydroizolační asfaltový | [14 empty] | PP | 2
| VV |  | 29*0,00041 'Přepočtené koeficientem množství |  | 0.012 | [12 empty] | VV | 2 | 2 | False | 1 | ROZPOCET
59 | K | 998711101 | Přesun hmot tonážní pro izolace proti vodě, vlhkosti a plynům v objektech v do 6 m | t | 0.016 |  | 0 | CS ÚRS 2025 01 |  | základní |  | 0 | 0 | 0 | 0 | 0 | 16 | K | 2 |  |  |  | ROZPOCET | 0 | 0 | 0 | 0 | 0 | 1 | 0 | 16 | 2067368716
| PP |  | Přesun hmot pro izolace proti vodě, vlhkosti a plynům stanovený z hmotnosti přesunovaného materiálu vodorovná dopravní vzdálenost do 50 m v objektech výšky do 6 m | [14 empty] | PP | 2
| Online PSC |  | https://podminky.urs.cz/item/CS_URS_2025_01/998711101 | [14 empty] | Online PSC | 2
| D | OST | Ostatní |  |  |  | 0 |  |  |  |  | 0 |  | 0 |  | 0 | 4 | D | 0 |  |  |  | ROZPOCET | [6 empty] | 0
60 | K | OST_10 | ZÁCHRANNÉ PRVKY NA JEZU - dodávka a montáž | kpl | 1 |  | 0 | R-položka |  | základní |  | 0 | 0 | 0 | 0 | 0 | 4 | K | 1 |  |  |  | ROZPOCET | 0 | 0 | 0 | 0 | 0 | 1 | 0 | 4 | -334906132
| P |  | Poznámka k položce: - zemní práce a základová patka jsou vykázany v samostatných položkách - svařenec z níže uvedených prvků -- jekl 40x40x3 mm, ocel pozink - 5,6m -- ocel plochá 40x6 mm, ocel pozink - 2,8m -- kotevní patky, ocel plochá 160x160x10 mm, ocel pozink - 2ks -- hák - ocel, kruhová pr. 12 mm, pozink - 0,35 m -- stříška - plech tl. 0.6 mm, pozink, poplastovaný - 1m2 -- deska 700x700 mm, tl.10 mm, pěněné tuhé PVC pro exteriér - 0,49 m2 -- spojovací materiál, pozink (deska, střecha) - 16 ks | [14 empty] | P | 1
| VV |  | příloha D.9.15 | [14 empty] | VV | 1 | 1 | True | 0 | ROZPOCET
| VV |  | umístění na koruně nábřežní zdi v profilu jezu | [14 empty] | VV | 1 | 1 | True | 0 | ROZPOCET
| VV |  | 1"kpl" |  | 1 | [12 empty] | VV | 1 | 2 | True | 0 | ROZPOCET
| VV |  | Součet |  | 1 | [12 empty] | VV | 1 | 4 | True | 1 | ROZPOCET
61 | M | OST_10.1 | záchranná podkova (min. rozměry 500x500x100 mm) z PE pěny s PVC povlakem (UV stabil) | kus | 1 |  | 0 | R-položka |  | základní |  | 0 | 0 | 0 | 0 | 0 | 8 | M | 1 |  |  |  | ROZPOCET | 0 | 0 | 0 | 0 | 0 | 1 | 0 | 4 | -1756662660
| PP |  | záchranná podkova (min. rozměry 500x500x100 mm) z PE pěny s PVC povlakem (UV stabil) | [14 empty] | PP | 1
62 | M | OST_10.2 | záchranné házecí lano, plovoucí, oranžové, PE, pr. min 8 mm, dl. 30 m s hákem | kus | 1 |  | 0 | R-položka |  | základní |  | 0 | 0 | 0 | 0 | 0 | 8 | M | 1 |  |  |  | ROZPOCET | 0 | 0 | 0 | 0 | 0 | 1 | 0 | 4 | -291119936
| PP |  | záchranná podkova (min. rozměry 500x500x100 mm) z PE pěny s PVC povlakem (UV stabil) | [14 empty] | PP | 1
63 | K | OST_13 | Pohyblivý uzávěr vod. propusti, konstr. z neměkčeného PVC-CAW tl. 10 mm o rozměrech 2530 x 650 x 120 mm - montáž a dodávka | kpl | 1 |  | 0 | R-položka |  | základní |  | 0 | 0 | 0 | 0 | 0 | 4 | K | 1 |  |  |  | ROZPOCET | 0 | 0 | 0 | 0 | 0 | 1 | 0 | 4 | 1208342698
| P |  | Poznámka k položce: Vyhrazená změna závazku Pohyblivý uzávěr vod. propusti, konstr. z neměkčeného PVC-CAW tl. 10 mm o rozměrech 2510 x 650 x 120 mm s výztuží nosníkem IPE100 dl. 2,49 m (pozink) a korunou ze zaobleného prkna 2540 x 120 x 50 mm (dubová fošna, vakuo-tlakově impregnovaná), dodávka + montáž - 2x Drážky hrazení U 150x70x5 dl. 1,1 m, nerez A2 - 25,52 kg - Kotvy M12 x 150 mm, expan. cem. zálivka, nerez A2 -12 ks - Vrty do betonu pr. 16 mm, dl. 140 mm - 12 ks - Zámek drážek - šroub M16, dl. 200 mm + matka, nerez A2 - 2 ks - Neměkčený PVC-CAW tl. 10 mm - 4 m2 - Nosník IPE 100, dl. 2,49 ocel S235JR, pozink - 20,3 kg - Polystyren XPS, tl. 100 mm, plocha 1,4 m2 - Fošna 120x50x2540mm, dub, vakuotlaková impr. - 0,0153 m3 - Teflonová deska tl. 4 mm, PTFE - 0,6m2 - Prům. těsnící kartáč v AL liště tvaru H, 25+25 mm, AL+PPL - 5 m - Prům. těsnící kartáč v AL liště tvaru F, 25+25 mm, AL+PPL - 2,4 m | [14 empty] | P | 1
| VV |  | příloha D.9.16 | [14 empty] | VV | 1 | 1 | True | 0 | ROZPOCET
| VV |  | 1"kpl" |  | 1 | [12 empty] | VV | 1 | 2 | True | 0 | ROZPOCET
| VV |  | Součet |  | 1 | [12 empty] | VV | 1 | 4 | True | 1 | ROZPOCET

## SO 02.2 - Schodiště v nad...
{0ad04bde-ce58-4aca-9160-27c189d91796}
2
| KRYCÍ LIST SOUPISU PRACÍ | [7 empty] | v --- níže se nacházejí doplnkové a pomocné údaje k sestavám --- v | [8 empty] | False
Stavba:
Berounka, ř.km 21,638 - jez Zadní Třebáň - výstavba rybího přechodu a vodácké propusti
Objekt:
SO 02 - Vodácká propust LB
Soupis:
SO 02.2 - Schodiště v nadjezí
| KSO: |  |  |  |  | CC-CZ:
| Místo: |  |  |  |  | Datum: | 23. 6. 2025
| Zadavatel: |  |  |  |  | IČ: | 70889953
|  | Povodí Vltavy, státní podnik |  |  |  | DIČ: | CZ70889953
| Uchazeč: |  |  |  |  | IČ: | Vyplň údaj
|  | Vyplň údaj |  |  |  | DIČ: | Vyplň údaj
| Projektant: |  |  |  |  | IČ: | 48585904
|  | ENVISYSTEM, s.r.o., U Nikolajky 15, 15000 Praha 5 |  |  |  | DIČ: | CZ48585904
| Zpracovatel: |  |  |  |  | IČ:
DIČ:
Poznámka:
| Cena bez DPH | [5 empty] | 0
|  |  | Základ daně |  |  | Sazba daně | Výše daně
| DPH | základní | 0 |  |  | 21% | 0
|  | snížená | 0 |  |  | 15% | 0
|  | zákl. přenesená | 0 |  |  | 21% | 0
|  | sníž. přenesená | 0 |  |  | 15% | 0
|  | nulová | 0 |  |  | 0% | 0
| Cena s DPH |  |  | v | CZK |  | 0
| Projektant |  |  | Zpracovatel
| Datum a podpis: |  | Razítko | Datum a podpis: |  |  | Razítko
| Objednavatel |  |  | Uchazeč
| Datum a podpis: |  | Razítko | Datum a podpis: |  |  | Razítko
REKAPITULACE ČLENĚNÍ SOUPISU PRACÍ
Stavba:
Berounka, ř.km 21,638 - jez Zadní Třebáň - výstavba rybího přechodu a vodácké propusti
Objekt:
SO 02 - Vodácká propust LB
Soupis:
SO 02.2 - Schodiště v nadjezí
Místo: | [5 empty] | Datum: | 23. 6. 2025
Zadavatel: |  |  | Povodí Vltavy, státní podnik |  |  | Projektant: | ENVISYSTEM, s.r.o., U Nikolajky 15, 15000 Praha 5
Uchazeč: |  |  | Vyplň údaj |  |  | Zpracovatel:
Kód dílu - Popis | [6 empty] | Cena celkem [CZK]
Náklady ze soupisu prací | [6 empty] | 0 | [11 empty] | -1
| HSV - Práce a dodávky HSV | [5 empty] | 0
| 1 - Zemní práce | [5 empty] | 0
| 3 - Svislé a kompletní konstrukce | [5 empty] | 0
| 4 - Vodorovné konstrukce | [5 empty] | 0
| 9 - Ostatní konstrukce a práce, bourání | [5 empty] | 0
| 997 - Přesun sutě | [5 empty] | 0
| 998 - Přesun hmot | [5 empty] | 0
SOUPIS PRACÍ
Stavba:
Berounka, ř.km 21,638 - jez Zadní Třebáň - výstavba rybího přechodu a vodácké propusti
Objekt:
SO 02 - Vodácká propust LB
Soupis:
SO 02.2 - Schodiště v nadjezí
Místo: | [5 empty] | Datum: | 23. 6. 2025
Zadavatel: |  |  | Povodí Vltavy, státní podnik |  |  | Projektant: | ENVISYSTEM, s.r.o., U Nikolajky 15, 15000 Praha 5
Uchazeč: |  |  | Vyplň údaj |  |  | Zpracovatel:
PČ | Typ | Kód | Popis | MJ | Množství | J.cena [CZK] | Cena celkem [CZK] | Cenová soustava |  | DPH | J. Nh [h] | Nh celkem [h] | J. hmotnost [t] | Hmotnost celkem [t] | J. suť [t] | Suť Celkem [t]
Náklady soupisu celkem | [6 empty] | 0 |  |  |  |  | 0 |  | 13.5483 |  | 5.94 |  | D | -1 | [10 empty] | 0
| D | HSV | Práce a dodávky HSV |  |  |  | 0 |  |  |  |  | 0 |  | 13.5483 |  | 5.94 | 1 | D | 0 |  |  |  | ROZPOCET | [6 empty] | 0
| D | 1 | Zemní práce |  |  |  | 0 |  |  |  |  | 0 |  | 0.004456 |  | 0 | 1 | D | 1 |  |  |  | ROZPOCET | [6 empty] | 0
1 | K | 122351102 | Odkopávky a prokopávky nezapažené v hornině třídy těžitelnosti II skupiny 4 objem do 50 m3 strojně | m3 | 30.6 |  | 0 | CS ÚRS 2025 01 |  | základní |  | 0 | 0 | 0 | 0 | 0 | 4 | K | 2 |  |  |  | ROZPOCET | 0 | 0 | 0 | 0 | 0 | 1 | 0 | 4 | -979013060
| PP |  | Odkopávky a prokopávky nezapažené strojně v hornině třídy těžitelnosti II skupiny 4 přes 20 do 50 m3 | [14 empty] | PP | 2
| Online PSC |  | https://podminky.urs.cz/item/CS_URS_2025_01/122351102 | [14 empty] | Online PSC | 2
| P |  | Poznámka k položce: Vyhrazená změna závazku | [14 empty] | P | 2
| VV |  | příloha D.3.1, D.4.2, D.5.2 | [14 empty] | VV | 2 | 1 | True | 0 | ROZPOCET
| VV |  | 30,6"m3" |  | 30.6 | [12 empty] | VV | 2 | 2 | True | 0 | ROZPOCET
| VV |  | Součet |  | 30.6 | [12 empty] | VV | 2 | 4 | True | 1 | ROZPOCET
2 | K | 122451102 | Odkopávky a prokopávky nezapažené v hornině třídy těžitelnosti II skupiny 5 objem do 50 m3 strojně | m3 | 12.2 |  | 0 | CS ÚRS 2025 01 |  | základní |  | 0 | 0 | 0 | 0 | 0 | 4 | K | 2 |  |  |  | ROZPOCET | 0 | 0 | 0 | 0 | 0 | 1 | 0 | 4 | -776746159
| PP |  | Odkopávky a prokopávky nezapažené strojně v hornině třídy těžitelnosti II skupiny 5 přes 20 do 50 m3 | [14 empty] | PP | 2
| Online PSC |  | https://podminky.urs.cz/item/CS_URS_2025_01/122451102 | [14 empty] | Online PSC | 2
| P |  | Poznámka k položce: Vyhrazená změna závazku | [14 empty] | P | 2
| VV |  | příloha D.3.1, D.4.2, D.5.2 | [14 empty] | VV | 2 | 1 | True | 0 | ROZPOCET
| VV |  | 12,2"m3" |  | 12.2 | [12 empty] | VV | 2 | 2 | True | 0 | ROZPOCET
| VV |  | Součet |  | 12.2 | [12 empty] | VV | 2 | 4 | True | 1 | ROZPOCET
3 | K | 153111114 | Příčné řezání ocelových zaberaněných štětovnic z terénu | kus | 17 |  | 0 | CS ÚRS 2025 01 |  | základní |  | 0 | 0.0002 | 0.0034 | 0 | 0 | 4 | K | 2 |  |  |  | ROZPOCET | 0 | 0 | 0 | 0 | 0 | 1 | 0 | 4 | 989827029
| PP |  | Úprava ocelových štětovnic pro štětové stěny řezání z terénu, štětovnic zaberaněných příčné | [14 empty] | PP | 2
| Online PSC |  | https://podminky.urs.cz/item/CS_URS_2025_01/153111114 | [14 empty] | Online PSC | 2
| P |  | Poznámka k položce: Vyhrazená změna závazku | [14 empty] | P | 2
| VV |  | SEŘÍZNUTÍ ŠTĚTOVNIC VL504 | [14 empty] | VV | 2 | 1 | True | 0 | ROZPOCET
| VV |  | 17"ks" |  | 17 | [12 empty] | VV | 2 | 2 | True | 0 | ROZPOCET
| VV |  | Součet |  | 17 | [12 empty] | VV | 2 | 4 | True | 1 | ROZPOCET
4 | K | 153111115 | Podélné řezání ocelových zaberaněných štětovnic z terénu | m | 3.2 |  | 0 | CS ÚRS 2025 01 |  | základní |  | 0 | 0.00033 | 0.001056 | 0 | 0 | 4 | K | 2 |  |  |  | ROZPOCET | 0 | 0 | 0 | 0 | 0 | 1 | 0 | 4 | 1481714681
| PP |  | Úprava ocelových štětovnic pro štětové stěny řezání z terénu, štětovnic zaberaněných podélné | [14 empty] | PP | 2
| Online PSC |  | https://podminky.urs.cz/item/CS_URS_2025_01/153111115 | [14 empty] | Online PSC | 2
| P |  | Poznámka k položce: Vyhrazená změna závazku | [14 empty] | P | 2
| VV |  | SEŘÍZNUTÍ ŠTĚTOVNIC | [14 empty] | VV | 2 | 1 | True | 0 | ROZPOCET
| VV |  | příloha D.5.2, D.6.4a | [14 empty] | VV | 2 | 1 | True | 0 | ROZPOCET
| VV |  | 3,2"m" |  | 3.2 | [12 empty] | VV | 2 | 2 | True | 0 | ROZPOCET
| VV |  | Součet |  | 3.2 | [12 empty] | VV | 2 | 4 | True | 1 | ROZPOCET
5 | K | 162251122 | Vodorovné přemístění přes 20 do 50 m výkopku/sypaniny z horniny třídy těžitelnosti II skupiny 4 a 5 | m3 | 54.1 |  | 0 | CS ÚRS 2025 01 |  | základní |  | 0 | 0 | 0 | 0 | 0 | 4 | K | 2 |  |  |  | ROZPOCET | 0 | 0 | 0 | 0 | 0 | 1 | 0 | 4 | -541719329
| PP |  | Vodorovné přemístění výkopku nebo sypaniny po suchu na obvyklém dopravním prostředku, bez naložení výkopku, avšak se složením bez rozhrnutí z horniny třídy těžitelnosti II skupiny 4 a 5 na vzdálenost přes 20 do 50 m | [14 empty] | PP | 2
| Online PSC |  | https://podminky.urs.cz/item/CS_URS_2025_01/162251122 | [14 empty] | Online PSC | 2
| P |  | Poznámka k položce: Vyhrazená změna závazku | [14 empty] | P | 2
| VV |  | vod. přemístění výkopku na mezideponii do 50 m | [14 empty] | VV | 2 | 1 | True | 0 | ROZPOCET
| VV |  | 30,6"m3" "hor tř. II/4 |  | 30.6 | [12 empty] | VV | 2 | 2 | True | 0 | ROZPOCET
| VV |  | 12,2"m3" "hor tř. II/5 |  | 12.2 | [12 empty] | VV | 2 | 2 | True | 0 | ROZPOCET
| VV |  | vod. přemístění výkopku z mezideponie, využití do zásypu | [14 empty] | VV | 2 | 1 | True | 0 | ROZPOCET
| VV |  | 11,3"m3" |  | 11.3 | [12 empty] | VV | 2 | 2 | True | 0 | ROZPOCET
| VV |  | Součet |  | 54.1 | [12 empty] | VV | 2 | 4 | True | 1 | ROZPOCET
6 | K | 16275113R_02 | Likvidace výkopku z horniny tř. 4 a 5 na skládku odpovídajícím zákonným způsobem vč. naložení, dopravy a složení, veškeré poplatky, apod. | m3 | 31.5 |  | 0 | R-položka |  | základní |  | 0 | 0 | 0 | 0 | 0 | 4 | K | 2 |  |  |  | ROZPOCET | 0 | 0 | 0 | 0 | 0 | 1 | 0 | 4 | -1490484719
| P |  | Poznámka k položce: Vyhrazená změna závazku | [14 empty] | P | 2
| VV |  | BILANCE ZEMINY | [14 empty] | VV | 2 | 1 | True | 0 | ROZPOCET
| VV |  | 30,6"m3" "výkop hor tř. II/4 |  | 30.6 | [12 empty] | VV | 2 | 2 | True | 0 | ROZPOCET
| VV |  | 12,2"m3" "výkop hor tř. II/5 |  | 12.2 | [12 empty] | VV | 2 | 2 | True | 0 | ROZPOCET
| VV |  | -11,3"m3" "odpočet, zpětný zásyp |  | -11.3 | [12 empty] | VV | 2 | 2 | True | 0 | ROZPOCET
| VV |  | Součet |  | 31.5 | [12 empty] | VV | 2 | 4 | True | 1 | ROZPOCET
7 | K | 174151101 | Zásyp jam, šachet rýh nebo kolem objektů sypaninou se zhutněním | m3 | 11.3 |  | 0 | CS ÚRS 2025 01 |  | základní |  | 0 | 0 | 0 | 0 | 0 | 4 | K | 2 |  |  |  | ROZPOCET | 0 | 0 | 0 | 0 | 0 | 1 | 0 | 4 | -1068813835
| PP |  | Zásyp sypaninou z jakékoliv horniny strojně s uložením výkopku ve vrstvách se zhutněním jam, šachet, rýh nebo kolem objektů v těchto vykopávkách | [14 empty] | PP | 2
| Online PSC |  | https://podminky.urs.cz/item/CS_URS_2025_01/174151101 | [14 empty] | Online PSC | 2
| P |  | Poznámka k položce: Vyhrazená změna závazku | [14 empty] | P | 2
| VV |  | příloha D.3.1, D.4.2, D.5.2 | [14 empty] | VV | 2 | 1 | True | 0 | ROZPOCET
| VV |  | zpětný zásyp výkopkem | [14 empty] | VV | 2 | 1 | True | 0 | ROZPOCET
| VV |  | 11,3"m3" |  | 11.3 | [12 empty] | VV | 2 | 2 | True | 0 | ROZPOCET
| VV |  | Součet |  | 11.3 | [12 empty] | VV | 2 | 4 | True | 1 | ROZPOCET
8 | K | 181951114 | Úprava pláně v hornině třídy těžitelnosti II skupiny 4 a 5 se zhutněním strojně | m2 | 20.2 |  | 0 | CS ÚRS 2025 01 |  | základní |  | 0 | 0 | 0 | 0 | 0 | 4 | K | 2 |  |  |  | ROZPOCET | 0 | 0 | 0 | 0 | 0 | 1 | 0 | 4 | 1908109201
| PP |  | Úprava pláně vyrovnáním výškových rozdílů strojně v hornině třídy těžitelnosti II, skupiny 4 a 5 se zhutněním | [14 empty] | PP | 2
| Online PSC |  | https://podminky.urs.cz/item/CS_URS_2025_01/181951114 | [14 empty] | Online PSC | 2
| VV |  | příloha D.3.1, D.4.2, D.5.2 | [14 empty] | VV | 2 | 1 | True | 0 | ROZPOCET
| VV |  | 20,2"m2" |  | 20.2 | [12 empty] | VV | 2 | 2 | True | 0 | ROZPOCET
| VV |  | Součet |  | 20.2 | [12 empty] | VV | 2 | 4 | True | 1 | ROZPOCET
9 | K | 182151112 | Svahování v zářezech v hornině třídy těžitelnosti II skupiny 4 a 5 strojně | m2 | 31.6 |  | 0 | CS ÚRS 2025 01 |  | základní |  | 0 | 0 | 0 | 0 | 0 | 4 | K | 2 |  |  |  | ROZPOCET | 0 | 0 | 0 | 0 | 0 | 1 | 0 | 4 | -1094397906
| PP |  | Svahování trvalých svahů do projektovaných profilů strojně s potřebným přemístěním výkopku při svahování v zářezech v hornině třídy těžitelnosti II, skupiny 4 a 5 | [14 empty] | PP | 2
| Online PSC |  | https://podminky.urs.cz/item/CS_URS_2025_01/182151112 | [14 empty] | Online PSC | 2
| VV |  | příloha D.3.1, D.4.2, D.5.2 | [14 empty] | VV | 2 | 1 | True | 0 | ROZPOCET
| VV |  | 31,6"m2" |  | 31.6 | [12 empty] | VV | 2 | 2 | True | 0 | ROZPOCET
| VV |  | Součet |  | 31.6 | [12 empty] | VV | 2 | 4 | True | 1 | ROZPOCET
| D | 3 | Svislé a kompletní konstrukce |  |  |  | 0 |  |  |  |  | 0 |  | 1.8146 |  | 0 | 1 | D | 1 |  |  |  | ROZPOCET | [6 empty] | 0
10 | K | 31135000R | Příplatek k cenám bednění za pohledový beton | m2 | 18.82 |  | 0 | R-položka |  | základní |  | 0 | 0.0025 | 0.04705 | 0 | 0 | 4 | K | 2 |  |  |  | ROZPOCET | 0 | 0 | 0 | 0 | 0 | 1 | 0 | 4 | -1291973920
| VV |  | 10"m2"+8,82"m2" |  | 18.82 | [12 empty] | VV | 2 | 2 | True | 0 | ROZPOCET
| VV |  | Součet |  | 18.82 | [12 empty] | VV | 2 | 4 | True | 1 | ROZPOCET
11 | K | 321321116 | Konstrukce vodních staveb ze ŽB mrazuvzdorného tř. C 30/37 | m3 | 14.11 |  | 0 | CS ÚRS 2025 01 |  | základní |  | 0 | 0 | 0 | 0 | 0 | 4 | K | 2 |  |  |  | ROZPOCET | 0 | 0 | 0 | 0 | 0 | 1 | 0 | 4 | -424548102
| PP |  | Konstrukce vodních staveb z betonu přehrad, jezů a plavebních komor, spodní stavby vodních elektráren, jader přehrad, odběrných věží a výpustných zařízení, opěrných zdí, šachet, šachtic a ostatních konstrukcí železového pro prostředí s mrazovými cykly tř. | [14 empty] | PP | 2
| Online PSC |  | https://podminky.urs.cz/item/CS_URS_2025_01/321321116 | [14 empty] | Online PSC | 2
| VV |  | příloha D.3.1, D.4.2, D.5.2, D.6.4a | [14 empty] | VV | 2 | 1 | True | 0 | ROZPOCET
| VV |  | beton C30/37 XA1, XC4, XF3, XM2 | [14 empty] | VV | 2 | 1 | True | 0 | ROZPOCET
| VV |  | 14,11"m3" |  | 14.11 | [12 empty] | VV | 2 | 2 | True | 0 | ROZPOCET
| VV |  | Součet |  | 14.11 | [12 empty] | VV | 2 | 4 | True | 1 | ROZPOCET
12 | K | 321351010 | Bednění konstrukcí vodních staveb rovinné - zřízení | m2 | 31.88 |  | 0 | CS ÚRS 2025 01 |  | základní |  | 0 | 0.00865 | 0.27576 | 0 | 0 | 4 | K | 2 |  |  |  | ROZPOCET | 0 | 0 | 0 | 0 | 0 | 1 | 0 | 4 | -1602784537
| PP |  | Bednění konstrukcí z betonu prostého nebo železového vodních staveb přehrad, jezů a plavebních komor, spodní stavby vodních elektráren, jader přehrad, odběrných věží a výpustných zařízení, opěrných zdí, šachet, šachtic a ostatních konstrukcí zřízení ploch | [14 empty] | PP | 2
| Online PSC |  | https://podminky.urs.cz/item/CS_URS_2025_01/321351010 | [14 empty] | Online PSC | 2
| VV |  | příloha D.3.1, D.4.2, D.5.2, D.6.4a | [14 empty] | VV | 2 | 1 | True | 0 | ROZPOCET
| VV |  | BEDNĚNÍ - ROVINNÉ | [14 empty] | VV | 2 | 1 | True | 0 | ROZPOCET
| VV |  | 23,06"m2" |  | 23.06 | [12 empty] | VV | 2 | 2 | True | 0 | ROZPOCET
| VV |  | BEDNĚNÍ - schody | [14 empty] | VV | 2 | 1 | True | 0 | ROZPOCET
| VV |  | 8,82"m2" |  | 8.82 | [12 empty] | VV | 2 | 2 | True | 0 | ROZPOCET
| VV |  | Součet |  | 31.88 | [12 empty] | VV | 2 | 4 | True | 1 | ROZPOCET
13 | K | 321352010 | Bednění konstrukcí vodních staveb rovinné - odstranění | m2 | 31.88 |  | 0 | CS ÚRS 2025 01 |  | základní |  | 0 | 0 | 0 | 0 | 0 | 4 | K | 2 |  |  |  | ROZPOCET | 0 | 0 | 0 | 0 | 0 | 1 | 0 | 4 | 1692524489
| PP |  | Bednění konstrukcí z betonu prostého nebo železového vodních staveb přehrad, jezů a plavebních komor, spodní stavby vodních elektráren, jader přehrad, odběrných věží a výpustných zařízení, opěrných zdí, šachet, šachtic a ostatních konstrukcí odstranění ploch rovinných | [14 empty] | PP | 2
| Online PSC |  | https://podminky.urs.cz/item/CS_URS_2025_01/321352010 | [14 empty] | Online PSC | 2
14 | K | 321366111 | Výztuž železobetonových konstrukcí vodních staveb z oceli 10 505 D do 12 mm | t | 0.392 |  | 0 | CS ÚRS 2025 01 |  | základní |  | 0 | 1.0953 | 0.42935 | 0 | 0 | 4 | K | 2 |  |  |  | ROZPOCET | 0 | 0 | 0 | 0 | 0 | 1 | 0 | 4 | -1742427827
| PP |  | Výztuž železobetonových konstrukcí vodních staveb přehrad, jezů a plavebních komor, spodní stavby vodních elektráren, jader přehrad, odběrných věží a výpustných zařízení, opěrných zdí, šachet, šachtic a ostatních konstrukcí jednotlivé pruty průměru do 12 | [14 empty] | PP | 2
| Online PSC |  | https://podminky.urs.cz/item/CS_URS_2025_01/321366111 | [14 empty] | Online PSC | 2
| P |  | Poznámka k položce: Vyhrazená změna závazku | [14 empty] | P | 2
| VV |  | příloha D.8.4 | [14 empty] | VV | 2 | 1 | True | 0 | ROZPOCET
| VV |  | 0,392"t" |  | 0.392 | [12 empty] | VV | 2 | 2 | True | 0 | ROZPOCET
| VV |  | Součet |  | 0.392 | [12 empty] | VV | 2 | 4 | True | 1 | ROZPOCET
15 | K | 321366112 | Výztuž železobetonových konstrukcí vodních staveb z oceli 10 505 D do 32 mm | t | 0.128 |  | 0 | CS ÚRS 2025 01 |  | základní |  | 0 | 1.0556 | 0.13512 | 0 | 0 | 4 | K | 2 |  |  |  | ROZPOCET | 0 | 0 | 0 | 0 | 0 | 1 | 0 | 4 | 1090910934
| PP |  | Výztuž železobetonových konstrukcí vodních staveb přehrad, jezů a plavebních komor, spodní stavby vodních elektráren, jader přehrad, odběrných věží a výpustných zařízení, opěrných zdí, šachet, šachtic a ostatních konstrukcí jednotlivé pruty přes 12 do 32 | [14 empty] | PP | 2
| Online PSC |  | https://podminky.urs.cz/item/CS_URS_2025_01/321366112 | [14 empty] | Online PSC | 2
| P |  | Poznámka k položce: Vyhrazená změna závazku | [14 empty] | P | 2
| VV |  | příloha D.8.4 | [14 empty] | VV | 2 | 1 | True | 0 | ROZPOCET
| VV |  | 0,128 |  | 0.128 | [12 empty] | VV | 2 | 2 | True | 0 | ROZPOCET
| VV |  | Součet |  | 0.128 | [12 empty] | VV | 2 | 4 | True | 1 | ROZPOCET
16 | K | 321368211 | Výztuž železobetonových konstrukcí vodních staveb ze svařovaných sítí | t | 0.814 |  | 0 | CS ÚRS 2025 01 |  | základní |  | 0 | 1.0395 | 0.84619 | 0 | 0 | 4 | K | 2 |  |  |  | ROZPOCET | 0 | 0 | 0 | 0 | 0 | 1 | 0 | 4 | 692061748
| PP |  | Výztuž železobetonových konstrukcí vodních staveb přehrad, jezů a plavebních komor, spodní stavby vodních elektráren, jader přehrad, odběrných věží a výpustných zařízení, opěrných zdí, šachet, šachtic a ostatních konstrukcí svařované sítě z ocelových taže | [14 empty] | PP | 2
| Online PSC |  | https://podminky.urs.cz/item/CS_URS_2025_01/321368211 | [14 empty] | Online PSC | 2
| P |  | Poznámka k položce: Vyhrazená změna závazku | [14 empty] | P | 2
| VV |  | příloha D.8.4 | [14 empty] | VV | 2 | 1 | True | 0 | ROZPOCET
| VV |  | KARI síť 10/100 x 10/100 | [14 empty] | VV | 2 | 1 | True | 0 | ROZPOCET
| VV |  | 0,814 |  | 0.814 | [12 empty] | VV | 2 | 2 | True | 0 | ROZPOCET
| VV |  | Součet |  | 0.814 | [12 empty] | VV | 2 | 4 | True | 1 | ROZPOCET
17 | K | 33435392R | Příplatek k bednění za zkosení hran 15/15 mm | m | 75.8 |  | 0 | R-položka |  | základní |  | 0 | 0.00107 | 0.081106 | 0 | 0 | 4 | K | 2 |  |  |  | ROZPOCET | 0 | 0 | 0 | 0 | 0 | 1 | 0 | 4 | 908426870
| VV |  | příloha D.5.2, D.6.4a | [14 empty] | VV | 2 | 1 | True | 0 | ROZPOCET
| VV |  | 75,8"m" |  | 75.8 | [12 empty] | VV | 2 | 2 | True | 0 | ROZPOCET
| VV |  | Součet |  | 75.8 | [12 empty] | VV | 2 | 4 | True | 1 | ROZPOCET
| D | 4 | Vodorovné konstrukce |  |  |  | 0 |  |  |  |  | 0 |  | 11.7233 |  | 0 | 1 | D | 1 |  |  |  | ROZPOCET | [6 empty] | 0
18 | K | 452311141 | Podkladní desky z betonu prostého bez zvýšených nároků na prostředí tř. C 16/20 otevřený výkop | m3 | 5.46 |  | 0 | CS ÚRS 2025 01 |  | základní |  | 0 | 0 | 0 | 0 | 0 | 4 | K | 2 |  |  |  | ROZPOCET | 0 | 0 | 0 | 0 | 0 | 1 | 0 | 4 | -879670733
| PP |  | Podkladní a zajišťovací konstrukce z betonu prostého v otevřeném výkopu desky pod potrubí, stoky a drobné objekty z betonu tř. C 16/20 | [14 empty] | PP | 2
| Online PSC |  | https://podminky.urs.cz/item/CS_URS_2025_01/452311141 | [14 empty] | Online PSC | 2
| VV |  | příloha D.3.1, D.4.2, D.5.2 | [14 empty] | VV | 2 | 1 | True | 0 | ROZPOCET
| VV |  | PODKLADNÍ BETON C16/20 tl. 150 mm | [14 empty] | VV | 2 | 1 | True | 0 | ROZPOCET
| VV |  | 5,46"m3" |  | 5.46 | [12 empty] | VV | 2 | 2 | True | 0 | ROZPOCET
| VV |  | Součet |  | 5.46 | [12 empty] | VV | 2 | 4 | True | 1 | ROZPOCET
19 | K | 45757121R | Filtrační vrstvy z kameniva těženého hrubého bez zhutnění frakce 8 až 32 mm | m3 | 1.1 |  | 0 | R-položka |  | základní |  | 0 | 1.7535 | 1.9289 | 0 | 0 | 4 | K | 2 |  |  |  | ROZPOCET | 0 | 0 | 0 | 0 | 0 | 1 | 0 | 4 | -2126326217
| VV |  | příloha D.3.1, D.4.2, D.5.2 | [14 empty] | VV | 2 | 1 | True | 0 | ROZPOCET
| VV |  | filtrační vrstva tl. 0.15 m, frakce 8-32 mm | [14 empty] | VV | 2 | 1 | True | 0 | ROZPOCET
| VV |  | 1,1"m3" |  | 1.1 | [12 empty] | VV | 2 | 2 | True | 0 | ROZPOCET
| VV |  | Součet |  | 1.1 | [12 empty] | VV | 2 | 4 | True | 1 | ROZPOCET
20 | K | 46321113R | Rovnanina objemu přes 3 m3 z lomového kamene Ds=0,5m s urovnáním líce s proštěrkováním | m3 | 5.3 |  | 0 | R-položka |  | základní |  | 0 | 1.848 | 9.7944 | 0 | 0 | 4 | K | 2 |  |  |  | ROZPOCET | 0 | 0 | 0 | 0 | 0 | 1 | 0 | 4 | -1040922636
| VV |  | příloha D.3.1, D.4.2, D.5.2 | [14 empty] | VV | 2 | 1 | True | 0 | ROZPOCET
| VV |  | BALV. ROVNANINA Ds=0.5 m | [14 empty] | VV | 2 | 1 | True | 0 | ROZPOCET
| VV |  | 5,3"m3" |  | 5.3 | [12 empty] | VV | 2 | 2 | True | 0 | ROZPOCET
| VV |  | Součet |  | 5.3 | [12 empty] | VV | 2 | 4 | True | 1 | ROZPOCET
| D | 9 | Ostatní konstrukce a práce, bourání |  |  |  | 0 |  |  |  |  | 0 |  | 0.006028 |  | 5.94 | 5 | D | 1 |  |  |  | ROZPOCET | [6 empty] | 0
21 | K | 95333412R | Bobtnavý pásek do dilatačních spar betonových kcí bentonitový 20 x 20 mm | m | 4.4 |  | 0 | R-položka |  | základní |  | 0 | 0.00137 | 0.006028 | 0 | 0 | 4 | K | 2 |  |  |  | ROZPOCET | 0 | 0 | 0 | 0 | 0 | 1 | 0 | 4 | -369803137
| VV |  | 4,4"m" |  | 4.4 | [12 empty] | VV | 2 | 2 | True | 0 | ROZPOCET
| VV |  | Součet |  | 4.4 | [12 empty] | VV | 2 | 4 | True | 1 | ROZPOCET
22 | K | 966045111 | Bourání konstrukcí LTM zdiva z betonu prostého neprokládaného strojně | m3 | 2.7 |  | 0 | CS ÚRS 2025 01 |  | základní |  | 0 | 0 | 0 | 2.2 | 5.94 | 4 | K | 2 |  |  |  | ROZPOCET | 0 | 0 | 0 | 0 | 0 | 1 | 0 | 4 | -902510387
| PP |  | Bourání konstrukcí LTM ve vodních tocích s přemístěním suti na hromady na vzdálenost do 20 m nebo s naložením na dopravní prostředek strojně z betonu prostého neprokládaného | [14 empty] | PP | 2
| Online PSC |  | https://podminky.urs.cz/item/CS_URS_2025_01/966045111 | [14 empty] | Online PSC | 2
| VV |  | příloha D.3.1 | [14 empty] | VV | 2 | 1 | True | 0 | ROZPOCET
| VV |  | BOURÁNÍ BET. KONSTRUKCÍ | [14 empty] | VV | 2 | 1 | True | 0 | ROZPOCET
| VV |  | 2,7"m3" |  | 2.7 | [12 empty] | VV | 2 | 2 | True | 0 | ROZPOCET
| VV |  | Součet |  | 2.7 | [12 empty] | VV | 2 | 4 | True | 1 | ROZPOCET
| D | 997 | Přesun sutě |  |  |  | 0 |  |  |  |  | 0 |  | 0 |  | 0 | 1 | D | 1 |  |  |  | ROZPOCET | [6 empty] | 0
23 | K | 9970135R1 | Likvidace suti zákonným způsobem, naložení, odvoz, vykládka a uložení na skládku, veškeré poplatky | t | 5.94 |  | 0 | R-položka |  | základní |  | 0 | 0 | 0 | 0 | 0 | 4 | K | 2 |  |  |  | ROZPOCET | 0 | 0 | 0 | 0 | 0 | 1 | 0 | 4 | 1263558694
| P |  | Poznámka k položce: Vyhrazená změna závazku | [14 empty] | P | 2
| VV |  | NA SKLÁDKU | [14 empty] | VV | 2 | 1 | True | 0 | ROZPOCET
| VV |  | 5,94"t" "prostý beton |  | 5.94 | [12 empty] | VV | 2 | 2 | True | 0 | ROZPOCET
| VV |  | Součet |  | 5.94 | [12 empty] | VV | 2 | 4 | True | 1 | ROZPOCET
24 | K | 9970135R2 | Vodorovná doprava kovového odpadu do šrotu | t | 1.572 |  | 0 | R-položka |  | základní |  | 0 | 0 | 0 | 0 | 0 | 4 | K | 2 |  |  |  | ROZPOCET | 0 | 0 | 0 | 0 | 0 | 1 | 0 | 4 | -297100280
| P |  | Poznámka k položce: Vyhrazená změna závazku | [14 empty] | P | 2
| VV |  | 11,8"m2"*133,2"kg/m2"/1000 "štětovnice VL504 |  | 1.572 | [12 empty] | VV | 2 | 2 | True | 0 | ROZPOCET
| VV |  | Součet |  | 1.572 | [12 empty] | VV | 2 | 4 | True | 1 | ROZPOCET
25 | K | 997321511 | Vodorovná doprava suti a vybouraných hmot po suchu do 1 km | t | 5.94 |  | 0 | CS ÚRS 2025 01 |  | základní |  | 0 | 0 | 0 | 0 | 0 | 4 | K | 2 |  |  |  | ROZPOCET | 0 | 0 | 0 | 0 | 0 | 1 | 0 | 4 | -106179038
| PP |  | Vodorovná doprava suti a vybouraných hmot bez naložení, s vyložením a hrubým urovnáním po suchu, na vzdálenost do 1 km | [14 empty] | PP | 2
| Online PSC |  | https://podminky.urs.cz/item/CS_URS_2025_01/997321511 | [14 empty] | Online PSC | 2
| P |  | Poznámka k položce: Vyhrazená změna závazku | [14 empty] | P | 2
| VV |  | odvoz na mezideponii do 50 m | [14 empty] | VV | 2 | 1 | True | 0 | ROZPOCET
| VV |  | 5,94"t" "prostý beton |  | 5.94 | [12 empty] | VV | 2 | 2 | True | 0 | ROZPOCET
| VV |  | Součet |  | 5.94 | [12 empty] | VV | 2 | 4 | True | 1 | ROZPOCET
| D | 998 | Přesun hmot |  |  |  | 0 |  |  |  |  | 0 |  | 0 |  | 0 | 1 | D | 1 |  |  |  | ROZPOCET | [6 empty] | 0
26 | K | 998323011 | Přesun hmot pro jezy a stupně | t | 13.548 |  | 0 | CS ÚRS 2025 01 |  | základní |  | 0 | 0 | 0 | 0 | 0 | 4 | K | 2 |  |  |  | ROZPOCET | 0 | 0 | 0 | 0 | 0 | 1 | 0 | 4 | -1090543950
| PP |  | Přesun hmot pro jezy a stupně dopravní vzdálenost do 500 m | [14 empty] | PP | 2
| Online PSC |  | https://podminky.urs.cz/item/CS_URS_2025_01/998323011 | [14 empty] | Online PSC | 2
| P |  | Poznámka k položce: Vyhrazená změna závazku | [14 empty] | P | 2

## SO 02.3 - Schodiště v pod...
{918d187b-d3d3-45a8-a577-a01cba79de01}
2
| KRYCÍ LIST SOUPISU PRACÍ | [7 empty] | v --- níže se nacházejí doplnkové a pomocné údaje k sestavám --- v | [8 empty] | False
Stavba:
Berounka, ř.km 21,638 - jez Zadní Třebáň - výstavba rybího přechodu a vodácké propusti
Objekt:
SO 02 - Vodácká propust LB
Soupis:
SO 02.3 - Schodiště v podjezí
| KSO: |  |  |  |  | CC-CZ:
| Místo: |  |  |  |  | Datum: | 23. 6. 2025
| Zadavatel: |  |  |  |  | IČ: | 70889953
|  | Povodí Vltavy, státní podnik |  |  |  | DIČ: | CZ70889953
| Uchazeč: |  |  |  |  | IČ: | Vyplň údaj
|  | Vyplň údaj |  |  |  | DIČ: | Vyplň údaj
| Projektant: |  |  |  |  | IČ: | 48585904
|  | ENVISYSTEM, s.r.o., U Nikolajky 15, 15000 Praha 5 |  |  |  | DIČ: | CZ48585904
| Zpracovatel: |  |  |  |  | IČ:
DIČ:
Poznámka:
| Cena bez DPH | [5 empty] | 0
|  |  | Základ daně |  |  | Sazba daně | Výše daně
| DPH | základní | 0 |  |  | 21% | 0
|  | snížená | 0 |  |  | 15% | 0
|  | zákl. přenesená | 0 |  |  | 21% | 0
|  | sníž. přenesená | 0 |  |  | 15% | 0
|  | nulová | 0 |  |  | 0% | 0
| Cena s DPH |  |  | v | CZK |  | 0
| Projektant |  |  | Zpracovatel
| Datum a podpis: |  | Razítko | Datum a podpis: |  |  | Razítko
| Objednavatel |  |  | Uchazeč
| Datum a podpis: |  | Razítko | Datum a podpis: |  |  | Razítko
REKAPITULACE ČLENĚNÍ SOUPISU PRACÍ
Stavba:
Berounka, ř.km 21,638 - jez Zadní Třebáň - výstavba rybího přechodu a vodácké propusti
Objekt:
SO 02 - Vodácká propust LB
Soupis:
SO 02.3 - Schodiště v podjezí
Místo: | [5 empty] | Datum: | 23. 6. 2025
Zadavatel: |  |  | Povodí Vltavy, státní podnik |  |  | Projektant: | ENVISYSTEM, s.r.o., U Nikolajky 15, 15000 Praha 5
Uchazeč: |  |  | Vyplň údaj |  |  | Zpracovatel:
Kód dílu - Popis | [6 empty] | Cena celkem [CZK]
Náklady ze soupisu prací | [6 empty] | 0 | [11 empty] | -1
| HSV - Práce a dodávky HSV | [5 empty] | 0
| 1 - Zemní práce | [5 empty] | 0
| 3 - Svislé a kompletní konstrukce | [5 empty] | 0
| 4 - Vodorovné konstrukce | [5 empty] | 0
| 9 - Ostatní konstrukce a práce, bourání | [5 empty] | 0
| 997 - Přesun sutě | [5 empty] | 0
| 998 - Přesun hmot | [5 empty] | 0
SOUPIS PRACÍ
Stavba:
Berounka, ř.km 21,638 - jez Zadní Třebáň - výstavba rybího přechodu a vodácké propusti
Objekt:
SO 02 - Vodácká propust LB
Soupis:
SO 02.3 - Schodiště v podjezí
Místo: | [5 empty] | Datum: | 23. 6. 2025
Zadavatel: |  |  | Povodí Vltavy, státní podnik |  |  | Projektant: | ENVISYSTEM, s.r.o., U Nikolajky 15, 15000 Praha 5
Uchazeč: |  |  | Vyplň údaj |  |  | Zpracovatel:
PČ | Typ | Kód | Popis | MJ | Množství | J.cena [CZK] | Cena celkem [CZK] | Cenová soustava |  | DPH | J. Nh [h] | Nh celkem [h] | J. hmotnost [t] | Hmotnost celkem [t] | J. suť [t] | Suť Celkem [t]
Náklady soupisu celkem | [6 empty] | 0 |  |  |  |  | 0 |  | 23.617 |  | 41.608 |  | D | -1 | [10 empty] | 0
| D | HSV | Práce a dodávky HSV |  |  |  | 0 |  |  |  |  | 0 |  | 23.617 |  | 41.608 | 1 | D | 0 |  |  |  | ROZPOCET | [6 empty] | 0
| D | 1 | Zemní práce |  |  |  | 0 |  |  |  |  | 0 |  | 0.00108 |  | 15.428 | 1 | D | 1 |  |  |  | ROZPOCET | [6 empty] | 0
1 | K | 114203103 | Rozebrání dlažeb z lomového kamene nebo betonových tvárnic do cementové malty | m3 | 8.12 |  | 0 | CS ÚRS 2025 01 |  | základní |  | 0 | 0 | 0 | 1.9 | 15.428 | 4 | K | 2 |  |  |  | ROZPOCET | 0 | 0 | 0 | 0 | 0 | 1 | 0 | 4 | -1493043760
| PP |  | Rozebrání dlažeb nebo záhozů s naložením na dopravní prostředek dlažeb z lomového kamene nebo betonových tvárnic do cementové malty se spárami zalitými cementovou maltou | [14 empty] | PP | 2
| Online PSC |  | https://podminky.urs.cz/item/CS_URS_2025_01/114203103 | [14 empty] | Online PSC | 2
| P |  | Poznámka k položce: Vyhrazená změna závazku | [14 empty] | P | 2
| VV |  | příloha D.3.1 | [14 empty] | VV | 2 | 1 | True | 0 | ROZPOCET
| VV |  | BOURÁNÍ KAM. DLAŽBY DO BETONU | [14 empty] | VV | 2 | 1 | True | 0 | ROZPOCET
| VV |  | 8,12"m3" |  | 8.12 | [12 empty] | VV | 2 | 2 | True | 0 | ROZPOCET
| VV |  | Součet |  | 8.12 | [12 empty] | VV | 2 | 4 | True | 1 | ROZPOCET
2 | K | 114203202 | Očištění lomového kamene nebo betonových tvárnic od malty | m3 | 5.684 |  | 0 | CS ÚRS 2025 01 |  | základní |  | 0 | 0 | 0 | 0 | 0 | 4 | K | 2 |  |  |  | ROZPOCET | 0 | 0 | 0 | 0 | 0 | 1 | 0 | 4 | 93432103
| PP |  | Očištění lomového kamene nebo betonových tvárnic získaných při rozebrání dlažeb, záhozů, rovnanin a soustřeďovacích staveb od malty | [14 empty] | PP | 2
| Online PSC |  | https://podminky.urs.cz/item/CS_URS_2025_01/114203202 | [14 empty] | Online PSC | 2
| P |  | Poznámka k položce: Vyhrazená změna závazku | [14 empty] | P | 2
| VV |  | VYUŽITÍ KAMENŮ NA STAVBĚ | [14 empty] | VV | 2 | 1 | True | 0 | ROZPOCET
| VV |  | 8,12"m3"*0,7 |  | 5.684 | [12 empty] | VV | 2 | 2 | True | 0 | ROZPOCET
| VV |  | Součet |  | 5.684 | [12 empty] | VV | 2 | 4 | True | 1 | ROZPOCET
3 | K | 114203301 | Třídění lomového kamene nebo betonových tvárnic podle druhu, velikosti nebo tvaru - strojně | m3 | 8.12 |  | 0 | CS ÚRS 2025 01 |  | základní |  | 0 | 0 | 0 | 0 | 0 | 4 | K | 2 |  |  |  | ROZPOCET | 0 | 0 | 0 | 0 | 0 | 1 | 0 | 4 | -1658342291
| PP |  | Třídění lomového kamene nebo betonových tvárnic získaných při rozebrání dlažeb, záhozů, rovnanin a soustřeďovacích staveb podle druhu, velikosti nebo tvaru | [14 empty] | PP | 2
| Online PSC |  | https://podminky.urs.cz/item/CS_URS_2025_01/114203301 | [14 empty] | Online PSC | 2
| P |  | Poznámka k položce: Vyhrazená změna závazku | [14 empty] | P | 2
| VV |  | KAM. DLAŽBA | [14 empty] | VV | 2 | 1 | True | 0 | ROZPOCET
| VV |  | 8,12"m3" |  | 8.12 | [12 empty] | VV | 2 | 2 | True | 0 | ROZPOCET
| VV |  | Součet |  | 8.12 | [12 empty] | VV | 2 | 4 | True | 1 | ROZPOCET
4 | K | 121151103 | Sejmutí ornice plochy do 100 m2 tl vrstvy do 200 mm strojně | m2 | 54 |  | 0 | CS ÚRS 2025 01 |  | základní |  | 0 | 0 | 0 | 0 | 0 | 4 | K | 2 |  |  |  | ROZPOCET | 0 | 0 | 0 | 0 | 0 | 1 | 0 | 4 | 815283581
| PP |  | Sejmutí ornice strojně při souvislé ploše do 100 m2, tl. vrstvy do 200 mm | [14 empty] | PP | 2
| Online PSC |  | https://podminky.urs.cz/item/CS_URS_2025_01/121151103 | [14 empty] | Online PSC | 2
| VV |  | příloha D.3.1, D.4.2, D.5.2 | [14 empty] | VV | 2 | 1 | True | 0 | ROZPOCET
| VV |  | SKRÝVKA ORNICE tl 200 mm | [14 empty] | VV | 2 | 1 | True | 0 | ROZPOCET
| VV |  | 54"m2" |  | 54 | [12 empty] | VV | 2 | 2 | True | 0 | ROZPOCET
| VV |  | Součet |  | 54 | [12 empty] | VV | 2 | 4 | True | 1 | ROZPOCET
5 | K | 122351101 | Odkopávky a prokopávky nezapažené v hornině třídy těžitelnosti II skupiny 4 objem do 20 m3 strojně | m3 | 5.4 |  | 0 | CS ÚRS 2025 01 |  | základní |  | 0 | 0 | 0 | 0 | 0 | 4 | K | 2 |  |  |  | ROZPOCET | 0 | 0 | 0 | 0 | 0 | 1 | 0 | 4 | -1029938372
| PP |  | Odkopávky a prokopávky nezapažené strojně v hornině třídy těžitelnosti II skupiny 4 do 20 m3 | [14 empty] | PP | 2
| Online PSC |  | https://podminky.urs.cz/item/CS_URS_2025_01/122351101 | [14 empty] | Online PSC | 2
| P |  | Poznámka k položce: Vyhrazená změna závazku | [14 empty] | P | 2
| VV |  | příloha D.3.1, D.4.2, D.5.2 | [14 empty] | VV | 2 | 1 | True | 0 | ROZPOCET
| VV |  | 5,4"m3" |  | 5.4 | [12 empty] | VV | 2 | 2 | True | 0 | ROZPOCET
| VV |  | Součet |  | 5.4 | [12 empty] | VV | 2 | 4 | True | 1 | ROZPOCET
6 | K | 122451101 | Odkopávky a prokopávky nezapažené v hornině třídy těžitelnosti II skupiny 5 objem do 20 m3 strojně | m3 | 9 |  | 0 | CS ÚRS 2025 01 |  | základní |  | 0 | 0 | 0 | 0 | 0 | 4 | K | 2 |  |  |  | ROZPOCET | 0 | 0 | 0 | 0 | 0 | 1 | 0 | 4 | 2071251764
| PP |  | Odkopávky a prokopávky nezapažené strojně v hornině třídy těžitelnosti II skupiny 5 do 20 m3 | [14 empty] | PP | 2
| Online PSC |  | https://podminky.urs.cz/item/CS_URS_2025_01/122451101 | [14 empty] | Online PSC | 2
| P |  | Poznámka k položce: Vyhrazená změna závazku | [14 empty] | P | 2
| VV |  | příloha D.3.1, D.4.2, D.5.2 | [14 empty] | VV | 2 | 1 | True | 0 | ROZPOCET
| VV |  | 9"m3" |  | 9 | [12 empty] | VV | 2 | 2 | True | 0 | ROZPOCET
| VV |  | Součet |  | 9 | [12 empty] | VV | 2 | 4 | True | 1 | ROZPOCET
7 | K | 162251102 | Vodorovné přemístění přes 20 do 50 m výkopku/sypaniny z horniny třídy těžitelnosti I skupiny 1 až 3 | m3 | 21.6 |  | 0 | CS ÚRS 2025 01 |  | základní |  | 0 | 0 | 0 | 0 | 0 | 4 | K | 2 |  |  |  | ROZPOCET | 0 | 0 | 0 | 0 | 0 | 1 | 0 | 4 | -1547239459
| PP |  | Vodorovné přemístění výkopku nebo sypaniny po suchu na obvyklém dopravním prostředku, bez naložení výkopku, avšak se složením bez rozhrnutí z horniny třídy těžitelnosti I skupiny 1 až 3 na vzdálenost přes 20 do 50 m | [14 empty] | PP | 2
| Online PSC |  | https://podminky.urs.cz/item/CS_URS_2025_01/162251102 | [14 empty] | Online PSC | 2
| P |  | Poznámka k položce: Vyhrazená změna závazku | [14 empty] | P | 2
| VV |  | vod. přemístění ornice na mezideponii do 50m | [14 empty] | VV | 2 | 1 | True | 0 | ROZPOCET
| VV |  | 54"m2"*0,2 |  | 10.8 | [12 empty] | VV | 2 | 2 | True | 0 | ROZPOCET
| VV |  | vod. přemístění ornice z mezideponie, využití k rozprostření | [14 empty] | VV | 2 | 1 | True | 0 | ROZPOCET
| VV |  | 54"m2"*0,2 |  | 10.8 | [12 empty] | VV | 2 | 2 | True | 0 | ROZPOCET
| VV |  | Součet |  | 21.6 | [12 empty] | VV | 2 | 4 | True | 1 | ROZPOCET
8 | K | 162251122 | Vodorovné přemístění přes 20 do 50 m výkopku/sypaniny z horniny třídy těžitelnosti II skupiny 4 a 5 | m3 | 17.7 |  | 0 | CS ÚRS 2025 01 |  | základní |  | 0 | 0 | 0 | 0 | 0 | 4 | K | 2 |  |  |  | ROZPOCET | 0 | 0 | 0 | 0 | 0 | 1 | 0 | 4 | 431955699
| PP |  | Vodorovné přemístění výkopku nebo sypaniny po suchu na obvyklém dopravním prostředku, bez naložení výkopku, avšak se složením bez rozhrnutí z horniny třídy těžitelnosti II skupiny 4 a 5 na vzdálenost přes 20 do 50 m | [14 empty] | PP | 2
| Online PSC |  | https://podminky.urs.cz/item/CS_URS_2025_01/162251122 | [14 empty] | Online PSC | 2
| P |  | Poznámka k položce: Vyhrazená změna závazku | [14 empty] | P | 2
| VV |  | vod. přemístění výkopku na mezideponii do 50 m | [14 empty] | VV | 2 | 1 | True | 0 | ROZPOCET
| VV |  | 5,4"m3" "hor tř. II/4 |  | 5.4 | [12 empty] | VV | 2 | 2 | True | 0 | ROZPOCET
| VV |  | 9"m3" "hor tř. II/5 |  | 9 | [12 empty] | VV | 2 | 2 | True | 0 | ROZPOCET
| VV |  | vod. přemístění výkopku z mezideponie, využití do zásypu | [14 empty] | VV | 2 | 1 | True | 0 | ROZPOCET
| VV |  | 3,3"m3" |  | 3.3 | [12 empty] | VV | 2 | 2 | True | 0 | ROZPOCET
| VV |  | Součet |  | 17.7 | [12 empty] | VV | 2 | 4 | True | 1 | ROZPOCET
9 | K | 16275113R_02 | Likvidace výkopku z horniny tř. 4 a 5 na skládku odpovídajícím zákonným způsobem vč. naložení, dopravy a složení, veškeré poplatky, apod. | m3 | 11.1 |  | 0 | R-položka |  | základní |  | 0 | 0 | 0 | 0 | 0 | 4 | K | 2 |  |  |  | ROZPOCET | 0 | 0 | 0 | 0 | 0 | 1 | 0 | 4 | 866193265
| P |  | Poznámka k položce: Vyhrazená změna závazku | [14 empty] | P | 2
| VV |  | BILANCE ZEMINY | [14 empty] | VV | 2 | 1 | True | 0 | ROZPOCET
| VV |  | 5,4"m3" "výkop hor tř. II/4 |  | 5.4 | [12 empty] | VV | 2 | 2 | True | 0 | ROZPOCET
| VV |  | 9"m3" "výkop hor tř. II/5 |  | 9 | [12 empty] | VV | 2 | 2 | True | 0 | ROZPOCET
| VV |  | -3,3"m3" "odpočet, zpětný zásyp |  | -3.3 | [12 empty] | VV | 2 | 2 | True | 0 | ROZPOCET
| VV |  | Součet |  | 11.1 | [12 empty] | VV | 2 | 4 | True | 1 | ROZPOCET
10 | K | 174151101 | Zásyp jam, šachet rýh nebo kolem objektů sypaninou se zhutněním | m3 | 3.3 |  | 0 | CS ÚRS 2025 01 |  | základní |  | 0 | 0 | 0 | 0 | 0 | 4 | K | 2 |  |  |  | ROZPOCET | 0 | 0 | 0 | 0 | 0 | 1 | 0 | 4 | 1491828464
| PP |  | Zásyp sypaninou z jakékoliv horniny strojně s uložením výkopku ve vrstvách se zhutněním jam, šachet, rýh nebo kolem objektů v těchto vykopávkách | [14 empty] | PP | 2
| Online PSC |  | https://podminky.urs.cz/item/CS_URS_2025_01/174151101 | [14 empty] | Online PSC | 2
| P |  | Poznámka k položce: Vyhrazená změna závazku | [14 empty] | P | 2
| VV |  | příloha D.3.1, D.4.2, D.5.2 | [14 empty] | VV | 2 | 1 | True | 0 | ROZPOCET
| VV |  | zpětný zásyp výkopkem | [14 empty] | VV | 2 | 1 | True | 0 | ROZPOCET
| VV |  | 3,3"m3" |  | 3.3 | [12 empty] | VV | 2 | 2 | True | 0 | ROZPOCET
| VV |  | Součet |  | 3.3 | [12 empty] | VV | 2 | 4 | True | 1 | ROZPOCET
11 | K | 181351003 | Rozprostření ornice tl vrstvy do 200 mm pl do 100 m2 v rovině nebo ve svahu do 1:5 strojně | m2 | 54 |  | 0 | CS ÚRS 2025 01 |  | základní |  | 0 | 0 | 0 | 0 | 0 | 4 | K | 2 |  |  |  | ROZPOCET | 0 | 0 | 0 | 0 | 0 | 1 | 0 | 4 | -213494477
| PP |  | Rozprostření a urovnání ornice v rovině nebo ve svahu sklonu do 1:5 strojně při souvislé ploše do 100 m2, tl. vrstvy do 200 mm | [14 empty] | PP | 2
| Online PSC |  | https://podminky.urs.cz/item/CS_URS_2025_01/181351003 | [14 empty] | Online PSC | 2
| VV |  | příloha D.5.2, D.6.4b | [14 empty] | VV | 2 | 1 | True | 0 | ROZPOCET
| VV |  | zpětné rozprostření ornice tl 200 mm | [14 empty] | VV | 2 | 1 | True | 0 | ROZPOCET
| VV |  | 54"m2" |  | 54 | [12 empty] | VV | 2 | 2 | True | 0 | ROZPOCET
| VV |  | Součet |  | 54 | [12 empty] | VV | 2 | 4 | True | 1 | ROZPOCET
12 | K | 181411121 | Založení lučního trávníku výsevem pl do 1000 m2 v rovině a ve svahu do 1:5 | m2 | 54 |  | 0 | CS ÚRS 2025 01 |  | základní |  | 0 | 0 | 0 | 0 | 0 | 4 | K | 2 |  |  |  | ROZPOCET | 0 | 0 | 0 | 0 | 0 | 1 | 0 | 4 | -233042874
| PP |  | Založení trávníku na půdě předem připravené plochy do 1000 m2 výsevem včetně utažení lučního v rovině nebo na svahu do 1:5 | [14 empty] | PP | 2
| Online PSC |  | https://podminky.urs.cz/item/CS_URS_2025_01/181411121 | [14 empty] | Online PSC | 2
| VV |  | příloha D.3.1, D.4.2, D.5.2 | [14 empty] | VV | 2 | 1 | True | 0 | ROZPOCET
| VV |  | 54"m2" |  | 54 | [12 empty] | VV | 2 | 2 | True | 0 | ROZPOCET
| VV |  | Součet |  | 54 | [12 empty] | VV | 2 | 4 | True | 1 | ROZPOCET
13 | M | 00572100 | osivo jetelotráva intenzivní víceletá | kg | 1.08 |  | 0 | CS ÚRS 2025 01 |  | základní |  | 0 | 0.001 | 0.00108 | 0 | 0 | 8 | M | 2 |  |  |  | ROZPOCET | 0 | 0 | 0 | 0 | 0 | 1 | 0 | 4 | 2099703965
| PP |  | osivo jetelotráva intenzivní víceletá | [14 empty] | PP | 2
| VV |  | 54*0,02 'Přepočtené koeficientem množství |  | 1.08 | [12 empty] | VV | 2 | 2 | False | 1 | ROZPOCET
14 | K | 181951114 | Úprava pláně v hornině třídy těžitelnosti II skupiny 4 a 5 se zhutněním strojně | m2 | 79 |  | 0 | CS ÚRS 2025 01 |  | základní |  | 0 | 0 | 0 | 0 | 0 | 4 | K | 2 |  |  |  | ROZPOCET | 0 | 0 | 0 | 0 | 0 | 1 | 0 | 4 | 2039320010
| PP |  | Úprava pláně vyrovnáním výškových rozdílů strojně v hornině třídy těžitelnosti II, skupiny 4 a 5 se zhutněním | [14 empty] | PP | 2
| Online PSC |  | https://podminky.urs.cz/item/CS_URS_2025_01/181951114 | [14 empty] | Online PSC | 2
| VV |  | příloha D.3.1, D.4.2, D.5.2 | [14 empty] | VV | 2 | 1 | True | 0 | ROZPOCET
| VV |  | 79"m2" |  | 79 | [12 empty] | VV | 2 | 2 | True | 0 | ROZPOCET
| VV |  | Součet |  | 79 | [12 empty] | VV | 2 | 4 | True | 1 | ROZPOCET
15 | K | 182151112 | Svahování v zářezech v hornině třídy těžitelnosti II skupiny 4 a 5 strojně | m2 | 24 |  | 0 | CS ÚRS 2025 01 |  | základní |  | 0 | 0 | 0 | 0 | 0 | 4 | K | 2 |  |  |  | ROZPOCET | 0 | 0 | 0 | 0 | 0 | 1 | 0 | 4 | 545434552
| PP |  | Svahování trvalých svahů do projektovaných profilů strojně s potřebným přemístěním výkopku při svahování v zářezech v hornině třídy těžitelnosti II, skupiny 4 a 5 | [14 empty] | PP | 2
| Online PSC |  | https://podminky.urs.cz/item/CS_URS_2025_01/182151112 | [14 empty] | Online PSC | 2
| VV |  | příloha D.3.1, D.4.2, D.5.2 | [14 empty] | VV | 2 | 1 | True | 0 | ROZPOCET
| VV |  | 24"m2" |  | 24 | [12 empty] | VV | 2 | 2 | True | 0 | ROZPOCET
| VV |  | Součet |  | 24 | [12 empty] | VV | 2 | 4 | True | 1 | ROZPOCET
| D | 3 | Svislé a kompletní konstrukce |  |  |  | 0 |  |  |  |  | 0 |  | 15.2096 |  | 0 | 1 | D | 1 |  |  |  | ROZPOCET | [6 empty] | 0
16 | K | 32121334R | Zdivo nadzákladové z lomového kamene vodních staveb obkladní s vyspárováním + krystalizační přísada - BEZ DODÁVKY KAMENE | m3 | 5.68 |  | 0 | R-položka |  | základní |  | 0 | 0 | 0 | 0 | 0 | 4 | K | 2 |  |  |  | ROZPOCET | 0 | 0 | 0 | 0 | 0 | 1 | 0 | 4 | -1571046737
| PP |  | Zdivo nadzákladové z lomového kamene vodních staveb přehrad, jezů a plavebních komor, spodní stavby vodních elektráren, odběrných věží a výpustných zařízení, opěrných zdí, šachet, šachtic a ostatních konstrukcí obkladní z lomového kamene lomařsky upravené | [14 empty] | PP | 2
| VV |  | příloha D.3.1, D.4.2, D.5.2 | [14 empty] | VV | 2 | 1 | True | 0 | ROZPOCET
| VV |  | ZDIVO - SCHODIŠTĚ | [14 empty] | VV | 2 | 1 | True | 0 | ROZPOCET
| VV |  | 5,68"m3" "stávající kámen |  | 5.68 | [12 empty] | VV | 2 | 2 | True | 0 | ROZPOCET
| VV |  | Součet |  | 5.68 | [12 empty] | VV | 2 | 4 | True | 1 | ROZPOCET
17 | K | 32121335R | Zdivo nadzákladové z lomového kamene vodních staveb obkladní s vyspárováním + krystalizační přísada | m3 | 4.67 |  | 0 | R-položka |  | základní |  | 0 | 3.1139 | 14.5418 | 0 | 0 | 4 | K | 2 |  |  |  | ROZPOCET | 0 | 0 | 0 | 0 | 0 | 1 | 0 | 4 | -1764246396
| PP |  | Zdivo nadzákladové z lomového kamene vodních staveb přehrad, jezů a plavebních komor, spodní stavby vodních elektráren, odběrných věží a výpustných zařízení, opěrných zdí, šachet, šachtic a ostatních konstrukcí obkladní z lomového kamene lomařsky upravené | [14 empty] | PP | 2
| VV |  | příloha D.3.1, D.4.2, D.5.2 | [14 empty] | VV | 2 | 1 | True | 0 | ROZPOCET
| VV |  | ZDIVO - SCHODIŠTĚ | [14 empty] | VV | 2 | 1 | True | 0 | ROZPOCET
| VV |  | 4,67"m3" "nový kámen |  | 4.67 | [12 empty] | VV | 2 | 2 | True | 0 | ROZPOCET
| VV |  | Součet |  | 4.67 | [12 empty] | VV | 2 | 4 | True | 1 | ROZPOCET
18 | K | 321321115 | Konstrukce vodních staveb ze ŽB mrazuvzdorného tř. C 25/30 | m3 | 7.56 |  | 0 | CS ÚRS 2025 01 |  | základní |  | 0 | 0 | 0 | 0 | 0 | 4 | K | 2 |  |  |  | ROZPOCET | 0 | 0 | 0 | 0 | 0 | 1 | 0 | 4 | 1267898506
| PP |  | Konstrukce vodních staveb z betonu přehrad, jezů a plavebních komor, spodní stavby vodních elektráren, jader přehrad, odběrných věží a výpustných zařízení, opěrných zdí, šachet, šachtic a ostatních konstrukcí železového pro prostředí s mrazovými cykly tř. | [14 empty] | PP | 2
| Online PSC |  | https://podminky.urs.cz/item/CS_URS_2025_01/321321115 | [14 empty] | Online PSC | 2
| VV |  | příloha D.3.1, D.4.2, D.5.2, D.6.4b | [14 empty] | VV | 2 | 1 | True | 0 | ROZPOCET
| VV |  | beton C25/30 XC4, XF3 | [14 empty] | VV | 2 | 1 | True | 0 | ROZPOCET
| VV |  | 7,56"m3" |  | 7.56 | [12 empty] | VV | 2 | 2 | True | 0 | ROZPOCET
| VV |  | Součet |  | 7.56 | [12 empty] | VV | 2 | 4 | True | 1 | ROZPOCET
19 | K | 321351010 | Bednění konstrukcí vodních staveb rovinné - zřízení | m2 | 5.21 |  | 0 | CS ÚRS 2025 01 |  | základní |  | 0 | 0.00865 | 0.045066 | 0 | 0 | 4 | K | 2 |  |  |  | ROZPOCET | 0 | 0 | 0 | 0 | 0 | 1 | 0 | 4 | 399315430
| PP |  | Bednění konstrukcí z betonu prostého nebo železového vodních staveb přehrad, jezů a plavebních komor, spodní stavby vodních elektráren, jader přehrad, odběrných věží a výpustných zařízení, opěrných zdí, šachet, šachtic a ostatních konstrukcí zřízení ploch | [14 empty] | PP | 2
| Online PSC |  | https://podminky.urs.cz/item/CS_URS_2025_01/321351010 | [14 empty] | Online PSC | 2
| VV |  | příloha D.3.1, D.4.2, D.5.2, D.6.4b | [14 empty] | VV | 2 | 1 | True | 0 | ROZPOCET
| VV |  | 5,21"m2" |  | 5.21 | [12 empty] | VV | 2 | 2 | True | 0 | ROZPOCET
| VV |  | Součet |  | 5.21 | [12 empty] | VV | 2 | 4 | True | 1 | ROZPOCET
20 | K | 321352010 | Bednění konstrukcí vodních staveb rovinné - odstranění | m2 | 5.21 |  | 0 | CS ÚRS 2025 01 |  | základní |  | 0 | 0 | 0 | 0 | 0 | 4 | K | 2 |  |  |  | ROZPOCET | 0 | 0 | 0 | 0 | 0 | 1 | 0 | 4 | 888826341
| PP |  | Bednění konstrukcí z betonu prostého nebo železového vodních staveb přehrad, jezů a plavebních komor, spodní stavby vodních elektráren, jader přehrad, odběrných věží a výpustných zařízení, opěrných zdí, šachet, šachtic a ostatních konstrukcí odstranění ploch rovinných | [14 empty] | PP | 2
| Online PSC |  | https://podminky.urs.cz/item/CS_URS_2025_01/321352010 | [14 empty] | Online PSC | 2
21 | K | 321368211 | Výztuž železobetonových konstrukcí vodních staveb ze svařovaných sítí | t | 0.599 |  | 0 | CS ÚRS 2025 01 |  | základní |  | 0 | 1.0395 | 0.62269 | 0 | 0 | 4 | K | 2 |  |  |  | ROZPOCET | 0 | 0 | 0 | 0 | 0 | 1 | 0 | 4 | -1910864805
| PP |  | Výztuž železobetonových konstrukcí vodních staveb přehrad, jezů a plavebních komor, spodní stavby vodních elektráren, jader přehrad, odběrných věží a výpustných zařízení, opěrných zdí, šachet, šachtic a ostatních konstrukcí svařované sítě z ocelových taže | [14 empty] | PP | 2
| Online PSC |  | https://podminky.urs.cz/item/CS_URS_2025_01/321368211 | [14 empty] | Online PSC | 2
| P |  | Poznámka k položce: Vyhrazená změna závazku | [14 empty] | P | 2
| VV |  | příloha D.8.2 | [14 empty] | VV | 2 | 1 | True | 0 | ROZPOCET
| VV |  | KARI síť 8/100 x 8/100 | [14 empty] | VV | 2 | 1 | True | 0 | ROZPOCET
| VV |  | 75,84"m2"*7,9"kg/m2"/1000 |  | 0.599 | [12 empty] | VV | 2 | 2 | True | 0 | ROZPOCET
| VV |  | Součet |  | 0.599 | [12 empty] | VV | 2 | 4 | True | 1 | ROZPOCET
| D | 4 | Vodorovné konstrukce |  |  |  | 0 |  |  |  |  | 0 |  | 8.4063 |  | 0 | 1 | D | 1 |  |  |  | ROZPOCET | [6 empty] | 0
22 | K | 452311141 | Podkladní desky z betonu prostého bez zvýšených nároků na prostředí tř. C 16/20 otevřený výkop | m3 | 3.93 |  | 0 | CS ÚRS 2025 01 |  | základní |  | 0 | 0 | 0 | 0 | 0 | 4 | K | 2 |  |  |  | ROZPOCET | 0 | 0 | 0 | 0 | 0 | 1 | 0 | 4 | -1706721544
| PP |  | Podkladní a zajišťovací konstrukce z betonu prostého v otevřeném výkopu desky pod potrubí, stoky a drobné objekty z betonu tř. C 16/20 | [14 empty] | PP | 2
| Online PSC |  | https://podminky.urs.cz/item/CS_URS_2025_01/452311141 | [14 empty] | Online PSC | 2
| VV |  | příloha D.3.1, D.4.2, D.5.2 | [14 empty] | VV | 2 | 1 | True | 0 | ROZPOCET
| VV |  | PODKLADNÍ BETON C16/20 tl. 150 mm | [14 empty] | VV | 2 | 1 | True | 0 | ROZPOCET
| VV |  | 3,93"m3" |  | 3.93 | [12 empty] | VV | 2 | 2 | True | 0 | ROZPOCET
| VV |  | Součet |  | 3.93 | [12 empty] | VV | 2 | 4 | True | 1 | ROZPOCET
23 | K | 45757121R | Filtrační vrstvy z kameniva těženého hrubého bez zhutnění frakce 8 až 32 mm | m3 | 1 |  | 0 | R-položka |  | základní |  | 0 | 1.7535 | 1.7535 | 0 | 0 | 4 | K | 2 |  |  |  | ROZPOCET | 0 | 0 | 0 | 0 | 0 | 1 | 0 | 4 | 2068573215
| VV |  | příloha D.3.1, D.4.2, D.5.2 | [14 empty] | VV | 2 | 1 | True | 0 | ROZPOCET
| VV |  | filtrační vrstva tl. 0.15 m, frakce 8-32 mm | [14 empty] | VV | 2 | 1 | True | 0 | ROZPOCET
| VV |  | 1"m3" |  | 1 | [12 empty] | VV | 2 | 2 | True | 0 | ROZPOCET
| VV |  | Součet |  | 1 | [12 empty] | VV | 2 | 4 | True | 1 | ROZPOCET
24 | K | 46321113R | Rovnanina objemu přes 3 m3 z lomového kamene Ds=0,5m s urovnáním líce s proštěrkováním | m3 | 3.6 |  | 0 | R-položka |  | základní |  | 0 | 1.848 | 6.6528 | 0 | 0 | 4 | K | 2 |  |  |  | ROZPOCET | 0 | 0 | 0 | 0 | 0 | 1 | 0 | 4 | 241867754
| VV |  | příloha D.3.1, D.4.2, D.5.2 | [14 empty] | VV | 2 | 1 | True | 0 | ROZPOCET
| VV |  | BALV. ROVNANINA Ds=0.5 m | [14 empty] | VV | 2 | 1 | True | 0 | ROZPOCET
| VV |  | 3,6"m3" |  | 3.6 | [12 empty] | VV | 2 | 2 | True | 0 | ROZPOCET
| VV |  | Součet |  | 3.6 | [12 empty] | VV | 2 | 4 | True | 1 | ROZPOCET
| D | 9 | Ostatní konstrukce a práce, bourání |  |  |  | 0 |  |  |  |  | 0 |  | 0 |  | 26.18 | 5 | D | 1 |  |  |  | ROZPOCET | [6 empty] | 0
25 | K | 966045111 | Bourání konstrukcí LTM zdiva z betonu prostého neprokládaného strojně | m3 | 11.9 |  | 0 | CS ÚRS 2025 01 |  | základní |  | 0 | 0 | 0 | 2.2 | 26.18 | 4 | K | 2 |  |  |  | ROZPOCET | 0 | 0 | 0 | 0 | 0 | 1 | 0 | 4 | 1084008719
| PP |  | Bourání konstrukcí LTM ve vodních tocích s přemístěním suti na hromady na vzdálenost do 20 m nebo s naložením na dopravní prostředek strojně z betonu prostého neprokládaného | [14 empty] | PP | 2
| Online PSC |  | https://podminky.urs.cz/item/CS_URS_2025_01/966045111 | [14 empty] | Online PSC | 2
| VV |  | příloha D.3.1 | [14 empty] | VV | 2 | 1 | True | 0 | ROZPOCET
| VV |  | BOURÁNÍ BET. KONSTRUKCÍ | [14 empty] | VV | 2 | 1 | True | 0 | ROZPOCET
| VV |  | 11,9"m3" |  | 11.9 | [12 empty] | VV | 2 | 2 | True | 0 | ROZPOCET
| VV |  | Součet |  | 11.9 | [12 empty] | VV | 2 | 4 | True | 1 | ROZPOCET
| D | 997 | Přesun sutě |  |  |  | 0 |  |  |  |  | 0 |  | 0 |  | 0 | 1 | D | 1 |  |  |  | ROZPOCET | [6 empty] | 0
26 | K | 9970135R1 | Likvidace suti zákonným způsobem, naložení, odvoz, vykládka a uložení na skládku, veškeré poplatky | t | 36.16 |  | 0 | R-položka |  | základní |  | 0 | 0 | 0 | 0 | 0 | 4 | K | 2 |  |  |  | ROZPOCET | 0 | 0 | 0 | 0 | 0 | 1 | 0 | 4 | -990934473
| P |  | Poznámka k položce: Vyhrazená změna závazku | [14 empty] | P | 2
| VV |  | NA SKLÁDKU | [14 empty] | VV | 2 | 1 | True | 0 | ROZPOCET
| VV |  | (8,12-5,68)"m3"*2"t/m3" "kamenná dlažba |  | 4.88 | [12 empty] | VV | 2 | 2 | True | 0 | ROZPOCET
| VV |  | 26,18"t" "prostý beton |  | 26.18 | [12 empty] | VV | 2 | 2 | True | 0 | ROZPOCET
| VV |  | 5,1"t" "malta ze spár |  | 5.1 | [12 empty] | VV | 2 | 2 | True | 0 | ROZPOCET
| VV |  | Součet |  | 36.16 | [12 empty] | VV | 2 | 4 | True | 1 | ROZPOCET
27 | K | 997321511 | Vodorovná doprava suti a vybouraných hmot po suchu do 1 km | t | 58.88 |  | 0 | CS ÚRS 2025 01 |  | základní |  | 0 | 0 | 0 | 0 | 0 | 4 | K | 2 |  |  |  | ROZPOCET | 0 | 0 | 0 | 0 | 0 | 1 | 0 | 4 | -607096783
| PP |  | Vodorovná doprava suti a vybouraných hmot bez naložení, s vyložením a hrubým urovnáním po suchu, na vzdálenost do 1 km | [14 empty] | PP | 2
| Online PSC |  | https://podminky.urs.cz/item/CS_URS_2025_01/997321511 | [14 empty] | Online PSC | 2
| P |  | Poznámka k položce: Vyhrazená změna závazku | [14 empty] | P | 2
| VV |  | odvoz na mezideponii do 50 m | [14 empty] | VV | 2 | 1 | True | 0 | ROZPOCET
| VV |  | 8,12"m3"*2"t/m3" "kamenná dlažba |  | 16.24 | [12 empty] | VV | 2 | 2 | True | 0 | ROZPOCET
| VV |  | 26,18 "prostý beton |  | 26.18 | [12 empty] | VV | 2 | 2 | True | 0 | ROZPOCET
| VV |  | 5,1"t" "malta ze spár |  | 5.1 | [12 empty] | VV | 2 | 2 | True | 0 | ROZPOCET
| VV |  | odvoz z mezideponie do 50 m k zpětnému využití | [14 empty] | VV | 2 | 1 | True | 0 | ROZPOCET
| VV |  | 5,68"m3"*2"t/m3" "kamenná dlažba |  | 11.36 | [12 empty] | VV | 2 | 2 | True | 0 | ROZPOCET
| VV |  | Součet |  | 58.88 | [12 empty] | VV | 2 | 4 | True | 1 | ROZPOCET
28 | K | 997321611 | Nakládání nebo překládání suti a vybouraných hmot | t | 11.36 |  | 0 | CS ÚRS 2025 01 |  | základní |  | 0 | 0 | 0 | 0 | 0 | 4 | K | 2 |  |  |  | ROZPOCET | 0 | 0 | 0 | 0 | 0 | 1 | 0 | 4 | 801121099
| PP |  | Vodorovná doprava suti a vybouraných hmot bez naložení, s vyložením a hrubým urovnáním nakládání nebo překládání na dopravní prostředek při vodorovné dopravě suti a vybouraných hmot | [14 empty] | PP | 2
| Online PSC |  | https://podminky.urs.cz/item/CS_URS_2025_01/997321611 | [14 empty] | Online PSC | 2
| P |  | Poznámka k položce: Vyhrazená změna závazku | [14 empty] | P | 2
| VV |  | naložení na mezideponii | [14 empty] | VV | 2 | 1 | True | 0 | ROZPOCET
| VV |  | 5,68"m3"*2"t/m3" "kamenná dlažba k zpětnému využití |  | 11.36 | [12 empty] | VV | 2 | 2 | True | 0 | ROZPOCET
| VV |  | Součet |  | 11.36 | [12 empty] | VV | 2 | 4 | True | 1 | ROZPOCET
| D | 998 | Přesun hmot |  |  |  | 0 |  |  |  |  | 0 |  | 0 |  | 0 | 1 | D | 1 |  |  |  | ROZPOCET | [6 empty] | 0
29 | K | 998323011 | Přesun hmot pro jezy a stupně | t | 23.617 |  | 0 | CS ÚRS 2025 01 |  | základní |  | 0 | 0 | 0 | 0 | 0 | 4 | K | 2 |  |  |  | ROZPOCET | 0 | 0 | 0 | 0 | 0 | 1 | 0 | 4 | -1949153406
| PP |  | Přesun hmot pro jezy a stupně dopravní vzdálenost do 500 m | [14 empty] | PP | 2
| Online PSC |  | https://podminky.urs.cz/item/CS_URS_2025_01/998323011 | [14 empty] | Online PSC | 2
| P |  | Poznámka k položce: Vyhrazená změna závazku | [14 empty] | P | 2

## SO 02.4 - Rekonstrukce ko...
{efa049ad-a11e-49d0-920d-386c9deaed87}
2
| KRYCÍ LIST SOUPISU PRACÍ | [7 empty] | v --- níže se nacházejí doplnkové a pomocné údaje k sestavám --- v | [8 empty] | False
Stavba:
Berounka, ř.km 21,638 - jez Zadní Třebáň - výstavba rybího přechodu a vodácké propusti
Objekt:
SO 02 - Vodácká propust LB
Soupis:
SO 02.4 - Rekonstrukce koruny štětové stěny
| KSO: |  |  |  |  | CC-CZ:
| Místo: |  |  |  |  | Datum: | 23. 6. 2025
| Zadavatel: |  |  |  |  | IČ: | 70889953
|  | Povodí Vltavy, státní podnik |  |  |  | DIČ: | CZ70889953
| Uchazeč: |  |  |  |  | IČ: | Vyplň údaj
|  | Vyplň údaj |  |  |  | DIČ: | Vyplň údaj
| Projektant: |  |  |  |  | IČ: | 48585904
|  | ENVISYSTEM, s.r.o., U Nikolajky 15, 15000 Praha 5 |  |  |  | DIČ: | CZ48585904
| Zpracovatel: |  |  |  |  | IČ:
DIČ:
Poznámka:
| Cena bez DPH | [5 empty] | 0
|  |  | Základ daně |  |  | Sazba daně | Výše daně
| DPH | základní | 0 |  |  | 21% | 0
|  | snížená | 0 |  |  | 15% | 0
|  | zákl. přenesená | 0 |  |  | 21% | 0
|  | sníž. přenesená | 0 |  |  | 15% | 0
|  | nulová | 0 |  |  | 0% | 0
| Cena s DPH |  |  | v | CZK |  | 0
| Projektant |  |  | Zpracovatel
| Datum a podpis: |  | Razítko | Datum a podpis: |  |  | Razítko
| Objednavatel |  |  | Uchazeč
| Datum a podpis: |  | Razítko | Datum a podpis: |  |  | Razítko
REKAPITULACE ČLENĚNÍ SOUPISU PRACÍ
Stavba:
Berounka, ř.km 21,638 - jez Zadní Třebáň - výstavba rybího přechodu a vodácké propusti
Objekt:
SO 02 - Vodácká propust LB
Soupis:
SO 02.4 - Rekonstrukce koruny štětové stěny
Místo: | [5 empty] | Datum: | 23. 6. 2025
Zadavatel: |  |  | Povodí Vltavy, státní podnik |  |  | Projektant: | ENVISYSTEM, s.r.o., U Nikolajky 15, 15000 Praha 5
Uchazeč: |  |  | Vyplň údaj |  |  | Zpracovatel:
Kód dílu - Popis | [6 empty] | Cena celkem [CZK]
Náklady ze soupisu prací | [6 empty] | 0 | [11 empty] | -1
| HSV - Práce a dodávky HSV | [5 empty] | 0
| 1 - Zemní práce | [5 empty] | 0
| 3 - Svislé a kompletní konstrukce | [5 empty] | 0
| 4 - Vodorovné konstrukce | [5 empty] | 0
| 9 - Ostatní konstrukce a práce, bourání | [5 empty] | 0
| 997 - Přesun sutě | [5 empty] | 0
| 998 - Přesun hmot | [5 empty] | 0
| PSV - Práce a dodávky PSV | [5 empty] | 0
| 767 - Konstrukce zámečnické | [5 empty] | 0
| 783 - Dokončovací práce - nátěry | [5 empty] | 0
| 789 - Povrchové úpravy ocelových konstrukcí a technologických zařízení | [5 empty] | 0
SOUPIS PRACÍ
Stavba:
Berounka, ř.km 21,638 - jez Zadní Třebáň - výstavba rybího přechodu a vodácké propusti
Objekt:
SO 02 - Vodácká propust LB
Soupis:
SO 02.4 - Rekonstrukce koruny štětové stěny
Místo: | [5 empty] | Datum: | 23. 6. 2025
Zadavatel: |  |  | Povodí Vltavy, státní podnik |  |  | Projektant: | ENVISYSTEM, s.r.o., U Nikolajky 15, 15000 Praha 5
Uchazeč: |  |  | Vyplň údaj |  |  | Zpracovatel:
PČ | Typ | Kód | Popis | MJ | Množství | J.cena [CZK] | Cena celkem [CZK] | Cenová soustava |  | DPH | J. Nh [h] | Nh celkem [h] | J. hmotnost [t] | Hmotnost celkem [t] | J. suť [t] | Suť Celkem [t]
Náklady soupisu celkem | [6 empty] | 0 |  |  |  |  | 0 |  | 2.8903 |  | 46.0758 |  | D | -1 | [10 empty] | 0
| D | HSV | Práce a dodávky HSV |  |  |  | 0 |  |  |  |  | 0 |  | 2.0869 |  | 34.76 | 5 | D | 0 |  |  |  | ROZPOCET | [6 empty] | 0
| D | 1 | Zemní práce |  |  |  | 0 |  |  |  |  | 0 |  | 0 |  | 0 | 5 | D | 1 |  |  |  | ROZPOCET | [6 empty] | 0
1 | K | 132351252 | Hloubení rýh nezapažených š do 2000 mm v hornině třídy těžitelnosti II skupiny 4 objem do 50 m3 strojně | m3 | 23.7 |  | 0 | CS ÚRS 2025 01 |  | základní |  | 0 | 0 | 0 | 0 | 0 | 4 | K | 2 |  |  |  | ROZPOCET | 0 | 0 | 0 | 0 | 0 | 1 | 0 | 4 | -122222469
| PP |  | Hloubení nezapažených rýh šířky přes 800 do 2 000 mm strojně s urovnáním dna do předepsaného profilu a spádu v hornině třídy těžitelnosti II skupiny 4 přes 20 do 50 m3 | [14 empty] | PP | 2
| Online PSC |  | https://podminky.urs.cz/item/CS_URS_2025_01/132351252 | [14 empty] | Online PSC | 2
| P |  | Poznámka k položce: Vyhrazená změna závazku | [14 empty] | P | 2
| VV |  | příloha D.5.2, D.9.17 | [14 empty] | VV | 2 | 1 | True | 0 | ROZPOCET
| VV |  | 23,7"m3" |  | 23.7 | [12 empty] | VV | 2 | 2 | True | 0 | ROZPOCET
| VV |  | Součet |  | 23.7 | [12 empty] | VV | 2 | 4 | True | 1 | ROZPOCET
2 | K | 162351123 | Vodorovné přemístění přes 50 do 500 m výkopku/sypaniny z hornin třídy těžitelnosti II skupiny 4 a 5 | m3 | 37.5 |  | 0 | CS ÚRS 2025 01 |  | základní |  | 0 | 0 | 0 | 0 | 0 | 4 | K | 2 |  |  |  | ROZPOCET | 0 | 0 | 0 | 0 | 0 | 1 | 0 | 4 | -276569360
| PP |  | Vodorovné přemístění výkopku nebo sypaniny po suchu na obvyklém dopravním prostředku, bez naložení výkopku, avšak se složením bez rozhrnutí z horniny třídy těžitelnosti II skupiny 4 a 5 na vzdálenost přes 50 do 500 m | [14 empty] | PP | 2
| Online PSC |  | https://podminky.urs.cz/item/CS_URS_2025_01/162351123 | [14 empty] | Online PSC | 2
| P |  | Poznámka k položce: Vyhrazená změna závazku | [14 empty] | P | 2
| VV |  | vod. přemístění výkopku na mezideponii do 100 m | [14 empty] | VV | 2 | 1 | True | 0 | ROZPOCET
| VV |  | 23,7"m3" "hor tř. II/4 |  | 23.7 | [12 empty] | VV | 2 | 2 | True | 0 | ROZPOCET
| VV |  | vod. přemístění výkopku z mezideponie, využití do zásypu | [14 empty] | VV | 2 | 1 | True | 0 | ROZPOCET
| VV |  | 13,8"m3" |  | 13.8 | [12 empty] | VV | 2 | 2 | True | 0 | ROZPOCET
| VV |  | Součet |  | 37.5 | [12 empty] | VV | 2 | 4 | True | 1 | ROZPOCET
3 | K | 16275113R_02 | Likvidace výkopku z horniny tř. 4 a 5 na skládku odpovídajícím zákonným způsobem vč. naložení, dopravy a složení, veškeré poplatky, apod. | m3 | 9.9 |  | 0 | R-položka |  | základní |  | 0 | 0 | 0 | 0 | 0 | 4 | K | 2 |  |  |  | ROZPOCET | 0 | 0 | 0 | 0 | 0 | 1 | 0 | 4 | 1420524129
| P |  | Poznámka k položce: Vyhrazená změna závazku | [14 empty] | P | 2
| VV |  | BILANCE ZEMINY | [14 empty] | VV | 2 | 1 | True | 0 | ROZPOCET
| VV |  | 23,7"m3" "výkop hor tř. II/4 |  | 23.7 | [12 empty] | VV | 2 | 2 | True | 0 | ROZPOCET
| VV |  | -13,8"m3" "odpočet, zpětný zásyp |  | -13.8 | [12 empty] | VV | 2 | 2 | True | 0 | ROZPOCET
| VV |  | Součet |  | 9.9 | [12 empty] | VV | 2 | 4 | True | 1 | ROZPOCET
4 | K | 167151102 | Nakládání výkopku z hornin třídy těžitelnosti II skupiny 4 a 5 do 100 m3 | m3 | 13.8 |  | 0 | CS ÚRS 2025 01 |  | základní |  | 0 | 0 | 0 | 0 | 0 | 4 | K | 2 |  |  |  | ROZPOCET | 0 | 0 | 0 | 0 | 0 | 1 | 0 | 4 | 440872002
| PP |  | Nakládání, skládání a překládání neulehlého výkopku nebo sypaniny strojně nakládání, množství do 100 m3, z horniny třídy těžitelnosti II, skupiny 4 a 5 | [14 empty] | PP | 2
| Online PSC |  | https://podminky.urs.cz/item/CS_URS_2025_01/167151102 | [14 empty] | Online PSC | 2
| P |  | Poznámka k položce: Vyhrazená změna závazku | [14 empty] | P | 2
| VV |  | naložení výkopku na mezideponie, využití do zásypu | [14 empty] | VV | 2 | 1 | True | 0 | ROZPOCET
| VV |  | 13,8"m3" |  | 13.8 | [12 empty] | VV | 2 | 2 | True | 0 | ROZPOCET
| VV |  | Součet |  | 13.8 | [12 empty] | VV | 2 | 4 | True | 1 | ROZPOCET
5 | K | 174151101 | Zásyp jam, šachet rýh nebo kolem objektů sypaninou se zhutněním | m3 | 13.8 |  | 0 | CS ÚRS 2025 01 |  | základní |  | 0 | 0 | 0 | 0 | 0 | 4 | K | 2 |  |  |  | ROZPOCET | 0 | 0 | 0 | 0 | 0 | 1 | 0 | 4 | 2005416223
| PP |  | Zásyp sypaninou z jakékoliv horniny strojně s uložením výkopku ve vrstvách se zhutněním jam, šachet, rýh nebo kolem objektů v těchto vykopávkách | [14 empty] | PP | 2
| Online PSC |  | https://podminky.urs.cz/item/CS_URS_2025_01/174151101 | [14 empty] | Online PSC | 2
| P |  | Poznámka k položce: Vyhrazená změna závazku | [14 empty] | P | 2
| VV |  | příloha D.5.2, D.9.17 | [14 empty] | VV | 2 | 1 | True | 0 | ROZPOCET
| VV |  | zpětný zásyp výkopkem | [14 empty] | VV | 2 | 1 | True | 0 | ROZPOCET
| VV |  | 13,8"m3" |  | 13.8 | [12 empty] | VV | 2 | 2 | True | 0 | ROZPOCET
| VV |  | Součet |  | 13.8 | [12 empty] | VV | 2 | 4 | True | 1 | ROZPOCET
6 | K | 181951114 | Úprava pláně v hornině třídy těžitelnosti II skupiny 4 a 5 se zhutněním strojně | m2 | 79 |  | 0 | CS ÚRS 2025 01 |  | základní |  | 0 | 0 | 0 | 0 | 0 | 4 | K | 2 |  |  |  | ROZPOCET | 0 | 0 | 0 | 0 | 0 | 1 | 0 | 4 | 948088691
| PP |  | Úprava pláně vyrovnáním výškových rozdílů strojně v hornině třídy těžitelnosti II, skupiny 4 a 5 se zhutněním | [14 empty] | PP | 2
| Online PSC |  | https://podminky.urs.cz/item/CS_URS_2025_01/181951114 | [14 empty] | Online PSC | 2
| VV |  | příloha D.9.17 | [14 empty] | VV | 2 | 1 | True | 0 | ROZPOCET
| VV |  | 79"m2" |  | 79 | [12 empty] | VV | 2 | 2 | True | 0 | ROZPOCET
| VV |  | Součet |  | 79 | [12 empty] | VV | 2 | 4 | True | 1 | ROZPOCET
| D | 3 | Svislé a kompletní konstrukce |  |  |  | 0 |  |  |  |  | 0 |  | 2.064 |  | 0 | 5 | D | 1 |  |  |  | ROZPOCET | [6 empty] | 0
7 | K | 31135000R | Příplatek k cenám bednění za pohledový beton | m2 | 60.14 |  | 0 | R-položka |  | základní |  | 0 | 0.0025 | 0.15035 | 0 | 0 | 4 | K | 2 |  |  |  | ROZPOCET | 0 | 0 | 0 | 0 | 0 | 1 | 0 | 4 | -51970215
| VV |  | příloha D.9.17 | [14 empty] | VV | 2 | 1 | True | 0 | ROZPOCET
| VV |  | BEDNĚNÍ - ROVINNÉ | [14 empty] | VV | 2 | 1 | True | 0 | ROZPOCET
| VV |  | 60,14"m2" |  | 60.14 | [12 empty] | VV | 2 | 2 | True | 0 | ROZPOCET
| VV |  | Součet |  | 60.14 | [12 empty] | VV | 2 | 4 | True | 1 | ROZPOCET
8 | K | 321321116 | Konstrukce vodních staveb ze ŽB mrazuvzdorného tř. C 30/37 | m3 | 13.69 |  | 0 | CS ÚRS 2025 01 |  | základní |  | 0 | 0 | 0 | 0 | 0 | 4 | K | 2 |  |  |  | ROZPOCET | 0 | 0 | 0 | 0 | 0 | 1 | 0 | 4 | 805801145
| PP |  | Konstrukce vodních staveb z betonu přehrad, jezů a plavebních komor, spodní stavby vodních elektráren, jader přehrad, odběrných věží a výpustných zařízení, opěrných zdí, šachet, šachtic a ostatních konstrukcí železového pro prostředí s mrazovými cykly tř. | [14 empty] | PP | 2
| Online PSC |  | https://podminky.urs.cz/item/CS_URS_2025_01/321321116 | [14 empty] | Online PSC | 2
| VV |  | příloha D.5.2, D.9.17 | [14 empty] | VV | 2 | 1 | True | 0 | ROZPOCET
| VV |  | Konstrukce z vodostavebního betonu mrazuvzdorného tř. C 30/37 XA1, XC4, XF3, XM2 provzdušnění 3%, | [14 empty] | VV | 2 | 1 | True | 0 | ROZPOCET
| VV |  | 13,69"m3" |  | 13.69 | [12 empty] | VV | 2 | 2 | True | 0 | ROZPOCET
| VV |  | Součet |  | 13.69 | [12 empty] | VV | 2 | 4 | True | 1 | ROZPOCET
9 | K | 321351010 | Bednění konstrukcí vodních staveb rovinné - zřízení | m2 | 85.59 |  | 0 | CS ÚRS 2025 01 |  | základní |  | 0 | 0.00865 | 0.74035 | 0 | 0 | 4 | K | 2 |  |  |  | ROZPOCET | 0 | 0 | 0 | 0 | 0 | 1 | 0 | 4 | 1649580475
| PP |  | Bednění konstrukcí z betonu prostého nebo železového vodních staveb přehrad, jezů a plavebních komor, spodní stavby vodních elektráren, jader přehrad, odběrných věží a výpustných zařízení, opěrných zdí, šachet, šachtic a ostatních konstrukcí zřízení ploc | [14 empty] | PP | 2
| Online PSC |  | https://podminky.urs.cz/item/CS_URS_2025_01/321351010 | [14 empty] | Online PSC | 2
| VV |  | BEDNĚNÍ - ROVINNÉ | [14 empty] | VV | 2 | 1 | True | 0 | ROZPOCET
| VV |  | 85,59"m2" |  | 85.59 | [12 empty] | VV | 2 | 2 | True | 0 | ROZPOCET
| VV |  | Součet |  | 85.59 | [12 empty] | VV | 2 | 4 | True | 1 | ROZPOCET
10 | K | 321352010 | Bednění konstrukcí vodních staveb rovinné - odstranění | m2 | 85.59 |  | 0 | CS ÚRS 2025 01 |  | základní |  | 0 | 0 | 0 | 0 | 0 | 4 | K | 2 |  |  |  | ROZPOCET | 0 | 0 | 0 | 0 | 0 | 1 | 0 | 4 | -1279690304
| PP |  | Bednění konstrukcí z betonu prostého nebo železového vodních staveb přehrad, jezů a plavebních komor, spodní stavby vodních elektráren, jader přehrad, odběrných věží a výpustných zařízení, opěrných zdí, šachet, šachtic a ostatních konstrukcí odstranění ploch rovinných | [14 empty] | PP | 2
| Online PSC |  | https://podminky.urs.cz/item/CS_URS_2025_01/321352010 | [14 empty] | Online PSC | 2
11 | K | 321368211 | Výztuž železobetonových konstrukcí vodních staveb ze svařovaných sítí | t | 0.998 |  | 0 | CS ÚRS 2025 01 |  | základní |  | 0 | 1.0395 | 1.0375 | 0 | 0 | 4 | K | 2 |  |  |  | ROZPOCET | 0 | 0 | 0 | 0 | 0 | 1 | 0 | 4 | -75952292
| PP |  | Výztuž železobetonových konstrukcí vodních staveb přehrad, jezů a plavebních komor, spodní stavby vodních elektráren, jader přehrad, odběrných věží a výpustných zařízení, opěrných zdí, šachet, šachtic a ostatních konstrukcí svařované sítě z ocelových taže | [14 empty] | PP | 2
| Online PSC |  | https://podminky.urs.cz/item/CS_URS_2025_01/321368211 | [14 empty] | Online PSC | 2
| P |  | Poznámka k položce: Vyhrazená změna závazku | [14 empty] | P | 2
| VV |  | KARI síť 10/100-10/100 | [14 empty] | VV | 2 | 1 | True | 0 | ROZPOCET
| VV |  | 80,88"m2"*12,34"kg/m2"/1000 |  | 0.998 | [12 empty] | VV | 2 | 2 | True | 0 | ROZPOCET
| VV |  | Součet |  | 0.998 | [12 empty] | VV | 2 | 4 | True | 1 | ROZPOCET
12 | K | 33435392R | Příplatek k bednění za zkosení hran 15/15 mm | m | 126.9 |  | 0 | R-položka |  | základní |  | 0 | 0.00107 | 0.13578 | 0 | 0 | 4 | K | 2 |  |  |  | ROZPOCET | 0 | 0 | 0 | 0 | 0 | 1 | 0 | 4 | 2112630317
| VV |  | příloha D.5.2, D.9.17 | [14 empty] | VV | 2 | 1 | True | 0 | ROZPOCET
| VV |  | 126,9 |  | 126.9 | [12 empty] | VV | 2 | 2 | True | 0 | ROZPOCET
| VV |  | Součet |  | 126.9 | [12 empty] | VV | 2 | 4 | True | 1 | ROZPOCET
| D | 4 | Vodorovné konstrukce |  |  |  | 0 |  |  |  |  | 0 |  | 0.015982 |  | 0 | 1 | D | 1 |  |  |  | ROZPOCET | [6 empty] | 0
13 | K | 4113543R1 | Zřízení podpěrné konstrukce stropů výšky do 4 m tl 55 cm | m2 | 13.43 |  | 0 | R-položka |  | základní |  | 0 | 0.00119 | 0.015982 | 0 | 0 | 4 | K | 2 |  |  |  | ROZPOCET | 0 | 0 | 0 | 0 | 0 | 1 | 0 | 4 | 1268374582
| PP |  | Podpěrná konstrukce stropů - desek, kleneb a skořepin výška podepření do 4 m tloušťka stropu 55 cm zřízení | [14 empty] | PP | 2
| VV |  | podepření části žb koruny | [14 empty] | VV | 2 | 1 | True | 0 | ROZPOCET
| VV |  | 0,34 * 39,5 |  | 13.43 | [12 empty] | VV | 2 | 2 | True | 0 | ROZPOCET
| VV |  | Součet |  | 13.43 | [12 empty] | VV | 2 | 4 | True | 1 | ROZPOCET
14 | K | 4113543R2 | Odstranění podpěrné konstrukce stropů výšky do 4 m tl 55 cm | m2 | 13.43 |  | 0 | R-položka |  | základní |  | 0 | 0 | 0 | 0 | 0 | 4 | K | 2 |  |  |  | ROZPOCET | 0 | 0 | 0 | 0 | 0 | 1 | 0 | 4 | -229082952
| PP |  | Podpěrná konstrukce stropů - desek, kleneb a skořepin výška podepření do 4 m tloušťka stropu 55 cm odstranění | [14 empty] | PP | 2
15 | K | 452311141 | Podkladní desky z betonu prostého bez zvýšených nároků na prostředí tř. C 16/20 otevřený výkop | m3 | 7.47 |  | 0 | CS ÚRS 2025 01 |  | základní |  | 0 | 0 | 0 | 0 | 0 | 4 | K | 2 |  |  |  | ROZPOCET | 0 | 0 | 0 | 0 | 0 | 1 | 0 | 4 | 1244123124
| PP |  | Podkladní a zajišťovací konstrukce z betonu prostého v otevřeném výkopu desky pod potrubí, stoky a drobné objekty z betonu tř. C 16/20 | [14 empty] | PP | 2
| Online PSC |  | https://podminky.urs.cz/item/CS_URS_2025_01/452311141 | [14 empty] | Online PSC | 2
| VV |  | PODKLADNÍ BETON C16/20 tl. 300 mm | [14 empty] | VV | 2 | 1 | True | 0 | ROZPOCET
| VV |  | 7,47"m3" |  | 7.47 | [12 empty] | VV | 2 | 2 | True | 0 | ROZPOCET
| VV |  | Součet |  | 7.47 | [12 empty] | VV | 2 | 4 | True | 1 | ROZPOCET
| D | 9 | Ostatní konstrukce a práce, bourání |  |  |  | 0 |  |  |  |  | 0 |  | 0.0069815 |  | 34.76 | 5 | D | 1 |  |  |  | ROZPOCET | [6 empty] | 0
16 | K | 95333412R | Bobtnavý pásek do dilatačních spar betonových kcí bentonitový 20 x 20 mm | m | 4.95 |  | 0 | R-položka |  | základní |  | 0 | 0.00137 | 0.0067815 | 0 | 0 | 4 | K | 2 |  |  |  | ROZPOCET | 0 | 0 | 0 | 0 | 0 | 1 | 0 | 4 | 1531928409
| VV |  | 4,95 |  | 4.95 | [12 empty] | VV | 2 | 2 | True | 0 | ROZPOCET
| VV |  | Součet |  | 4.95 | [12 empty] | VV | 2 | 4 | True | 1 | ROZPOCET
17 | K | 966045111 | Bourání konstrukcí LTM zdiva z betonu prostého neprokládaného strojně | m3 | 15.8 |  | 0 | CS ÚRS 2025 01 |  | základní |  | 0 | 0 | 0 | 2.2 | 34.76 | 4 | K | 2 |  |  |  | ROZPOCET | 0 | 0 | 0 | 0 | 0 | 1 | 0 | 4 | 1499950234
| PP |  | Bourání konstrukcí LTM ve vodních tocích s přemístěním suti na hromady na vzdálenost do 20 m nebo s naložením na dopravní prostředek strojně z betonu prostého neprokládaného | [14 empty] | PP | 2
| Online PSC |  | https://podminky.urs.cz/item/CS_URS_2025_01/966045111 | [14 empty] | Online PSC | 2
| VV |  | příloha D.5.2, D.9.17 | [14 empty] | VV | 2 | 1 | True | 0 | ROZPOCET
| VV |  | BOURÁNÍ BET. KONSTRUKCÍ | [14 empty] | VV | 2 | 1 | True | 0 | ROZPOCET
| VV |  | 15,8"m3" |  | 15.8 | [12 empty] | VV | 2 | 2 | True | 0 | ROZPOCET
| VV |  | Součet |  | 15.8 | [12 empty] | VV | 2 | 4 | True | 1 | ROZPOCET
18 | K | 977271110 | Řezání ocelových profilů na staveništi úhlovou bruskou průřezu do 200 mm2 | kus | 20 |  | 0 | CS ÚRS 2025 01 |  | základní |  | 0 | 1e-05 | 0.0002 | 0 | 0 | 4 | K | 2 |  |  |  | ROZPOCET | 0 | 0 | 0 | 0 | 0 | 1 | 0 | 4 | 764514674
| PP |  | Řezání ocelových profilů na staveništi úhlovou bruskou průřezu do 200 mm2 | [14 empty] | PP | 2
| Online PSC |  | https://podminky.urs.cz/item/CS_URS_2025_01/977271110 | [14 empty] | Online PSC | 2
| VV |  | příloha D.5.2, D.9.17 | [14 empty] | VV | 2 | 1 | True | 0 | ROZPOCET
| VV |  | Odříznutí podpěr štětovnic - R24 | [14 empty] | VV | 2 | 1 | True | 0 | ROZPOCET
| VV |  | 20"ks" |  | 20 | [12 empty] | VV | 2 | 2 | True | 0 | ROZPOCET
| VV |  | Součet |  | 20 | [12 empty] | VV | 2 | 4 | True | 1 | ROZPOCET
| D | 997 | Přesun sutě |  |  |  | 0 |  |  |  |  | 0 |  | 0 |  | 0 | 1 | D | 1 |  |  |  | ROZPOCET | [6 empty] | 0
19 | K | 9970135R1 | Likvidace suti zákonným způsobem, naložení, odvoz, vykládka a uložení na skládku, veškeré poplatky | t | 35.553 |  | 0 | R-položka |  | základní |  | 0 | 0 | 0 | 0 | 0 | 4 | K | 2 |  |  |  | ROZPOCET | 0 | 0 | 0 | 0 | 0 | 1 | 0 | 4 | 1549104442
| P |  | Poznámka k položce: Vyhrazená změna závazku | [14 empty] | P | 2
| VV |  | NA SKLÁDKU | [14 empty] | VV | 2 | 1 | True | 0 | ROZPOCET
| VV |  | 34,76"t" "prostý beton |  | 34.76 | [12 empty] | VV | 2 | 2 | True | 0 | ROZPOCET
| VV |  | 0,793"t" "abrazivo z otryskání |  | 0.793 | [12 empty] | VV | 2 | 2 | True | 0 | ROZPOCET
| VV |  | Součet |  | 35.553 | [12 empty] | VV | 2 | 4 | True | 1 | ROZPOCET
20 | K | 9970135R2 | Vodorovná doprava kovového odpadu do šrotu | t | 10.559 |  | 0 | R-položka |  | základní |  | 0 | 0 | 0 | 0 | 0 | 4 | K | 2 |  |  |  | ROZPOCET | 0 | 0 | 0 | 0 | 0 | 1 | 0 | 4 | -98035954
| P |  | Poznámka k položce: Vyhrazená změna závazku | [14 empty] | P | 2
| VV |  | 0,5"m"*20"ks"*3,551"kg/m"/1000 "podpěry štětovnic - R24 |  | 0.036 | [12 empty] | VV | 2 | 2 | True | 0 | ROZPOCET
| VV |  | 79"m2"*133,2"kg/m2"/1000 "štětovnice VL504 |  | 10.523 | [12 empty] | VV | 2 | 2 | True | 0 | ROZPOCET
| VV |  | Součet |  | 10.559 | [12 empty] | VV | 2 | 4 | True | 1 | ROZPOCET
21 | K | 997321511 | Vodorovná doprava suti a vybouraných hmot po suchu do 1 km | t | 34.76 |  | 0 | CS ÚRS 2025 01 |  | základní |  | 0 | 0 | 0 | 0 | 0 | 4 | K | 2 |  |  |  | ROZPOCET | 0 | 0 | 0 | 0 | 0 | 1 | 0 | 4 | -1172440228
| PP |  | Vodorovná doprava suti a vybouraných hmot bez naložení, s vyložením a hrubým urovnáním po suchu, na vzdálenost do 1 km | [14 empty] | PP | 2
| Online PSC |  | https://podminky.urs.cz/item/CS_URS_2025_01/997321511 | [14 empty] | Online PSC | 2
| P |  | Poznámka k položce: Vyhrazená změna závazku | [14 empty] | P | 2
| VV |  | odvoz na mezideponii do 200 m | [14 empty] | VV | 2 | 1 | True | 0 | ROZPOCET
| VV |  | 34,76 "prostý beton |  | 34.76 | [12 empty] | VV | 2 | 2 | True | 0 | ROZPOCET
| VV |  | Součet |  | 34.76 | [12 empty] | VV | 2 | 4 | True | 1 | ROZPOCET
| D | 998 | Přesun hmot |  |  |  | 0 |  |  |  |  | 0 |  | 0 |  | 0 | 1 | D | 1 |  |  |  | ROZPOCET | [6 empty] | 0
22 | K | 998323011 | Přesun hmot pro jezy a stupně | t | 2.087 |  | 0 | CS ÚRS 2025 01 |  | základní |  | 0 | 0 | 0 | 0 | 0 | 4 | K | 2 |  |  |  | ROZPOCET | 0 | 0 | 0 | 0 | 0 | 1 | 0 | 4 | -57105461
| PP |  | Přesun hmot pro jezy a stupně dopravní vzdálenost do 500 m | [14 empty] | PP | 2
| Online PSC |  | https://podminky.urs.cz/item/CS_URS_2025_01/998323011 | [14 empty] | Online PSC | 2
| P |  | Poznámka k položce: Vyhrazená změna závazku | [14 empty] | P | 2
| D | PSV | Práce a dodávky PSV |  |  |  | 0 |  |  |  |  | 0 |  | 0.80337 |  | 11.3158 | 2 | D | 0 |  |  |  | ROZPOCET | [6 empty] | 0
| D | 767 | Konstrukce zámečnické |  |  |  | 0 |  |  |  |  | 0 |  | 0 |  | 10.5228 | 2 | D | 1 |  |  |  | ROZPOCET | [6 empty] | 0
23 | K | 76799670R | Demontáž atypických zámečnických konstrukcí | kg | 10522.8 |  | 0 | R-položka |  | základní |  | 0 | 0 | 0 | 0.001 | 10.5228 | 16 | K | 2 |  |  |  | ROZPOCET | 0 | 0 | 0 | 0 | 0 | 1 | 0 | 16 | -1893422493
| VV |  | příloha D.5.2, D.9.17 | [14 empty] | VV | 2 | 1 | True | 0 | ROZPOCET
| VV |  | Odstranění stáv. položených štětovnic VL504 tvořících korunu stěny | [14 empty] | VV | 2 | 1 | True | 0 | ROZPOCET
| VV |  | 79"m2"*133,2"kg/m2" |  | 10522.8 | [12 empty] | VV | 2 | 2 | True | 0 | ROZPOCET
| VV |  | Součet |  | 10522.8 | [12 empty] | VV | 2 | 4 | True | 1 | ROZPOCET
| D | 783 | Dokončovací práce - nátěry |  |  |  | 0 |  |  |  |  | 0 |  | 0.01037 |  | 0 | 2 | D | 1 |  |  |  | ROZPOCET | [6 empty] | 0
24 | K | 78330410R | Antikorozní zinksilikátový nátěr se středně vysokým obsahem kovového zinku (šedozelený odstín) | m2 | 61 |  | 0 | R-položka |  | základní |  | 0 | 0 | 0 | 0 | 0 | 16 | K | 2 |  |  |  | ROZPOCET | 0 | 0 | 0 | 0 | 0 | 1 | 0 | 16 | 2029395337
| VV |  | příloha D.5.2, D.9.17 | [14 empty] | VV | 2 | 1 | True | 0 | ROZPOCET
| VV |  | stávající štětovnice | [14 empty] | VV | 2 | 1 | True | 0 | ROZPOCET
| VV |  | 61"m2" |  | 61 | [12 empty] | VV | 2 | 2 | True | 0 | ROZPOCET
| VV |  | Součet |  | 61 | [12 empty] | VV | 2 | 4 | True | 1 | ROZPOCET
25 | K | 783327101 | Krycí jednonásobný akrylátový nátěr zámečnických konstrukcí | m2 | 61 |  | 0 | CS ÚRS 2025 01 |  | základní |  | 0 | 0.00017 | 0.01037 | 0 | 0 | 16 | K | 2 |  |  |  | ROZPOCET | 0 | 0 | 0 | 0 | 0 | 1 | 0 | 16 | -1610583987
| PP |  | Krycí nátěr (email) zámečnických konstrukcí jednonásobný akrylátový | [14 empty] | PP | 2
| Online PSC |  | https://podminky.urs.cz/item/CS_URS_2025_01/783327101 | [14 empty] | Online PSC | 2
| VV |  | příloha D.5.2, D.9.17 | [14 empty] | VV | 2 | 1 | True | 0 | ROZPOCET
| VV |  | stávající štětovnice | [14 empty] | VV | 2 | 1 | True | 0 | ROZPOCET
| VV |  | 61"m2" |  | 61 | [12 empty] | VV | 2 | 2 | True | 0 | ROZPOCET
| VV |  | Součet |  | 61 | [12 empty] | VV | 2 | 4 | True | 1 | ROZPOCET
| D | 789 | Povrchové úpravy ocelových konstrukcí a technologických zařízení |  |  |  | 0 |  |  |  |  | 0 |  | 0.793 |  | 0.793 | 2 | D | 1 |  |  |  | ROZPOCET | [6 empty] | 0
26 | K | 789224532 | Otryskání abrazivem ze strusky ocelových kcí třídy IV stupeň zarezavění C stupeň přípravy Sa 2 1/2 | m2 | 61 |  | 0 | CS ÚRS 2025 01 |  | základní |  | 0 | 0.013 | 0.793 | 0.013 | 0.793 | 16 | K | 2 |  |  |  | ROZPOCET | 0 | 0 | 0 | 0 | 0 | 1 | 0 | 16 | -723576466
| PP |  | Otryskání povrchů ocelových konstrukcí suché abrazivní tryskání abrazivem ze strusky třídy IV stupeň zrezivění C, stupeň přípravy Sa 2 1/2 | [14 empty] | PP | 2
| Online PSC |  | https://podminky.urs.cz/item/CS_URS_2025_01/789224532 | [14 empty] | Online PSC | 2
| VV |  | Očištění stáv. svislých štětovnic - otryskání na stupeň SA 2.5 | [14 empty] | VV | 2 | 1 | True | 0 | ROZPOCET
| VV |  | 61"m2" |  | 61 | [12 empty] | VV | 2 | 2 | True | 0 | ROZPOCET
| VV |  | Součet |  | 61 | [12 empty] | VV | 2 | 4 | True | 1 | ROZPOCET

## SO 03 - Rybí přechod RPII...
{dd1e2397-0bb7-4fe2-9d72-b1ea602986ad}
2
| KRYCÍ LIST SOUPISU PRACÍ | [7 empty] | v --- níže se nacházejí doplnkové a pomocné údaje k sestavám --- v | [8 empty] | False
Stavba:
Berounka, ř.km 21,638 - jez Zadní Třebáň - výstavba rybího přechodu a vodácké propusti
Objekt:
SO 03 - Rybí přechod RPII u MVE
| KSO: |  |  |  |  | CC-CZ:
| Místo: |  |  |  |  | Datum: | 23. 6. 2025
| Zadavatel: |  |  |  |  | IČ: | 70889953
|  | Povodí Vltavy, státní podnik |  |  |  | DIČ: | CZ70889953
| Uchazeč: |  |  |  |  | IČ: | Vyplň údaj
|  | Vyplň údaj |  |  |  | DIČ: | Vyplň údaj
| Projektant: |  |  |  |  | IČ: | 48585904
|  | ENVISYSTEM, s.r.o., U Nikolajky 15, 15000 Praha 5 |  |  |  | DIČ: | CZ48585904
| Zpracovatel: |  |  |  |  | IČ:
DIČ:
Poznámka:
| Cena bez DPH | [5 empty] | 0
|  |  | Základ daně |  |  | Sazba daně | Výše daně
| DPH | základní | 0 |  |  | 21% | 0
|  | snížená | 0 |  |  | 15% | 0
|  | zákl. přenesená | 0 |  |  | 21% | 0
|  | sníž. přenesená | 0 |  |  | 15% | 0
|  | nulová | 0 |  |  | 0% | 0
| Cena s DPH |  |  | v | CZK |  | 0
| Projektant |  |  | Zpracovatel
| Datum a podpis: |  | Razítko | Datum a podpis: |  |  | Razítko
| Objednavatel |  |  | Uchazeč
| Datum a podpis: |  | Razítko | Datum a podpis: |  |  | Razítko
REKAPITULACE ČLENĚNÍ SOUPISU PRACÍ
Stavba:
Berounka, ř.km 21,638 - jez Zadní Třebáň - výstavba rybího přechodu a vodácké propusti
Objekt:
SO 03 - Rybí přechod RPII u MVE
Místo: | [5 empty] | Datum: | 23. 6. 2025
Zadavatel: |  |  | Povodí Vltavy, státní podnik |  |  | Projektant: | ENVISYSTEM, s.r.o., U Nikolajky 15, 15000 Praha 5
Uchazeč: |  |  | Vyplň údaj |  |  | Zpracovatel:
Kód dílu - Popis | [6 empty] | Cena celkem [CZK]
Náklady ze soupisu prací | [6 empty] | 0 | [11 empty] | -1
| HSV - Práce a dodávky HSV | [5 empty] | 0
| 1 - Zemní práce | [5 empty] | 0
| 2 - Zakládání | [5 empty] | 0
| 3 - Svislé a kompletní konstrukce | [5 empty] | 0
| 4 - Vodorovné konstrukce | [5 empty] | 0
| 5 - Komunikace | [5 empty] | 0
| 8 - Trubní vedení | [5 empty] | 0
| 9 - Ostatní konstrukce a práce, bourání | [5 empty] | 0
| 997 - Přesun sutě | [5 empty] | 0
| 998 - Přesun hmot | [5 empty] | 0
| PSV - Práce a dodávky PSV | [5 empty] | 0
| 711 - Izolace proti vodě, vlhkosti a plynům | [5 empty] | 0
| 751 - Vzduchotechnika | [5 empty] | 0
| 767 - Konstrukce zámečnické | [5 empty] | 0
| OST - Ostatní | [5 empty] | 0
SOUPIS PRACÍ
Stavba:
Berounka, ř.km 21,638 - jez Zadní Třebáň - výstavba rybího přechodu a vodácké propusti
Objekt:
SO 03 - Rybí přechod RPII u MVE
Místo: | [5 empty] | Datum: | 23. 6. 2025
Zadavatel: |  |  | Povodí Vltavy, státní podnik |  |  | Projektant: | ENVISYSTEM, s.r.o., U Nikolajky 15, 15000 Praha 5
Uchazeč: |  |  | Vyplň údaj |  |  | Zpracovatel:
PČ | Typ | Kód | Popis | MJ | Množství | J.cena [CZK] | Cena celkem [CZK] | Cenová soustava |  | DPH | J. Nh [h] | Nh celkem [h] | J. hmotnost [t] | Hmotnost celkem [t] | J. suť [t] | Suť Celkem [t]
Náklady soupisu celkem | [6 empty] | 0 |  |  |  |  | 0 |  | 441.3635 |  | 130.7266 |  | D | -1 | [10 empty] | 0
| D | HSV | Práce a dodávky HSV |  |  |  | 0 |  |  |  |  | 0 |  | 439.6337 |  | 130.7266 | 5 | D | 0 |  |  |  | ROZPOCET | [6 empty] | 0
| D | 1 | Zemní práce |  |  |  | 0 |  |  |  |  | 0 |  | 92.0771 |  | 0 | 5 | D | 1 |  |  |  | ROZPOCET | [6 empty] | 0
1 | K | 111251102 | Odstranění křovin a stromů průměru kmene do 100 mm i s kořeny sklonu terénu do 1:5 z celkové plochy přes 100 do 500 m2 strojně | m2 | 330 |  | 0 | CS ÚRS 2025 01 |  | základní |  | 0 | 0 | 0 | 0 | 0 | 4 | K | 2 |  |  |  | ROZPOCET | 0 | 0 | 0 | 0 | 0 | 1 | 0 | 4 | -2089902927
| PP |  | Odstranění křovin a stromů s odstraněním kořenů strojně průměru kmene do 100 mm v rovině nebo ve svahu sklonu terénu do 1:5, při celkové ploše přes 100 do 500 m2 | [14 empty] | PP | 2
| Online PSC |  | https://podminky.urs.cz/item/CS_URS_2025_01/111251102 | [14 empty] | Online PSC | 2
| VV |  | příloha C.5.2 | [14 empty] | VV | 2 | 1 | True | 0 | ROZPOCET
| VV |  | 330"m2" |  | 330 | [12 empty] | VV | 2 | 2 | True | 1 | ROZPOCET
2 | K | 114203202 | Očištění lomového kamene nebo betonových tvárnic od malty | m3 | 19.92 |  | 0 | CS ÚRS 2025 01 |  | základní |  | 0 | 0 | 0 | 0 | 0 | 4 | K | 2 |  |  |  | ROZPOCET | 0 | 0 | 0 | 0 | 0 | 1 | 0 | 4 | -1094606639
| PP |  | Očištění lomového kamene nebo betonových tvárnic získaných při rozebrání dlažeb, záhozů, rovnanin a soustřeďovacích staveb od malty | [14 empty] | PP | 2
| Online PSC |  | https://podminky.urs.cz/item/CS_URS_2025_01/114203202 | [14 empty] | Online PSC | 2
| P |  | Poznámka k položce: Vyhrazená změna závazku | [14 empty] | P | 2
| VV |  | VYUŽITÍ KAMENŮ DO ZÁHOZŮ | [14 empty] | VV | 2 | 1 | True | 0 | ROZPOCET
| VV |  | 24,9"m3"*0,8 |  | 19.92 | [12 empty] | VV | 2 | 2 | True | 0 | ROZPOCET
| VV |  | Součet |  | 19.92 | [12 empty] | VV | 2 | 4 | True | 1 | ROZPOCET
3 | K | 114203301 | Třídění lomového kamene nebo betonových tvárnic podle druhu, velikosti nebo tvaru - strojně | m3 | 24.9 |  | 0 | CS ÚRS 2025 01 |  | základní |  | 0 | 0 | 0 | 0 | 0 | 4 | K | 2 |  |  |  | ROZPOCET | 0 | 0 | 0 | 0 | 0 | 1 | 0 | 4 | -2009255239
| PP |  | Třídění lomového kamene nebo betonových tvárnic získaných při rozebrání dlažeb, záhozů, rovnanin a soustřeďovacích staveb podle druhu, velikosti nebo tvaru | [14 empty] | PP | 2
| Online PSC |  | https://podminky.urs.cz/item/CS_URS_2025_01/114203301 | [14 empty] | Online PSC | 2
| P |  | Poznámka k položce: Vyhrazená změna závazku | [14 empty] | P | 2
4 | K | 121151123 | Sejmutí ornice plochy přes 500 m2 tl vrstvy do 200 mm strojně | m2 | 1272.1 |  | 0 | CS ÚRS 2025 01 |  | základní |  | 0 | 0 | 0 | 0 | 0 | 4 | K | 2 |  |  |  | ROZPOCET | 0 | 0 | 0 | 0 | 0 | 1 | 0 | 4 | 1150687368
| PP |  | Sejmutí ornice strojně při souvislé ploše přes 500 m2, tl. vrstvy do 200 mm | [14 empty] | PP | 2
| Online PSC |  | https://podminky.urs.cz/item/CS_URS_2025_01/121151123 | [14 empty] | Online PSC | 2
| VV |  | příloha D.3.2, D.4.3, D.5.3 | [14 empty] | VV | 2 | 1 | True | 0 | ROZPOCET
| VV |  | SKRÝVKA ORNICE tl 100 mm | [14 empty] | VV | 2 | 1 | True | 0 | ROZPOCET
| VV |  | 1272,1"m2" |  | 1272.1 | [12 empty] | VV | 2 | 2 | True | 0 | ROZPOCET
| VV |  | Součet |  | 1272.1 | [12 empty] | VV | 2 | 4 | True | 1 | ROZPOCET
5 | K | 131351106 | Hloubení jam nezapažených v hornině třídy těžitelnosti II skupiny 4 objem do 5000 m3 strojně | m3 | 839.7 |  | 0 | CS ÚRS 2025 01 |  | základní |  | 0 | 0 | 0 | 0 | 0 | 4 | K | 2 |  |  |  | ROZPOCET | 0 | 0 | 0 | 0 | 0 | 1 | 0 | 4 | -397562557
| PP |  | Hloubení nezapažených jam a zářezů strojně s urovnáním dna do předepsaného profilu a spádu v hornině třídy těžitelnosti II skupiny 4 přes 1 000 do 5 000 m3 | [14 empty] | PP | 2
| Online PSC |  | https://podminky.urs.cz/item/CS_URS_2025_01/131351106 | [14 empty] | Online PSC | 2
| P |  | Poznámka k položce: Vyhrazená změna závazku | [14 empty] | P | 2
| VV |  | příloha D.3.2, D.4.3, D.5.3 | [14 empty] | VV | 2 | 1 | True | 0 | ROZPOCET
| VV |  | 1455,7-616,9 |  | 838.8 | [12 empty] | VV | 2 | 2 | True | 0 | ROZPOCET
| VV |  | příloha D.9.26 | [14 empty] | VV | 2 | 1 | True | 0 | ROZPOCET
| VV |  | OCEL. SKLOPNÝ PARK. SLOUPEK | [14 empty] | VV | 2 | 1 | True | 0 | ROZPOCET
| VV |  | 0,90 |  | 0.9 | [12 empty] | VV | 2 | 2 | True | 0 | ROZPOCET
| VV |  | Součet |  | 839.7 | [12 empty] | VV | 2 | 4 | True | 1 | ROZPOCET
6 | K | 131351206 | Hloubení jam zapažených v hornině třídy těžitelnosti II skupiny 4 objem do 5000 m3 strojně | m3 | 616.9 |  | 0 | CS ÚRS 2025 01 |  | základní |  | 0 | 0 | 0 | 0 | 0 | 4 | K | 2 |  |  |  | ROZPOCET | 0 | 0 | 0 | 0 | 0 | 1 | 0 | 4 | -1814727069
| PP |  | Hloubení zapažených jam a zářezů strojně s urovnáním dna do předepsaného profilu a spádu v hornině třídy těžitelnosti II skupiny 4 přes 1 000 do 5 000 m3 | [14 empty] | PP | 2
| Online PSC |  | https://podminky.urs.cz/item/CS_URS_2025_01/131351206 | [14 empty] | Online PSC | 2
| P |  | Poznámka k položce: Vyhrazená změna závazku | [14 empty] | P | 2
| VV |  | příloha D.3.2, D.4.3, D.5.3 | [14 empty] | VV | 2 | 1 | True | 0 | ROZPOCET
| VV |  | 616,9"m3" |  | 616.9 | [12 empty] | VV | 2 | 2 | True | 0 | ROZPOCET
| VV |  | Součet |  | 616.9 | [12 empty] | VV | 2 | 4 | True | 1 | ROZPOCET
7 | K | 131451106 | Hloubení jam nezapažených v hornině třídy těžitelnosti II skupiny 5 objem do 5000 m3 strojně | m3 | 234 |  | 0 | CS ÚRS 2025 01 |  | základní |  | 0 | 0 | 0 | 0 | 0 | 4 | K | 2 |  |  |  | ROZPOCET | 0 | 0 | 0 | 0 | 0 | 1 | 0 | 4 | -895565559
| PP |  | Hloubení nezapažených jam a zářezů strojně s urovnáním dna do předepsaného profilu a spádu v hornině třídy těžitelnosti II skupiny 5 přes 1 000 do 5 000 m3 | [14 empty] | PP | 2
| Online PSC |  | https://podminky.urs.cz/item/CS_URS_2025_01/131451106 | [14 empty] | Online PSC | 2
| P |  | Poznámka k položce: Vyhrazená změna závazku | [14 empty] | P | 2
| VV |  | příloha D.3.2, D.4.3, D.5.3 | [14 empty] | VV | 2 | 1 | True | 0 | ROZPOCET
| VV |  | 398,1-164,1 |  | 234 | [12 empty] | VV | 2 | 2 | True | 0 | ROZPOCET
| VV |  | Součet |  | 234 | [12 empty] | VV | 2 | 4 | True | 1 | ROZPOCET
8 | K | 131451206 | Hloubení jam zapažených v hornině třídy těžitelnosti II skupiny 5 objem do 5000 m3 strojně | m3 | 164.1 |  | 0 | CS ÚRS 2025 01 |  | základní |  | 0 | 0 | 0 | 0 | 0 | 4 | K | 2 |  |  |  | ROZPOCET | 0 | 0 | 0 | 0 | 0 | 1 | 0 | 4 | 356419825
| PP |  | Hloubení zapažených jam a zářezů strojně s urovnáním dna do předepsaného profilu a spádu v hornině třídy těžitelnosti II skupiny 5 přes 1 000 do 5 000 m3 | [14 empty] | PP | 2
| Online PSC |  | https://podminky.urs.cz/item/CS_URS_2025_01/131451206 | [14 empty] | Online PSC | 2
| P |  | Poznámka k položce: Vyhrazená změna závazku | [14 empty] | P | 2
| VV |  | příloha D.3.2, D.4.3, D.5.3 | [14 empty] | VV | 2 | 1 | True | 0 | ROZPOCET
| VV |  | 164,1"m3" |  | 164.1 | [12 empty] | VV | 2 | 2 | True | 0 | ROZPOCET
| VV |  | Součet |  | 164.1 | [12 empty] | VV | 2 | 4 | True | 1 | ROZPOCET
9 | K | 151101201 | Zřízení příložného pažení stěn výkopu hl do 4 m | m2 | 15 |  | 0 | CS ÚRS 2025 01 |  | základní |  | 0 | 0.0007 | 0.0105 | 0 | 0 | 4 | K | 2 |  |  |  | ROZPOCET | 0 | 0 | 0 | 0 | 0 | 1 | 0 | 4 | 681319325
| PP |  | Zřízení pažení stěn výkopu bez rozepření nebo vzepření příložné, hloubky do 4 m | [14 empty] | PP | 2
| Online PSC |  | https://podminky.urs.cz/item/CS_URS_2025_01/151101201 | [14 empty] | Online PSC | 2
| VV |  | Příložné pažení, výšky do 3.2 m | [14 empty] | VV | 2 | 1 | True | 0 | ROZPOCET
| VV |  | 15"m2" |  | 15 | [12 empty] | VV | 2 | 2 | True | 0 | ROZPOCET
| VV |  | Součet |  | 15 | [12 empty] | VV | 2 | 4 | True | 1 | ROZPOCET
10 | K | 151101202 | Zřízení příložného pažení stěn výkopu hl přes 4 do 8 m | m2 | 55 |  | 0 | CS ÚRS 2025 01 |  | základní |  | 0 | 0.00072 | 0.0396 | 0 | 0 | 4 | K | 2 |  |  |  | ROZPOCET | 0 | 0 | 0 | 0 | 0 | 1 | 0 | 4 | 333235098
| PP |  | Zřízení pažení stěn výkopu bez rozepření nebo vzepření příložné, hloubky přes 4 do 8 m | [14 empty] | PP | 2
| Online PSC |  | https://podminky.urs.cz/item/CS_URS_2025_01/151101202 | [14 empty] | Online PSC | 2
| VV |  | Příložné pažení, výšky do 4,6 m | [14 empty] | VV | 2 | 1 | True | 0 | ROZPOCET
| VV |  | 55"m2" |  | 55 | [12 empty] | VV | 2 | 2 | True | 0 | ROZPOCET
| VV |  | Součet |  | 55 | [12 empty] | VV | 2 | 4 | True | 1 | ROZPOCET
11 | K | 151101211 | Odstranění příložného pažení stěn hl do 4 m | m2 | 15 |  | 0 | CS ÚRS 2025 01 |  | základní |  | 0 | 0 | 0 | 0 | 0 | 4 | K | 2 |  |  |  | ROZPOCET | 0 | 0 | 0 | 0 | 0 | 1 | 0 | 4 | 1622673005
| PP |  | Odstranění pažení stěn výkopu bez rozepření nebo vzepření s uložením pažin na vzdálenost do 3 m od okraje výkopu příložné, hloubky do 4 m | [14 empty] | PP | 2
| Online PSC |  | https://podminky.urs.cz/item/CS_URS_2025_01/151101211 | [14 empty] | Online PSC | 2
12 | K | 151101212 | Odstranění příložného pažení stěn hl přes 4 do 8 m | m2 | 55 |  | 0 | CS ÚRS 2025 01 |  | základní |  | 0 | 0 | 0 | 0 | 0 | 4 | K | 2 |  |  |  | ROZPOCET | 0 | 0 | 0 | 0 | 0 | 1 | 0 | 4 | -153475077
| PP |  | Odstranění pažení stěn výkopu bez rozepření nebo vzepření s uložením pažin na vzdálenost do 3 m od okraje výkopu příložné, hloubky přes 4 do 8 m | [14 empty] | PP | 2
| Online PSC |  | https://podminky.urs.cz/item/CS_URS_2025_01/151101212 | [14 empty] | Online PSC | 2
13 | K | 151101401 | Zřízení vzepření stěn při pažení příložném hl do 4 m | m2 | 48 |  | 0 | CS ÚRS 2025 01 |  | základní |  | 0 | 0.00079 | 0.03792 | 0 | 0 | 4 | K | 2 |  |  |  | ROZPOCET | 0 | 0 | 0 | 0 | 0 | 1 | 0 | 4 | -1348165170
| PP |  | Zřízení vzepření zapažených stěn výkopů s potřebným přepažováním při pažení příložném, hloubky do 4 m | [14 empty] | PP | 2
| Online PSC |  | https://podminky.urs.cz/item/CS_URS_2025_01/151101401 | [14 empty] | Online PSC | 2
| VV |  | Příložné pažení výšky do 3.2 m | [14 empty] | VV | 2 | 1 | True | 0 | ROZPOCET
| VV |  | 5"m"*3"m"*3,2"m" |  | 48 | [12 empty] | VV | 2 | 2 | True | 0 | ROZPOCET
| VV |  | Součet |  | 48 | [12 empty] | VV | 2 | 4 | True | 1 | ROZPOCET
14 | K | 151101402 | Zřízení vzepření stěn při pažení příložném hl přes 4 do 8 m | m2 | 331.2 |  | 0 | CS ÚRS 2025 01 |  | základní |  | 0 | 0.00112 | 0.37094 | 0 | 0 | 4 | K | 2 |  |  |  | ROZPOCET | 0 | 0 | 0 | 0 | 0 | 1 | 0 | 4 | -865456154
| PP |  | Zřízení vzepření zapažených stěn výkopů s potřebným přepažováním při pažení příložném, hloubky přes 4 do 8 m | [14 empty] | PP | 2
| Online PSC |  | https://podminky.urs.cz/item/CS_URS_2025_01/151101402 | [14 empty] | Online PSC | 2
| VV |  | Příložné pažení výšky do 4.6 m | [14 empty] | VV | 2 | 1 | True | 0 | ROZPOCET
| VV |  | 4,6*12*6 |  | 331.2 | [12 empty] | VV | 2 | 2 | True | 0 | ROZPOCET
| VV |  | Součet |  | 331.2 | [12 empty] | VV | 2 | 4 | True | 1 | ROZPOCET
15 | K | 151101411 | Odstranění vzepření stěn při pažení příložném hl do 4 m | m2 | 48 |  | 0 | CS ÚRS 2025 01 |  | základní |  | 0 | 0 | 0 | 0 | 0 | 4 | K | 2 |  |  |  | ROZPOCET | 0 | 0 | 0 | 0 | 0 | 1 | 0 | 4 | -1300302835
| PP |  | Odstranění vzepření stěn výkopů s uložením materiálu na vzdálenost do 3 m od kraje výkopu při pažení příložném, hloubky do 4 m | [14 empty] | PP | 2
| Online PSC |  | https://podminky.urs.cz/item/CS_URS_2025_01/151101411 | [14 empty] | Online PSC | 2
16 | K | 151101412 | Odstranění vzepření stěn při pažení příložném hl přes 4 do 8 m | m2 | 331.2 |  | 0 | CS ÚRS 2025 01 |  | základní |  | 0 | 0 | 0 | 0 | 0 | 4 | K | 2 |  |  |  | ROZPOCET | 0 | 0 | 0 | 0 | 0 | 1 | 0 | 4 | 1504919737
| PP |  | Odstranění vzepření stěn výkopů s uložením materiálu na vzdálenost do 3 m od kraje výkopu při pažení příložném, hloubky přes 4 do 8 m | [14 empty] | PP | 2
| Online PSC |  | https://podminky.urs.cz/item/CS_URS_2025_01/151101412 | [14 empty] | Online PSC | 2
17 | K | 16220140R.3 | Likvidace dřevní hmoty k recyklaci odpovídajícím zákonným způsobem vč. štěpkování, naložení, dopravy a složení, skládkovného, apod. - křoviny | kpl | 1 |  | 0 | R-položka |  | základní |  | 0 | 0 | 0 | 0 | 0 | 4 | K | 2 |  |  |  | ROZPOCET | 0 | 0 | 0 | 0 | 0 | 1 | 0 | 4 | -596488363
| P |  | Poznámka k položce: křoviny 330m2 | [14 empty] | P | 2
| VV |  | 1 |  | 1 | [12 empty] | VV | 2 | 2 | True | 0 | ROZPOCET
| VV |  | Součet |  | 1 | [12 empty] | VV | 2 | 4 | True | 1 | ROZPOCET
18 | K | 162251102 | Vodorovné přemístění přes 20 do 50 m výkopku/sypaniny z horniny třídy těžitelnosti I skupiny 1 až 3 | m3 | 291.93 |  | 0 | CS ÚRS 2025 01 |  | základní |  | 0 | 0 | 0 | 0 | 0 | 4 | K | 2 |  |  |  | ROZPOCET | 0 | 0 | 0 | 0 | 0 | 1 | 0 | 4 | -1206511365
| PP |  | Vodorovné přemístění výkopku nebo sypaniny po suchu na obvyklém dopravním prostředku, bez naložení výkopku, avšak se složením bez rozhrnutí z horniny třídy těžitelnosti I skupiny 1 až 3 na vzdálenost přes 20 do 50 m | [14 empty] | PP | 2
| Online PSC |  | https://podminky.urs.cz/item/CS_URS_2025_01/162251102 | [14 empty] | Online PSC | 2
| P |  | Poznámka k položce: Vyhrazená změna závazku | [14 empty] | P | 2
| VV |  | vod. přemístění ornice z mezideponie | [14 empty] | VV | 2 | 1 | True | 0 | ROZPOCET
| VV |  | 1272,1"m2"*0,1 |  | 127.21 | [12 empty] | VV | 2 | 2 | True | 0 | ROZPOCET
| VV |  | vod. přemístění ornice z mezideponie, využití k rozprostření | [14 empty] | VV | 2 | 1 | True | 0 | ROZPOCET
| VV |  | 823,6"m2"*0,2 |  | 164.72 | [12 empty] | VV | 2 | 2 | True | 0 | ROZPOCET
| VV |  | Součet |  | 291.93 | [12 empty] | VV | 2 | 4 | True | 1 | ROZPOCET
19 | K | 162351123 | Vodorovné přemístění přes 50 do 500 m výkopku/sypaniny z hornin třídy těžitelnosti II skupiny 4 a 5 | m3 | 2425 |  | 0 | CS ÚRS 2025 01 |  | základní |  | 0 | 0 | 0 | 0 | 0 | 4 | K | 2 |  |  |  | ROZPOCET | 0 | 0 | 0 | 0 | 0 | 1 | 0 | 4 | 786770078
| PP |  | Vodorovné přemístění výkopku nebo sypaniny po suchu na obvyklém dopravním prostředku, bez naložení výkopku, avšak se složením bez rozhrnutí z horniny třídy těžitelnosti II skupiny 4 a 5 na vzdálenost přes 50 do 500 m | [14 empty] | PP | 2
| Online PSC |  | https://podminky.urs.cz/item/CS_URS_2025_01/162351123 | [14 empty] | Online PSC | 2
| P |  | Poznámka k položce: Vyhrazená změna závazku | [14 empty] | P | 2
| VV |  | vod. přemístění výkopku na mezideponii do 100 m | [14 empty] | VV | 2 | 1 | True | 0 | ROZPOCET
| VV |  | (838,8+616,9)"m3" "hor tř. II/4 |  | 1455.7 | [12 empty] | VV | 2 | 2 | True | 0 | ROZPOCET
| VV |  | (234+164,1)"m3" "hor tř. II/5 |  | 398.1 | [12 empty] | VV | 2 | 2 | True | 0 | ROZPOCET
| VV |  | vod. přemístění výkopku z mezideponie, využití do zásypu | [14 empty] | VV | 2 | 1 | True | 0 | ROZPOCET
| VV |  | 571,2"m3" |  | 571.2 | [12 empty] | VV | 2 | 2 | True | 0 | ROZPOCET
| VV |  | Součet |  | 2425 | [12 empty] | VV | 2 | 4 | True | 1 | ROZPOCET
20 | K | 16275113R_03 | Likvidace výkopku z horniny tř. 4 a 5 na skládku odpovídajícím zákonným způsobem vč. naložení, dopravy a složení, veškeré poplatky, apod. | m3 | 1283.891 |  | 0 | R-položka |  | základní |  | 0 | 0 | 0 | 0 | 0 | 4 | K | 2 |  |  |  | ROZPOCET | 0 | 0 | 0 | 0 | 0 | 1 | 0 | 4 | 866525000
| P |  | Poznámka k položce: Vyhrazená změna závazku | [14 empty] | P | 2
| VV |  | BILANCE ZEMINY | [14 empty] | VV | 2 | 1 | True | 0 | ROZPOCET
| VV |  | (838,8+616,9)"m3" "výkop hor tř. II/4 |  | 1455.7 | [12 empty] | VV | 2 | 2 | True | 0 | ROZPOCET
| VV |  | (234+164,1)"m3" "výkop hor tř. II/5 |  | 398.1 | [12 empty] | VV | 2 | 2 | True | 0 | ROZPOCET
| VV |  | 0,9"m3" "výkop pro patku sloupku |  | 0.9 | [12 empty] | VV | 2 | 2 | True | 0 | ROZPOCET
| VV |  | 1,231"m3" "výkop pro sloupky oplocení |  | 1.231 | [12 empty] | VV | 2 | 2 | True | 0 | ROZPOCET
| VV |  | -571,2"m3" "odpočet, zpětný zásyp |  | -571.2 | [12 empty] | VV | 2 | 2 | True | 0 | ROZPOCET
| VV |  | -0,84"m3" "odpočet, zpětný zásyp sloupek |  | -0.84 | [12 empty] | VV | 2 | 2 | True | 0 | ROZPOCET
| VV |  | Součet |  | 1283.891 | [12 empty] | VV | 2 | 4 | True | 1 | ROZPOCET
21 | K | 167151111 | Nakládání výkopku z hornin třídy těžitelnosti I skupiny 1 až 3 přes 100 m3 | m3 | 164.72 |  | 0 | CS ÚRS 2025 01 |  | základní |  | 0 | 0 | 0 | 0 | 0 | 4 | K | 2 |  |  |  | ROZPOCET | 0 | 0 | 0 | 0 | 0 | 1 | 0 | 4 | -124399767
| PP |  | Nakládání, skládání a překládání neulehlého výkopku nebo sypaniny strojně nakládání, množství přes 100 m3, z hornin třídy těžitelnosti I, skupiny 1 až 3 | [14 empty] | PP | 2
| Online PSC |  | https://podminky.urs.cz/item/CS_URS_2025_01/167151111 | [14 empty] | Online PSC | 2
| P |  | Poznámka k položce: Vyhrazená změna závazku | [14 empty] | P | 2
| VV |  | naložení ornice na mezideponii | [14 empty] | VV | 2 | 1 | True | 0 | ROZPOCET
| VV |  | 823,6"m2"*0,2 |  | 164.72 | [12 empty] | VV | 2 | 2 | True | 0 | ROZPOCET
| VV |  | Součet |  | 164.72 | [12 empty] | VV | 2 | 4 | True | 1 | ROZPOCET
22 | K | 167151112 | Nakládání výkopku z hornin třídy těžitelnosti II skupiny 4 a 5 přes 100 m3 | m3 | 571.2 |  | 0 | CS ÚRS 2025 01 |  | základní |  | 0 | 0 | 0 | 0 | 0 | 4 | K | 2 |  |  |  | ROZPOCET | 0 | 0 | 0 | 0 | 0 | 1 | 0 | 4 | 350317001
| PP |  | Nakládání, skládání a překládání neulehlého výkopku nebo sypaniny strojně nakládání, množství přes 100 m3, z hornin třídy těžitelnosti II, skupiny 4 a 5 | [14 empty] | PP | 2
| Online PSC |  | https://podminky.urs.cz/item/CS_URS_2025_01/167151112 | [14 empty] | Online PSC | 2
| P |  | Poznámka k položce: Vyhrazená změna závazku | [14 empty] | P | 2
| VV |  | naložení výkopku na mezideponie, využití do zásypu | [14 empty] | VV | 2 | 1 | True | 0 | ROZPOCET
| VV |  | 571,2"m3" |  | 571.2 | [12 empty] | VV | 2 | 2 | True | 0 | ROZPOCET
| VV |  | Součet |  | 571.2 | [12 empty] | VV | 2 | 4 | True | 1 | ROZPOCET
23 | K | 174151101 | Zásyp jam, šachet rýh nebo kolem objektů sypaninou se zhutněním | m3 | 572.04 |  | 0 | CS ÚRS 2025 01 |  | základní |  | 0 | 0 | 0 | 0 | 0 | 4 | K | 2 |  |  |  | ROZPOCET | 0 | 0 | 0 | 0 | 0 | 1 | 0 | 4 | 896093128
| PP |  | Zásyp sypaninou z jakékoliv horniny strojně s uložením výkopku ve vrstvách se zhutněním jam, šachet, rýh nebo kolem objektů v těchto vykopávkách | [14 empty] | PP | 2
| Online PSC |  | https://podminky.urs.cz/item/CS_URS_2025_01/174151101 | [14 empty] | Online PSC | 2
| P |  | Poznámka k položce: Vyhrazená změna závazku | [14 empty] | P | 2
| VV |  | příloha D.3.2, D.4.3, D.5.3 | [14 empty] | VV | 2 | 1 | True | 0 | ROZPOCET
| VV |  | zpětný zásyp výkopkem | [14 empty] | VV | 2 | 1 | True | 0 | ROZPOCET
| VV |  | 571,2"m3" |  | 571.2 | [12 empty] | VV | 2 | 2 | True | 0 | ROZPOCET
| VV |  | příloha D.9.26 | [14 empty] | VV | 2 | 1 | True | 0 | ROZPOCET
| VV |  | OCEL. SKLOPNÝ PARK. SLOUPEK | [14 empty] | VV | 2 | 1 | True | 0 | ROZPOCET
| VV |  | 0,84"m3" |  | 0.84 | [12 empty] | VV | 2 | 2 | True | 0 | ROZPOCET
| VV |  | Součet |  | 572.04 | [12 empty] | VV | 2 | 4 | True | 1 | ROZPOCET
24 | K | 175151101 | Obsypání potrubí strojně sypaninou bez prohození, uloženou do 3 m | m3 | 13.3 |  | 0 | CS ÚRS 2025 01 |  | základní |  | 0 | 0 | 0 | 0 | 0 | 4 | K | 2 |  |  |  | ROZPOCET | 0 | 0 | 0 | 0 | 0 | 1 | 0 | 4 | 1828516415
| PP |  | Obsypání potrubí strojně sypaninou z vhodných třídy těžitelnosti I a II, skupiny 1 až 4 nebo materiálem připraveným podél výkopu ve vzdálenosti do 3 m od jeho kraje, pro jakoukoliv hloubku výkopu a míru zhutnění bez prohození sypaniny | [14 empty] | PP | 2
| Online PSC |  | https://podminky.urs.cz/item/CS_URS_2025_01/175151101 | [14 empty] | Online PSC | 2
| VV |  | příloha D.9.23 | [14 empty] | VV | 2 | 1 | True | 0 | ROZPOCET
| VV |  | Tlakové potrubí vábící vody HDPE DN225x12.8, PN7.5 | [14 empty] | VV | 2 | 1 | True | 0 | ROZPOCET
| VV |  | Obsyp potrubí | [14 empty] | VV | 2 | 1 | True | 0 | ROZPOCET
| VV |  | 10,4"m3" |  | 10.4 | [12 empty] | VV | 2 | 2 | True | 0 | ROZPOCET
| VV |  | příloha D.9.24 | [14 empty] | VV | 2 | 1 | True | 0 | ROZPOCET
| VV |  | Potrubí gravitačního odvodnění pozorovatelny PVC KG 110x3.2 SN4 | [14 empty] | VV | 2 | 1 | True | 0 | ROZPOCET
| VV |  | Obsyp potrubí | [14 empty] | VV | 2 | 1 | True | 0 | ROZPOCET
| VV |  | 2,9"m3" |  | 2.9 | [12 empty] | VV | 2 | 2 | True | 0 | ROZPOCET
| VV |  | Součet |  | 13.3 | [12 empty] | VV | 2 | 4 | True | 1 | ROZPOCET
25 | M | 58337331 | štěrkopísek frakce 0/22 | t | 26.6 |  | 0 | CS ÚRS 2025 01 |  | základní |  | 0 | 1 | 26.6 | 0 | 0 | 8 | M | 2 |  |  |  | ROZPOCET | 0 | 0 | 0 | 0 | 0 | 1 | 0 | 4 | -2066981866
| PP |  | štěrkopísek frakce 0/22 | [14 empty] | PP | 2
| VV |  | 13,3*2 'Přepočtené koeficientem množství |  | 26.6 | [12 empty] | VV | 2 | 2 | False | 1 | ROZPOCET
26 | K | 181351113 | Rozprostření ornice tl vrstvy do 200 mm pl přes 500 m2 v rovině nebo ve svahu do 1:5 strojně | m2 | 884.8 |  | 0 | CS ÚRS 2025 01 |  | základní |  | 0 | 0 | 0 | 0 | 0 | 4 | K | 2 |  |  |  | ROZPOCET | 0 | 0 | 0 | 0 | 0 | 1 | 0 | 4 | -478056480
| PP |  | Rozprostření a urovnání ornice v rovině nebo ve svahu sklonu do 1:5 strojně při souvislé ploše přes 500 m2, tl. vrstvy do 200 mm | [14 empty] | PP | 2
| Online PSC |  | https://podminky.urs.cz/item/CS_URS_2025_01/181351113 | [14 empty] | Online PSC | 2
| VV |  | příloha D.3.2, D.4.3, D.5.3 | [14 empty] | VV | 2 | 1 | True | 0 | ROZPOCET
| VV |  | zpětné rozprostření ornice tl 200 mm | [14 empty] | VV | 2 | 1 | True | 0 | ROZPOCET
| VV |  | 823,6"m2" |  | 823.6 | [12 empty] | VV | 2 | 2 | True | 0 | ROZPOCET
| VV |  | ROZŠÍŘENÍ MLATOVÉ CESTY | [14 empty] | VV | 2 | 1 | True | 0 | ROZPOCET
| VV |  | Rozprostření ornice tl 50mm | [14 empty] | VV | 2 | 1 | True | 0 | ROZPOCET
| VV |  | 61,2"m2" |  | 61.2 | [12 empty] | VV | 2 | 2 | True | 0 | ROZPOCET
| VV |  | Součet |  | 884.8 | [12 empty] | VV | 2 | 4 | True | 1 | ROZPOCET
27 | M | 10364101 | zemina pro terénní úpravy - ornice | t | 64.912 |  | 0 | CS ÚRS 2025 01 |  | základní |  | 0 | 1 | 64.912 | 0 | 0 | 8 | M | 2 |  |  |  | ROZPOCET | 0 | 0 | 0 | 0 | 0 | 1 | 0 | 4 | -117569667
| PP |  | zemina pro terénní úpravy - ornice | [14 empty] | PP | 2
| VV |  | 823,6"m2"*0,2 "rozprostření tl. 200 mm |  | 164.72 | [12 empty] | VV | 2 | 2 | True | 0 | ROZPOCET
| VV |  | -1272,1"m2"*0,1 "sejmutí tl. 100 mm |  | -127.21 | [12 empty] | VV | 2 | 2 | True | 0 | ROZPOCET
| VV |  | Mezisoučet |  | 37.51 | [12 empty] | VV | 2 | 3 | True | 0 | ROZPOCET
| VV |  | ROZŠÍŘENÍ MLATOVÉ CESTY | [14 empty] | VV | 2 | 1 | True | 0 | ROZPOCET
| VV |  | 61,2"m2"*0,05 |  | 3.06 | [12 empty] | VV | 2 | 2 | True | 0 | ROZPOCET
| VV |  | Součet |  | 40.57 | [12 empty] | VV | 2 | 4 | True | 1 | ROZPOCET
| VV |  | 40,57*1,6 'Přepočtené koeficientem množství |  | 64.912 | [12 empty] | VV | 2 | 2 | False | 1 | ROZPOCET
28 | K | 181411121 | Založení lučního trávníku výsevem pl do 1000 m2 v rovině a ve svahu do 1:5 | m2 | 823.6 |  | 0 | CS ÚRS 2025 01 |  | základní |  | 0 | 0 | 0 | 0 | 0 | 4 | K | 2 |  |  |  | ROZPOCET | 0 | 0 | 0 | 0 | 0 | 1 | 0 | 4 | -840297668
| PP |  | Založení trávníku na půdě předem připravené plochy do 1000 m2 výsevem včetně utažení lučního v rovině nebo na svahu do 1:5 | [14 empty] | PP | 2
| Online PSC |  | https://podminky.urs.cz/item/CS_URS_2025_01/181411121 | [14 empty] | Online PSC | 2
| VV |  | příloha D.3.2 | [14 empty] | VV | 2 | 1 | True | 0 | ROZPOCET
| VV |  | 823,6"m2" |  | 823.6 | [12 empty] | VV | 2 | 2 | True | 0 | ROZPOCET
| VV |  | Součet |  | 823.6 | [12 empty] | VV | 2 | 4 | True | 1 | ROZPOCET
29 | M | 00572100 | osivo jetelotráva intenzivní víceletá | kg | 16.472 |  | 0 | CS ÚRS 2025 01 |  | základní |  | 0 | 0.001 | 0.016472 | 0 | 0 | 8 | M | 2 |  |  |  | ROZPOCET | 0 | 0 | 0 | 0 | 0 | 1 | 0 | 4 | 1547438995
| PP |  | osivo jetelotráva intenzivní víceletá | [14 empty] | PP | 2
| VV |  | 823,6*0,02 'Přepočtené koeficientem množství |  | 16.472 | [12 empty] | VV | 2 | 2 | False | 1 | ROZPOCET
30 | K | 181951114 | Úprava pláně v hornině třídy těžitelnosti II skupiny 4 a 5 se zhutněním strojně | m2 | 1487.5 |  | 0 | CS ÚRS 2025 01 |  | základní |  | 0 | 0 | 0 | 0 | 0 | 4 | K | 2 |  |  |  | ROZPOCET | 0 | 0 | 0 | 0 | 0 | 1 | 0 | 4 | -870296693
| PP |  | Úprava pláně vyrovnáním výškových rozdílů strojně v hornině třídy těžitelnosti II, skupiny 4 a 5 se zhutněním | [14 empty] | PP | 2
| Online PSC |  | https://podminky.urs.cz/item/CS_URS_2025_01/181951114 | [14 empty] | Online PSC | 2
| VV |  | příloha D.3.2, D.4.3, D.5.3 | [14 empty] | VV | 2 | 1 | True | 0 | ROZPOCET
| VV |  | 1487,5"m2" |  | 1487.5 | [12 empty] | VV | 2 | 2 | True | 0 | ROZPOCET
| VV |  | Součet |  | 1487.5 | [12 empty] | VV | 2 | 4 | True | 1 | ROZPOCET
31 | K | 182151112 | Svahování v zářezech v hornině třídy těžitelnosti II skupiny 4 a 5 strojně | m2 | 451.8 |  | 0 | CS ÚRS 2025 01 |  | základní |  | 0 | 0 | 0 | 0 | 0 | 4 | K | 2 |  |  |  | ROZPOCET | 0 | 0 | 0 | 0 | 0 | 1 | 0 | 4 | -1659415340
| PP |  | Svahování trvalých svahů do projektovaných profilů strojně s potřebným přemístěním výkopku při svahování v zářezech v hornině třídy těžitelnosti II, skupiny 4 a 5 | [14 empty] | PP | 2
| Online PSC |  | https://podminky.urs.cz/item/CS_URS_2025_01/182151112 | [14 empty] | Online PSC | 2
| VV |  | příloha D.3.2, D.4.3, D.5.3 | [14 empty] | VV | 2 | 1 | True | 0 | ROZPOCET
| VV |  | 451,8"m2" |  | 451.8 | [12 empty] | VV | 2 | 2 | True | 0 | ROZPOCET
| VV |  | Součet |  | 451.8 | [12 empty] | VV | 2 | 4 | True | 1 | ROZPOCET
32 | K | 184818231 | Ochrana kmene průměru do 300 mm bedněním výšky do 2 m | kus | 7 |  | 0 | CS ÚRS 2025 01 |  | základní |  | 0 | 0.01281 | 0.08967 | 0 | 0 | 4 | K | 2 |  |  |  | ROZPOCET | 0 | 0 | 0 | 0 | 0 | 1 | 0 | 4 | -2054492467
| PP |  | Ochrana kmene bedněním před poškozením stavebním provozem zřízení včetně odstranění výšky bednění do 2 m průměru kmene do 300 mm | [14 empty] | PP | 2
| Online PSC |  | https://podminky.urs.cz/item/CS_URS_2025_01/184818231 | [14 empty] | Online PSC | 2
| VV |  | příloha D.9.27 | [14 empty] | VV | 2 | 1 | True | 0 | ROZPOCET
| VV |  | 7"ks" "D 110 mm |  | 7 | [12 empty] | VV | 2 | 2 | True | 0 | ROZPOCET
| VV |  | Součet |  | 7 | [12 empty] | VV | 2 | 4 | True | 1 | ROZPOCET
| D | 2 | Zakládání |  |  |  | 0 |  |  |  |  | 0 |  | 0.20498 |  | 0 | 5 | D | 1 |  |  |  | ROZPOCET | [6 empty] | 0
33 | K | 270002102 | Vložení trub průřezu do 0,02 m2 do otvorů vytvořených v základech tl přes 0,5 do 1 m | kus | 1 |  | 0 | CS ÚRS 2025 01 |  | základní |  | 0 | 7e-05 | 7e-05 | 0 | 0 | 4 | K | 2 |  |  |  | ROZPOCET | 0 | 0 | 0 | 0 | 0 | 1 | 0 | 4 | -1947704148
| PP |  | Vložení trub (chrániček) do otvorů vytvořených v základových konstrukcích včetně utěsnění vnější průřezové plochy do 0,02 m2, tloušťky zdi přes 0,5 do 1,0 m | [14 empty] | PP | 2
| Online PSC |  | https://podminky.urs.cz/item/CS_URS_2025_01/270002102 | [14 empty] | Online PSC | 2
| VV |  | příloha D.4.3, D.5.3 | [14 empty] | VV | 2 | 1 | True | 0 | ROZPOCET
| VV |  | chránička nerez trubka 159x4 mm, prostup zdí | [14 empty] | VV | 2 | 1 | True | 0 | ROZPOCET
| VV |  | 1"ks" |  | 1 | [12 empty] | VV | 2 | 2 | True | 0 | ROZPOCET
| VV |  | Součet |  | 1 | [12 empty] | VV | 2 | 4 | True | 1 | ROZPOCET
34 | M | 1401109R | chránička nerez trubka 159x4 mm | m | 0.7 |  | 0 | R-položka |  | základní |  | 0 | 0.01529 | 0.010703 | 0 | 0 | 8 | M | 2 |  |  |  | ROZPOCET | 0 | 0 | 0 | 0 | 0 | 1 | 0 | 4 | -1934293562
| VV |  | chránička nerez trubka 159x4 mm, prostup zdí | [14 empty] | VV | 2 | 1 | True | 0 | ROZPOCET
| VV |  | 1"ks"*0,7"m" |  | 0.7 | [12 empty] | VV | 2 | 2 | True | 0 | ROZPOCET
| VV |  | Součet |  | 0.7 | [12 empty] | VV | 2 | 4 | True | 1 | ROZPOCET
35 | K | 270002103 | Vložení trub průřezu do 0,02 m2 do otvorů vytvořených v základech tl přes 1 do 1,5 m | kus | 1 |  | 0 | CS ÚRS 2025 01 |  | základní |  | 0 | 7e-05 | 7e-05 | 0 | 0 | 4 | K | 2 |  |  |  | ROZPOCET | 0 | 0 | 0 | 0 | 0 | 1 | 0 | 4 | -1112451474
| PP |  | Vložení trub (chrániček) do otvorů vytvořených v základových konstrukcích včetně utěsnění vnější průřezové plochy do 0,02 m2, tloušťky zdi přes 1,0 do 1,5 m | [14 empty] | PP | 2
| Online PSC |  | https://podminky.urs.cz/item/CS_URS_2025_01/270002103 | [14 empty] | Online PSC | 2
| VV |  | příloha D.4.3, D.5.3 | [14 empty] | VV | 2 | 1 | True | 0 | ROZPOCET
| VV |  | chránička nerez trubka 159x4 mm, prostup zdí | [14 empty] | VV | 2 | 1 | True | 0 | ROZPOCET
| VV |  | 1"ks" |  | 1 | [12 empty] | VV | 2 | 2 | True | 0 | ROZPOCET
| VV |  | Součet |  | 1 | [12 empty] | VV | 2 | 4 | True | 1 | ROZPOCET
36 | M | 1401109R | chránička nerez trubka 159x4 mm | m | 1.1 |  | 0 | R-položka |  | základní |  | 0 | 0.01529 | 0.016819 | 0 | 0 | 8 | M | 2 |  |  |  | ROZPOCET | 0 | 0 | 0 | 0 | 0 | 1 | 0 | 4 | -1439034720
| VV |  | chránička nerez trubka 159x4 mm, prostup zdí | [14 empty] | VV | 2 | 1 | True | 0 | ROZPOCET
| VV |  | 1"ks"*1,1"m" |  | 1.1 | [12 empty] | VV | 2 | 2 | True | 0 | ROZPOCET
| VV |  | Součet |  | 1.1 | [12 empty] | VV | 2 | 4 | True | 1 | ROZPOCET
37 | K | 270002121 | Vložení trub průřezu přes 0,05 do 0,1 m2 do otvorů vytvořených v základech tl do 0,5 m | kus | 1 |  | 0 | CS ÚRS 2025 01 |  | základní |  | 0 | 0.0001 | 0.0001 | 0 | 0 | 4 | K | 2 |  |  |  | ROZPOCET | 0 | 0 | 0 | 0 | 0 | 1 | 0 | 4 | -782684505
| PP |  | Vložení trub (chrániček) do otvorů vytvořených v základových konstrukcích včetně utěsnění vnější průřezové plochy přes 0,05 do 0,1 m2, tloušťky zdi do 0,5 m | [14 empty] | PP | 2
| Online PSC |  | https://podminky.urs.cz/item/CS_URS_2025_01/270002121 | [14 empty] | Online PSC | 2
| VV |  | příloha D.4.3, D.5.3 | [14 empty] | VV | 2 | 1 | True | 0 | ROZPOCET
| VV |  | chránička nerez trubka 273x4 mm, prostup zdí | [14 empty] | VV | 2 | 1 | True | 0 | ROZPOCET
| VV |  | 1"ks" |  | 1 | [12 empty] | VV | 2 | 2 | True | 0 | ROZPOCET
| VV |  | Součet |  | 1 | [12 empty] | VV | 2 | 4 | True | 1 | ROZPOCET
38 | M | 5528393R | chránička nerez trubka 273x4 mm | m | 0.5 |  | 0 | R-položka |  | základní |  | 0 | 0.0144 | 0.0072 | 0 | 0 | 8 | M | 2 |  |  |  | ROZPOCET | 0 | 0 | 0 | 0 | 0 | 1 | 0 | 4 | -465099305
| VV |  | chránička nerez trubka 273x4 mm | [14 empty] | VV | 2 | 1 | True | 0 | ROZPOCET
| VV |  | 1"ks"*0,5"m" |  | 0.5 | [12 empty] | VV | 2 | 2 | True | 0 | ROZPOCET
| VV |  | Součet |  | 0.5 | [12 empty] | VV | 2 | 4 | True | 1 | ROZPOCET
39 | K | 270002122 | Vložení trub průřezu přes 0,05 do 0,1 m2 do otvorů vytvořených v základech tl přes 0,5 do 1 m | kus | 1 |  | 0 | CS ÚRS 2025 01 |  | základní |  | 0 | 0.0001 | 0.0001 | 0 | 0 | 4 | K | 2 |  |  |  | ROZPOCET | 0 | 0 | 0 | 0 | 0 | 1 | 0 | 4 | -1530375287
| PP |  | Vložení trub (chrániček) do otvorů vytvořených v základových konstrukcích včetně utěsnění vnější průřezové plochy přes 0,05 do 0,1 m2, tloušťky zdi přes 0,5 do 1,0 m | [14 empty] | PP | 2
| Online PSC |  | https://podminky.urs.cz/item/CS_URS_2025_01/270002122 | [14 empty] | Online PSC | 2
| VV |  | příloha D.4.3, D.5.3 | [14 empty] | VV | 2 | 1 | True | 0 | ROZPOCET
| VV |  | chránička nerez trubka 273x4 mm, prostup zdí | [14 empty] | VV | 2 | 1 | True | 0 | ROZPOCET
| VV |  | 1"ks" |  | 1 | [12 empty] | VV | 2 | 2 | True | 0 | ROZPOCET
| VV |  | Součet |  | 1 | [12 empty] | VV | 2 | 4 | True | 1 | ROZPOCET
40 | M | 5528393R | chránička nerez trubka 273x4 mm | m | 0.7 |  | 0 | R-položka |  | základní |  | 0 | 0.0144 | 0.01008 | 0 | 0 | 8 | M | 2 |  |  |  | ROZPOCET | 0 | 0 | 0 | 0 | 0 | 1 | 0 | 4 | 2006396528
| VV |  | chránička nerez trubka 273x4 mm | [14 empty] | VV | 2 | 1 | True | 0 | ROZPOCET
| VV |  | 1"ks"*0,7 |  | 0.7 | [12 empty] | VV | 2 | 2 | True | 0 | ROZPOCET
| VV |  | Součet |  | 0.7 | [12 empty] | VV | 2 | 4 | True | 1 | ROZPOCET
41 | K | 275313811 | Základové patky z betonu tř. C 25/30 | m3 | 0.063 |  | 0 | CS ÚRS 2025 01 |  | základní |  | 0 | 2.5019 | 0.15762 | 0 | 0 | 4 | K | 2 |  |  |  | ROZPOCET | 0 | 0 | 0 | 0 | 0 | 1 | 0 | 4 | 1618889892
| PP |  | Základy z betonu prostého patky a bloky z betonu kamenem neprokládaného tř. C 25/30 | [14 empty] | PP | 2
| Online PSC |  | https://podminky.urs.cz/item/CS_URS_2025_01/275313811 | [14 empty] | Online PSC | 2
| VV |  | příloha D.9.26 | [14 empty] | VV | 2 | 1 | True | 0 | ROZPOCET
| VV |  | OCEL. SKLOPNÝ PARK. SLOUPEK | [14 empty] | VV | 2 | 1 | True | 0 | ROZPOCET
| VV |  | 0,3*0,3*0,7 |  | 0.063 | [12 empty] | VV | 2 | 2 | True | 0 | ROZPOCET
| VV |  | Součet |  | 0.063 | [12 empty] | VV | 2 | 4 | True | 1 | ROZPOCET
42 | K | 275351121 | Zřízení bednění základových patek | m2 | 0.84 |  | 0 | CS ÚRS 2025 01 |  | základní |  | 0 | 0.00264 | 0.0022176 | 0 | 0 | 4 | K | 2 |  |  |  | ROZPOCET | 0 | 0 | 0 | 0 | 0 | 1 | 0 | 4 | -385891451
| PP |  | Bednění základů patek zřízení | [14 empty] | PP | 2
| Online PSC |  | https://podminky.urs.cz/item/CS_URS_2025_01/275351121 | [14 empty] | Online PSC | 2
| VV |  | příloha D.9.26 | [14 empty] | VV | 2 | 1 | True | 0 | ROZPOCET
| VV |  | OCEL. SKLOPNÝ PARK. SLOUPEK | [14 empty] | VV | 2 | 1 | True | 0 | ROZPOCET
| VV |  | 0,3*0,7*4 |  | 0.84 | [12 empty] | VV | 2 | 2 | True | 0 | ROZPOCET
| VV |  | Součet |  | 0.84 | [12 empty] | VV | 2 | 4 | True | 1 | ROZPOCET
43 | K | 275351122 | Odstranění bednění základových patek | m2 | 0.84 |  | 0 | CS ÚRS 2025 01 |  | základní |  | 0 | 0 | 0 | 0 | 0 | 4 | K | 2 |  |  |  | ROZPOCET | 0 | 0 | 0 | 0 | 0 | 1 | 0 | 4 | 646237580
| PP |  | Bednění základů patek odstranění | [14 empty] | PP | 2
| Online PSC |  | https://podminky.urs.cz/item/CS_URS_2025_01/275351122 | [14 empty] | Online PSC | 2
| D | 3 | Svislé a kompletní konstrukce |  |  |  | 0 |  |  |  |  | 0 |  | 112.6669 |  | 0 | 5 | D | 1 |  |  |  | ROZPOCET | [6 empty] | 0
44 | K | 31135000R | Příplatek k cenám bednění za pohledový beton | m2 | 610.6 |  | 0 | R-položka |  | základní |  | 0 | 0.0025 | 1.5265 | 0 | 0 | 4 | K | 2 |  |  |  | ROZPOCET | 0 | 0 | 0 | 0 | 0 | 1 | 0 | 4 | 1766279001
| VV |  | BEDNĚNÍ - ROVINNÉ | [14 empty] | VV | 2 | 1 | True | 0 | ROZPOCET
| VV |  | 381"m2" |  | 381 | [12 empty] | VV | 2 | 2 | True | 0 | ROZPOCET
| VV |  | BEDNĚNÍ - ROVINNÉ - PŘEPÁŽKY | [14 empty] | VV | 2 | 1 | True | 0 | ROZPOCET
| VV |  | 193,3"m2" |  | 193.3 | [12 empty] | VV | 2 | 2 | True | 0 | ROZPOCET
| VV |  | BEDNĚNÍ STROPŮ | [14 empty] | VV | 2 | 1 | True | 0 | ROZPOCET
| VV |  | 13,7"m2" |  | 13.7 | [12 empty] | VV | 2 | 2 | True | 0 | ROZPOCET
| VV |  | BEDNĚNÍ - SCHODIŠTĚ | [14 empty] | VV | 2 | 1 | True | 0 | ROZPOCET
| VV |  | 14,5"m2" |  | 14.5 | [12 empty] | VV | 2 | 2 | True | 0 | ROZPOCET
| VV |  | BEDNĚNÍ - KRUHOVÉ | [14 empty] | VV | 2 | 1 | True | 0 | ROZPOCET
| VV |  | 8,1"m2" |  | 8.1 | [12 empty] | VV | 2 | 2 | True | 0 | ROZPOCET
| VV |  | Součet |  | 610.6 | [12 empty] | VV | 2 | 4 | True | 1 | ROZPOCET
45 | K | 32121334R | Zdivo nadzákladové z lomového kamene vodních staveb obkladní s vyspárováním + krystalizační přísada - BEZ DODÁVKY KAMENE | m3 | 1.18 |  | 0 | R-položka |  | základní |  | 0 | 0 | 0 | 0 | 0 | 4 | K | 2 |  |  |  | ROZPOCET | 0 | 0 | 0 | 0 | 0 | 1 | 0 | 4 | -62186394
| PP |  | Zdivo nadzákladové z lomového kamene vodních staveb přehrad, jezů a plavebních komor, spodní stavby vodních elektráren, odběrných věží a výpustných zařízení, opěrných zdí, šachet, šachtic a ostatních konstrukcí obkladní z lomového kamene lomařsky upravené | [14 empty] | PP | 2
| P |  | Poznámka k položce: Zdivo z lom. kamene (stáv.) na MC (určená pro pokládku a spárování přírodního kamene v exteriéru, min. tř. pevnosti v tlaku M25, smyková pevnost min. M15, mrazuvzdorná) + krystalizační přísada, provázání kamenů | [14 empty] | P | 2
| VV |  | příloha D.3.2, D.4.3, D.5.3 | [14 empty] | VV | 2 | 1 | True | 0 | ROZPOCET
| VV |  | KAMENNÉ ZDIVO - v místech napojení na stáv. zeď - vytvoření rovného svislého povrchu dobetonováním a dozděním | [14 empty] | VV | 2 | 1 | True | 0 | ROZPOCET
| VV |  | 1,18"m3" "stávající kámen |  | 1.18 | [12 empty] | VV | 2 | 2 | True | 0 | ROZPOCET
| VV |  | Součet |  | 1.18 | [12 empty] | VV | 2 | 4 | True | 1 | ROZPOCET
46 | K | 32121335R | Zdivo nadzákladové z lomového kamene vodních staveb obkladní s vyspárováním + krystalizační přísada | m3 | 20.56 |  | 0 | R-položka |  | základní |  | 0 | 3.1139 | 64.0214 | 0 | 0 | 4 | K | 2 |  |  |  | ROZPOCET | 0 | 0 | 0 | 0 | 0 | 1 | 0 | 4 | 305925106
| PP |  | Zdivo nadzákladové z lomového kamene vodních staveb přehrad, jezů a plavebních komor, spodní stavby vodních elektráren, odběrných věží a výpustných zařízení, opěrných zdí, šachet, šachtic a ostatních konstrukcí obkladní z lomového kamene lomařsky upravené | [14 empty] | PP | 2
| P |  | Poznámka k položce: Zdivo z lom. kamene (stáv.) na MC (určená pro pokládku a spárování přírodního kamene v exteriéru, min. tř. pevnosti v tlaku M25, smyková pevnost min. M15, mrazuvzdorná) + krystalizační přísada, provázání kamenů | [14 empty] | P | 2
| VV |  | příloha D.3.2, D.4.3, D.5.3 | [14 empty] | VV | 2 | 1 | True | 0 | ROZPOCET
| VV |  | KAMENNÉ TERASY kamenné zdivo LK300 mm na MC | [14 empty] | VV | 2 | 1 | True | 0 | ROZPOCET
| VV |  | (určená pro pokládku a spárování přírodního kamene v exteriéru, min. tř. pevnosti v tlaku M25, smyková pevnost min. M15, mrazuvzdorná), | [14 empty] | VV | 2 | 1 | True | 0 | ROZPOCET
| VV |  | krystalizační přísada, provázání kamenů | [14 empty] | VV | 2 | 1 | True | 0 | ROZPOCET
| VV |  | 20,56"m3" |  | 20.56 | [12 empty] | VV | 2 | 2 | True | 0 | ROZPOCET
| VV |  | Součet |  | 20.56 | [12 empty] | VV | 2 | 4 | True | 1 | ROZPOCET
47 | K | 321321116 | Konstrukce vodních staveb ze ŽB mrazuvzdorného tř. C 30/37 | m3 | 292.5 |  | 0 | CS ÚRS 2025 01 |  | základní |  | 0 | 0 | 0 | 0 | 0 | 4 | K | 2 |  |  |  | ROZPOCET | 0 | 0 | 0 | 0 | 0 | 1 | 0 | 4 | -651439356
| PP |  | Konstrukce vodních staveb z betonu přehrad, jezů a plavebních komor, spodní stavby vodních elektráren, jader přehrad, odběrných věží a výpustných zařízení, opěrných zdí, šachet, šachtic a ostatních konstrukcí železového pro prostředí s mrazovými cykly tř. | [14 empty] | PP | 2
| Online PSC |  | https://podminky.urs.cz/item/CS_URS_2025_01/321321116 | [14 empty] | Online PSC | 2
| VV |  | příloha D.3.2, D.4.3, D.5.3 | [14 empty] | VV | 2 | 1 | True | 0 | ROZPOCET
| VV |  | Polorámová konstrukce z vodostavebního betonu mrazuvzdorného tř. C30/37-XA1, XC4, XF3, XM2, provzdušnění 3% | [14 empty] | VV | 2 | 1 | True | 0 | ROZPOCET
| VV |  | 271,8"m3" |  | 271.8 | [12 empty] | VV | 2 | 2 | True | 0 | ROZPOCET
| VV |  | Přepážky | [14 empty] | VV | 2 | 1 | True | 0 | ROZPOCET
| VV |  | 20,7"m3" |  | 20.7 | [12 empty] | VV | 2 | 2 | True | 0 | ROZPOCET
| VV |  | Součet |  | 292.5 | [12 empty] | VV | 2 | 4 | True | 1 | ROZPOCET
48 | K | 321351010 | Bednění konstrukcí vodních staveb rovinné - zřízení | m2 | 1034.088 |  | 0 | CS ÚRS 2025 01 |  | základní |  | 0 | 0.00865 | 8.9449 | 0 | 0 | 4 | K | 2 |  |  |  | ROZPOCET | 0 | 0 | 0 | 0 | 0 | 1 | 0 | 4 | -1174016353
| PP |  | Bednění konstrukcí z betonu prostého nebo železového vodních staveb přehrad, jezů a plavebních komor, spodní stavby vodních elektráren, jader přehrad, odběrných věží a výpustných zařízení, opěrných zdí, šachet, šachtic a ostatních konstrukcí zřízení ploc | [14 empty] | PP | 2
| Online PSC |  | https://podminky.urs.cz/item/CS_URS_2025_01/321351010 | [14 empty] | Online PSC | 2
| VV |  | příloha D.3.2, D.4.3, D.5.3 | [14 empty] | VV | 2 | 1 | True | 0 | ROZPOCET
| VV |  | BEDNĚNÍ - ROVINNÉ | [14 empty] | VV | 2 | 1 | True | 0 | ROZPOCET
| VV |  | 798"m2" |  | 798 | [12 empty] | VV | 2 | 2 | True | 0 | ROZPOCET
| VV |  | BEDNĚNÍ - ROVINNÉ - PŘEPÁŽKY | [14 empty] | VV | 2 | 1 | True | 0 | ROZPOCET
| VV |  | 193,3"m2" |  | 193.3 | [12 empty] | VV | 2 | 2 | True | 0 | ROZPOCET
| VV |  | BEDNĚNÍ STROPŮ | [14 empty] | VV | 2 | 1 | True | 0 | ROZPOCET
| VV |  | 13,7"m2" |  | 13.7 | [12 empty] | VV | 2 | 2 | True | 0 | ROZPOCET
| VV |  | BEDNĚNÍ - SCHODIŠTĚ | [14 empty] | VV | 2 | 1 | True | 0 | ROZPOCET
| VV |  | 14,5"m2" |  | 14.5 | [12 empty] | VV | 2 | 2 | True | 0 | ROZPOCET
| VV |  | vytvoření niky 100x50 mm v koruně desky | [14 empty] | VV | 2 | 1 | True | 0 | ROZPOCET
| VV |  | 145,88*0.05*2 |  | 14.588 | [12 empty] | VV | 2 | 2 | True | 0 | ROZPOCET
| VV |  | Součet |  | 1034.088 | [12 empty] | VV | 2 | 4 | True | 1 | ROZPOCET
49 | K | 321351020 | Bednění konstrukcí vodních staveb válcově zakřivené - zřízení | m2 | 8.1 |  | 0 | CS ÚRS 2025 01 |  | základní |  | 0 | 0.00976 | 0.079056 | 0 | 0 | 4 | K | 2 |  |  |  | ROZPOCET | 0 | 0 | 0 | 0 | 0 | 1 | 0 | 4 | -1291079891
| PP |  | Bednění konstrukcí z betonu prostého nebo železového vodních staveb přehrad, jezů a plavebních komor, spodní stavby vodních elektráren, jader přehrad, odběrných věží a výpustných zařízení, opěrných zdí, šachet, šachtic a ostatních konstrukcí zřízení ploch | [14 empty] | PP | 2
| Online PSC |  | https://podminky.urs.cz/item/CS_URS_2025_01/321351020 | [14 empty] | Online PSC | 2
| VV |  | 8,1"m2" |  | 8.1 | [12 empty] | VV | 2 | 2 | True | 0 | ROZPOCET
| VV |  | Součet |  | 8.1 | [12 empty] | VV | 2 | 4 | True | 1 | ROZPOCET
50 | K | 321352020 | Bednění konstrukcí vodních staveb válcově zakřivené - odstranění | m2 | 8.1 |  | 0 | CS ÚRS 2025 01 |  | základní |  | 0 | 0 | 0 | 0 | 0 | 4 | K | 2 |  |  |  | ROZPOCET | 0 | 0 | 0 | 0 | 0 | 1 | 0 | 4 | 1112341867
| PP |  | Bednění konstrukcí z betonu prostého nebo železového vodních staveb přehrad, jezů a plavebních komor, spodní stavby vodních elektráren, jader přehrad, odběrných věží a výpustných zařízení, opěrných zdí, šachet, šachtic a ostatních konstrukcí odstranění ploch válcově zakřivených | [14 empty] | PP | 2
| Online PSC |  | https://podminky.urs.cz/item/CS_URS_2025_01/321352020 | [14 empty] | Online PSC | 2
51 | K | 321352010 | Bednění konstrukcí vodních staveb rovinné - odstranění | m2 | 1034.088 |  | 0 | CS ÚRS 2025 01 |  | základní |  | 0 | 0 | 0 | 0 | 0 | 4 | K | 2 |  |  |  | ROZPOCET | 0 | 0 | 0 | 0 | 0 | 1 | 0 | 4 | 347994556
| PP |  | Bednění konstrukcí z betonu prostého nebo železového vodních staveb přehrad, jezů a plavebních komor, spodní stavby vodních elektráren, jader přehrad, odběrných věží a výpustných zařízení, opěrných zdí, šachet, šachtic a ostatních konstrukcí odstranění ploch rovinných | [14 empty] | PP | 2
| Online PSC |  | https://podminky.urs.cz/item/CS_URS_2025_01/321352010 | [14 empty] | Online PSC | 2
52 | K | 321366111 | Výztuž železobetonových konstrukcí vodních staveb z oceli 10 505 D do 12 mm | t | 13.062 |  | 0 | CS ÚRS 2025 01 |  | základní |  | 0 | 1.0953 | 14.3065 | 0 | 0 | 4 | K | 2 |  |  |  | ROZPOCET | 0 | 0 | 0 | 0 | 0 | 1 | 0 | 4 | -494667423
| PP |  | Výztuž železobetonových konstrukcí vodních staveb přehrad, jezů a plavebních komor, spodní stavby vodních elektráren, jader přehrad, odběrných věží a výpustných zařízení, opěrných zdí, šachet, šachtic a ostatních konstrukcí jednotlivé pruty průměru do 12 | [14 empty] | PP | 2
| Online PSC |  | https://podminky.urs.cz/item/CS_URS_2025_01/321366111 | [14 empty] | Online PSC | 2
| P |  | Poznámka k položce: Vyhrazená změna závazku | [14 empty] | P | 2
| VV |  | příloha D.8.6-D.8.10 | [14 empty] | VV | 2 | 1 | True | 0 | ROZPOCET
| VV |  | 13,062 |  | 13.062 | [12 empty] | VV | 2 | 2 | True | 0 | ROZPOCET
| VV |  | Součet |  | 13.062 | [12 empty] | VV | 2 | 4 | True | 1 | ROZPOCET
53 | K | 321366112 | Výztuž železobetonových konstrukcí vodních staveb z oceli 10 505 D do 32 mm | t | 12.585 |  | 0 | CS ÚRS 2025 01 |  | základní |  | 0 | 1.0556 | 13.2847 | 0 | 0 | 4 | K | 2 |  |  |  | ROZPOCET | 0 | 0 | 0 | 0 | 0 | 1 | 0 | 4 | -44722034
| PP |  | Výztuž železobetonových konstrukcí vodních staveb přehrad, jezů a plavebních komor, spodní stavby vodních elektráren, jader přehrad, odběrných věží a výpustných zařízení, opěrných zdí, šachet, šachtic a ostatních konstrukcí jednotlivé pruty přes 12 do 32 | [14 empty] | PP | 2
| Online PSC |  | https://podminky.urs.cz/item/CS_URS_2025_01/321366112 | [14 empty] | Online PSC | 2
| P |  | Poznámka k položce: Vyhrazená změna závazku | [14 empty] | P | 2
| VV |  | příloha D.8.6-D.8.10 | [14 empty] | VV | 2 | 1 | True | 0 | ROZPOCET
| VV |  | 12,585"t" |  | 12.585 | [12 empty] | VV | 2 | 2 | True | 0 | ROZPOCET
| VV |  | Součet |  | 12.585 | [12 empty] | VV | 2 | 4 | True | 1 | ROZPOCET
54 | K | 321368211 | Výztuž železobetonových konstrukcí vodních staveb ze svařovaných sítí | t | 0.444 |  | 0 | CS ÚRS 2025 01 |  | základní |  | 0 | 1.0395 | 0.46156 | 0 | 0 | 4 | K | 2 |  |  |  | ROZPOCET | 0 | 0 | 0 | 0 | 0 | 1 | 0 | 4 | -586131525
| PP |  | Výztuž železobetonových konstrukcí vodních staveb přehrad, jezů a plavebních komor, spodní stavby vodních elektráren, jader přehrad, odběrných věží a výpustných zařízení, opěrných zdí, šachet, šachtic a ostatních konstrukcí svařované sítě z ocelových taže | [14 empty] | PP | 2
| Online PSC |  | https://podminky.urs.cz/item/CS_URS_2025_01/321368211 | [14 empty] | Online PSC | 2
| P |  | Poznámka k položce: Vyhrazená změna závazku | [14 empty] | P | 2
| VV |  | příloha D.8.6-D.8.10 | [14 empty] | VV | 2 | 1 | True | 0 | ROZPOCET
| VV |  | KARI síť 10/100-10/100 | [14 empty] | VV | 2 | 1 | True | 0 | ROZPOCET
| VV |  | 36"m2"*12,34"kg/m2"/1000 |  | 0.444 | [12 empty] | VV | 2 | 2 | True | 0 | ROZPOCET
| VV |  | Součet |  | 0.444 | [12 empty] | VV | 2 | 4 | True | 1 | ROZPOCET
55 | K | 33435392R | Příplatek k bednění za zkosení hran 15/15 mm | m | 648 |  | 0 | R-položka |  | základní |  | 0 | 0.00107 | 0.69336 | 0 | 0 | 4 | K | 2 |  |  |  | ROZPOCET | 0 | 0 | 0 | 0 | 0 | 1 | 0 | 4 | -1494436855
| VV |  | 648"m" |  | 648 | [12 empty] | VV | 2 | 2 | True | 0 | ROZPOCET
| VV |  | Součet |  | 648 | [12 empty] | VV | 2 | 4 | True | 1 | ROZPOCET
56 | K | 33817111R | Osazování sloupků a vzpěr plotových ocelových v do 2 m se zabetonováním | kus | 49 |  | 0 | R-položka |  | základní |  | 0 | 0.17489 | 8.5696 | 0 | 0 | 4 | K | 2 |  |  |  | ROZPOCET | 0 | 0 | 0 | 0 | 0 | 1 | 0 | 4 | 1018760550
| PP |  | Montáž sloupků a vzpěr plotových ocelových trubkových nebo profilovaných výšky do 2 m se zabetonováním do 0,08 m3 do připravených jamek | [14 empty] | PP | 2
| VV |  | příloha D.5.3 | [14 empty] | VV | 2 | 1 | True | 0 | ROZPOCET
| VV |  | OPLOCENÍ POZEMKU Z PLOTOVÝCH DÍLCŮ, v. 1,23 m | [14 empty] | VV | 2 | 1 | True | 0 | ROZPOCET
| VV |  | betonáž sloupků 0,025"m3/ks" | [14 empty] | VV | 2 | 1 | True | 0 | ROZPOCET
| VV |  | 49"ks" |  | 49 | [12 empty] | VV | 2 | 2 | True | 0 | ROZPOCET
| VV |  | Součet |  | 49 | [12 empty] | VV | 2 | 4 | True | 1 | ROZPOCET
57 | M | 5534216R | sloupek, jekl 60x40 mm, dl. 170 cm, pozink + zelené poplastování | kus | 49 |  | 0 | R-položka |  | základní |  | 0 | 0.00489 | 0.23961 | 0 | 0 | 8 | M | 2 |  |  |  | ROZPOCET | 0 | 0 | 0 | 0 | 0 | 1 | 0 | 4 | 576567614
58 | K | 348171143 | Montáž panelového svařovaného oplocení v přes 1,0 do 1,5 m | m | 107 |  | 0 | CS ÚRS 2025 01 |  | základní |  | 0 | 0 | 0 | 0 | 0 | 4 | K | 2 |  |  |  | ROZPOCET | 0 | 0 | 0 | 0 | 0 | 1 | 0 | 4 | -1025446208
| PP |  | Montáž oplocení z dílců kovových panelových svařovaných, na ocelové profilované sloupky, výšky přes 1,0 do 1,5 m | [14 empty] | PP | 2
| Online PSC |  | https://podminky.urs.cz/item/CS_URS_2025_01/348171143 | [14 empty] | Online PSC | 2
| VV |  | příloha D.5.3 | [14 empty] | VV | 2 | 1 | True | 0 | ROZPOCET
| VV |  | 107"m" |  | 107 | [12 empty] | VV | 2 | 2 | True | 0 | ROZPOCET
| VV |  | Součet |  | 107 | [12 empty] | VV | 2 | 4 | True | 1 | ROZPOCET
59 | M | 5534242R | plotové panely v. 123 cm, 3D, drát 4 mm, pozink + zelené poplastování | kus | 43 |  | 0 | R-položka |  | základní |  | 0 | 0.0105 | 0.4515 | 0 | 0 | 8 | M | 2 |  |  |  | ROZPOCET | 0 | 0 | 0 | 0 | 0 | 1 | 0 | 4 | -596060965
| VV |  | 107/2,5 |  | 42.8 | [12 empty] | VV | 2 | 2 | True | 0 | ROZPOCET
| VV |  | 43 |  | 43 | [12 empty] | VV | 2 | 2 | True | 1 | ROZPOCET
60 | M | 5534200R | příchytka plot. panelu, pozink + zelené poplastování , vč, šroubů | kus | 147 |  | 0 | R-položka |  | základní |  | 0 | 0.0006 | 0.0882 | 0 | 0 | 8 | M | 2 |  |  |  | ROZPOCET | 0 | 0 | 0 | 0 | 0 | 1 | 0 | 4 | 652129271
| D | 4 | Vodorovné konstrukce |  |  |  | 0 |  |  |  |  | 0 |  | 208.9718 |  | 0 | 1 | D | 1 |  |  |  | ROZPOCET | [6 empty] | 0
61 | K | 411354313 | Zřízení podpěrné konstrukce stropů výšky do 4 m tl přes 15 do 25 cm | m2 | 13.7 |  | 0 | CS ÚRS 2025 01 |  | základní |  | 0 | 0.00088 | 0.012056 | 0 | 0 | 4 | K | 2 |  |  |  | ROZPOCET | 0 | 0 | 0 | 0 | 0 | 1 | 0 | 4 | -915608522
| PP |  | Podpěrná konstrukce stropů - desek, kleneb a skořepin výška podepření do 4 m tloušťka stropu přes 15 do 25 cm zřízení | [14 empty] | PP | 2
| Online PSC |  | https://podminky.urs.cz/item/CS_URS_2025_01/411354313 | [14 empty] | Online PSC | 2
| VV |  | 13,7"m2" "strop |  | 13.7 | [12 empty] | VV | 2 | 2 | True | 0 | ROZPOCET
| VV |  | Součet |  | 13.7 | [12 empty] | VV | 2 | 4 | True | 1 | ROZPOCET
62 | K | 411354314 | Odstranění podpěrné konstrukce stropů výšky do 4 m tl přes 15 do 25 cm | m2 | 13.7 |  | 0 | CS ÚRS 2025 01 |  | základní |  | 0 | 0 | 0 | 0 | 0 | 4 | K | 2 |  |  |  | ROZPOCET | 0 | 0 | 0 | 0 | 0 | 1 | 0 | 4 | -662214068
| PP |  | Podpěrná konstrukce stropů - desek, kleneb a skořepin výška podepření do 4 m tloušťka stropu přes 15 do 25 cm odstranění | [14 empty] | PP | 2
| Online PSC |  | https://podminky.urs.cz/item/CS_URS_2025_01/411354314 | [14 empty] | Online PSC | 2
63 | K | 451573111 | Lože pod potrubí otevřený výkop ze štěrkopísku | m3 | 10.2 |  | 0 | CS ÚRS 2025 01 |  | základní |  | 0 | 1.8908 | 19.2859 | 0 | 0 | 4 | K | 2 |  |  |  | ROZPOCET | 0 | 0 | 0 | 0 | 0 | 1 | 0 | 4 | 220180630
| PP |  | Lože pod potrubí, stoky a drobné objekty v otevřeném výkopu z písku a štěrkopísku do 63 mm | [14 empty] | PP | 2
| Online PSC |  | https://podminky.urs.cz/item/CS_URS_2025_01/451573111 | [14 empty] | Online PSC | 2
| VV |  | příloha D.9.23 | [14 empty] | VV | 2 | 1 | True | 0 | ROZPOCET
| VV |  | Tlakové potrubí vábící vody HDPE DN225x12.8, PN7.5 | [14 empty] | VV | 2 | 1 | True | 0 | ROZPOCET
| VV |  | Lože pro potrubí | [14 empty] | VV | 2 | 1 | True | 0 | ROZPOCET
| VV |  | 7,7"m3" |  | 7.7 | [12 empty] | VV | 2 | 2 | True | 0 | ROZPOCET
| VV |  | příloha D.9.24 | [14 empty] | VV | 2 | 1 | True | 0 | ROZPOCET
| VV |  | Potrubí gravitačního odvodnění pozorovatelny PVC KG 110x3.2 SN4 | [14 empty] | VV | 2 | 1 | True | 0 | ROZPOCET
| VV |  | Lože pro potrubí | [14 empty] | VV | 2 | 1 | True | 0 | ROZPOCET
| VV |  | 2,5"m3" |  | 2.5 | [12 empty] | VV | 2 | 2 | True | 0 | ROZPOCET
| VV |  | Součet |  | 10.2 | [12 empty] | VV | 2 | 4 | True | 1 | ROZPOCET
64 | K | 452311141 | Podkladní desky z betonu prostého bez zvýšených nároků na prostředí tř. C 16/20 otevřený výkop | m3 | 53.4 |  | 0 | CS ÚRS 2025 01 |  | základní |  | 0 | 0 | 0 | 0 | 0 | 4 | K | 2 |  |  |  | ROZPOCET | 0 | 0 | 0 | 0 | 0 | 1 | 0 | 4 | -199420673
| PP |  | Podkladní a zajišťovací konstrukce z betonu prostého v otevřeném výkopu desky pod potrubí, stoky a drobné objekty z betonu tř. C 16/20 | [14 empty] | PP | 2
| Online PSC |  | https://podminky.urs.cz/item/CS_URS_2025_01/452311141 | [14 empty] | Online PSC | 2
| VV |  | příloha D.3.2, D.4.3, D.5.3 | [14 empty] | VV | 2 | 1 | True | 0 | ROZPOCET
| VV |  | PODKLADNÍ BETON C16/20 tl. 150 mm | [14 empty] | VV | 2 | 1 | True | 0 | ROZPOCET
| VV |  | 53,4"m3" |  | 53.4 | [12 empty] | VV | 2 | 2 | True | 0 | ROZPOCET
| VV |  | Součet |  | 53.4 | [12 empty] | VV | 2 | 4 | True | 1 | ROZPOCET
65 | K | 452311151 | Podkladní desky z betonu prostého bez zvýšených nároků na prostředí tř. C 20/25 otevřený výkop | m3 | 1.7 |  | 0 | CS ÚRS 2025 01 |  | základní |  | 0 | 0 | 0 | 0 | 0 | 4 | K | 2 |  |  |  | ROZPOCET | 0 | 0 | 0 | 0 | 0 | 1 | 0 | 4 | 1798656541
| PP |  | Podkladní a zajišťovací konstrukce z betonu prostého v otevřeném výkopu bez zvýšených nároků na prostředí desky pod potrubí, stoky a drobné objekty z betonu tř. C 20/25 | [14 empty] | PP | 2
| Online PSC |  | https://podminky.urs.cz/item/CS_URS_2025_01/452311151 | [14 empty] | Online PSC | 2
| VV |  | příloha D.3.2, D.4.3, D.5.3 | [14 empty] | VV | 2 | 1 | True | 0 | ROZPOCET
| VV |  | CEMENT. ZÁLIVKA DNA tl 30 mm | [14 empty] | VV | 2 | 1 | True | 0 | ROZPOCET
| VV |  | 1,7"m3" |  | 1.7 | [12 empty] | VV | 2 | 2 | True | 0 | ROZPOCET
| VV |  | Součet |  | 1.7 | [12 empty] | VV | 2 | 4 | True | 1 | ROZPOCET
66 | K | 45757121R | Filtrační vrstvy z kameniva těženého hrubého bez zhutnění frakce 8 až 32 mm | m3 | 22.42 |  | 0 | R-položka |  | základní |  | 0 | 1.7535 | 39.3135 | 0 | 0 | 4 | K | 2 |  |  |  | ROZPOCET | 0 | 0 | 0 | 0 | 0 | 1 | 0 | 4 | 964979012
| VV |  | příloha D.3.2, D.4.3, D.5.3 | [14 empty] | VV | 2 | 1 | True | 0 | ROZPOCET
| VV |  | filtrační vrstva tl. 0.2 m, frakce 8-32 mm | [14 empty] | VV | 2 | 1 | True | 0 | ROZPOCET
| VV |  | 16,6"m3" |  | 16.6 | [12 empty] | VV | 2 | 2 | True | 0 | ROZPOCET
| VV |  | filtrační vrstva tl. 0.15 m, frakce 8-32 mm | [14 empty] | VV | 2 | 1 | True | 0 | ROZPOCET
| VV |  | 5,82"m3" "pod terasy |  | 5.82 | [12 empty] | VV | 2 | 2 | True | 0 | ROZPOCET
| VV |  | Součet |  | 22.42 | [12 empty] | VV | 2 | 4 | True | 1 | ROZPOCET
67 | K | 46251127R | Zához z lomového kamene bez proštěrkování z terénu hmotnost do 200 kg - BEZ DODÁVKY KAMENE | m3 | 12.7 |  | 0 | R-položka |  | základní |  | 0 | 0 | 0 | 0 | 0 | 4 | K | 2 |  |  |  | ROZPOCET | 0 | 0 | 0 | 0 | 0 | 1 | 0 | 4 | 202222422
| PP |  | Zához z lomového kamene neupraveného záhozového bez proštěrkování z terénu, hmotnosti jednotlivých kamenů do 200 kg | [14 empty] | PP | 2
| P |  | Poznámka k položce: Vyhrazená změna závazku | [14 empty] | P | 2
| VV |  | příloha D.3.2, D.4.3, D.5.3 | [14 empty] | VV | 2 | 1 | True | 0 | ROZPOCET
| VV |  | KAM. ZÁHOZ Ds=0.3m, starý kámen | [14 empty] | VV | 2 | 1 | True | 0 | ROZPOCET
| VV |  | 12,7"m3" |  | 12.7 | [12 empty] | VV | 2 | 2 | True | 0 | ROZPOCET
| VV |  | Součet |  | 12.7 | [12 empty] | VV | 2 | 4 | True | 1 | ROZPOCET
68 | K | 462519002 | Příplatek za urovnání ploch záhozu z lomového kamene hmotnost do 200 kg | m2 | 31.8 |  | 0 | CS ÚRS 2025 01 |  | základní |  | 0 | 0 | 0 | 0 | 0 | 4 | K | 2 |  |  |  | ROZPOCET | 0 | 0 | 0 | 0 | 0 | 1 | 0 | 4 | 358662975
| PP |  | Zához z lomového kamene neupraveného záhozového Příplatek k cenám za urovnání viditelných ploch záhozu z kamene, hmotnosti jednotlivých kamenů do 200 kg | [14 empty] | PP | 2
| Online PSC |  | https://podminky.urs.cz/item/CS_URS_2025_01/462519002 | [14 empty] | Online PSC | 2
| P |  | Poznámka k položce: Vyhrazená změna závazku | [14 empty] | P | 2
| VV |  | KAM. ZÁHOZ Ds=0.3m | [14 empty] | VV | 2 | 1 | True | 0 | ROZPOCET
| VV |  | 31,8"m2" |  | 31.8 | [12 empty] | VV | 2 | 2 | True | 0 | ROZPOCET
| VV |  | Součet |  | 31.8 | [12 empty] | VV | 2 | 4 | True | 1 | ROZPOCET
69 | K | 46321115R | Rovnanina objemu přes 3 m3 z lomového kamene tříděného hmotnosti přes 500 kg s urovnáním líce s proštěrkováním | m3 | 41.4 |  | 0 | R-položka |  | základní |  | 0 | 1.54 | 63.756 | 0 | 0 | 4 | K | 2 |  |  |  | ROZPOCET | 0 | 0 | 0 | 0 | 0 | 1 | 0 | 4 | -1610340873
| PP |  | Rovnanina z lomového kamene neupraveného pro podélné i příčné objekty objemu přes 3 m3 z kamene tříděného, s urovnáním líce a vyklínováním spár úlomky kamene hmotnost jednotlivých kamenů přes 500 kg | [14 empty] | PP | 2
| P |  | Poznámka k položce: Vyhrazená změna závazku | [14 empty] | P | 2
| VV |  | příloha D.3.2, D.4.3, D.5.3 | [14 empty] | VV | 2 | 1 | True | 0 | ROZPOCET
| VV |  | BALV. ROVNANINA Ds=0.6÷1 m | [14 empty] | VV | 2 | 1 | True | 0 | ROZPOCET
| VV |  | 41,4"m3" |  | 41.4 | [12 empty] | VV | 2 | 2 | True | 0 | ROZPOCET
| VV |  | Součet |  | 41.4 | [12 empty] | VV | 2 | 4 | True | 1 | ROZPOCET
70 | K | 46321115R.1 | Rovnanina objemu přes 3 m3 z lomového kamene tříděného hmotnosti přes 500 kg s urovnáním líce s proštěrkováním- BEZ DODÁVKY KAMENE | m3 | 7.2 |  | 0 | R-položka |  | základní |  | 0 | 0 | 0 | 0 | 0 | 4 | K | 2 |  |  |  | ROZPOCET | 0 | 0 | 0 | 0 | 0 | 1 | 0 | 4 | 1191645652
| PP |  | Rovnanina z lomového kamene neupraveného pro podélné i příčné objekty objemu přes 3 m3 z kamene tříděného, s urovnáním líce a vyklínováním spár úlomky kamene hmotnost jednotlivých kamenů přes 500 kg | [14 empty] | PP | 2
| P |  | Poznámka k položce: Vyhrazená změna závazku | [14 empty] | P | 2
| VV |  | příloha D.3.2, D.4.3, D.5.3 | [14 empty] | VV | 2 | 1 | True | 0 | ROZPOCET
| VV |  | BALV. ROVNANINA Ds=0.6÷1 m | [14 empty] | VV | 2 | 1 | True | 0 | ROZPOCET
| VV |  | 7,2"m3" |  | 7.2 | [12 empty] | VV | 2 | 2 | True | 0 | ROZPOCET
| VV |  | Součet |  | 7.2 | [12 empty] | VV | 2 | 4 | True | 1 | ROZPOCET
71 | K | 46551312R | Kamenná úprava dna RP Ds=0,1 m do betonu | m2 | 136.6 |  | 0 | R-položka |  | základní |  | 0 | 0.634 | 86.6044 | 0 | 0 | 4 | K | 2 |  |  |  | ROZPOCET | 0 | 0 | 0 | 0 | 0 | 1 | 0 | 4 | -1316003966
| P |  | Poznámka k položce: nový kámen - 15,8 m3 beton C20/25 - 11,5 m3 Vyhrazená změna závazku | [14 empty] | P | 2
| VV |  | příloha D.3.2, D.4.3, D.5.3, D.9.18 | [14 empty] | VV | 2 | 1 | True | 0 | ROZPOCET
| VV |  | KAM. ÚPRAVA DNA RP Ds=0.1m DO BETONU (bet. lože 0.085 m) | [14 empty] | VV | 2 | 1 | True | 0 | ROZPOCET
| VV |  | 136,6 |  | 136.6 | [12 empty] | VV | 2 | 2 | True | 0 | ROZPOCET
| VV |  | Součet |  | 136.6 | [12 empty] | VV | 2 | 4 | True | 1 | ROZPOCET
| D | 5 | Komunikace |  |  |  | 0 |  |  |  |  | 0 |  | 0 |  | 0 | 1 | D | 1 |  |  |  | ROZPOCET | [6 empty] | 0
72 | K | 56421111R | Podklad nebo podsyp z kameniva fr. 0/16 plochy přes 100 m2 tl 60 mm | m2 | 206 |  | 0 | R-položka |  | základní |  | 0 | 0 | 0 | 0 | 0 | 4 | K | 2 |  |  |  | ROZPOCET | 0 | 0 | 0 | 0 | 0 | 1 | 0 | 4 | 1556656740
| PP |  | Podklad nebo podsyp ze štěrkopísku ŠP s rozprostřením, vlhčením a zhutněním plochy přes 100 m2, po zhutnění tl. 60 mm | [14 empty] | PP | 2
| P |  | Poznámka k položce: Vyhrazená změna závazku | [14 empty] | P | 2
| VV |  | příloha D.3.2, D.5.3 | [14 empty] | VV | 2 | 1 | True | 0 | ROZPOCET
| VV |  | MLATOVÁ CESTA š. 1.5 m | [14 empty] | VV | 2 | 1 | True | 0 | ROZPOCET
| VV |  | kamenivo fr. 0/16 tl. 60 mm | [14 empty] | VV | 2 | 1 | True | 0 | ROZPOCET
| VV |  | 206 |  | 206 | [12 empty] | VV | 2 | 2 | True | 0 | ROZPOCET
| VV |  | Součet |  | 206 | [12 empty] | VV | 2 | 4 | True | 1 | ROZPOCET
73 | K | 56486111R | Podklad ze štěrkodrtě ŠD fr. 0/32 plochy přes 100 m2 tl 200 mm | m2 | 247.2 |  | 0 | R-položka |  | základní |  | 0 | 0 | 0 | 0 | 0 | 4 | K | 2 |  |  |  | ROZPOCET | 0 | 0 | 0 | 0 | 0 | 1 | 0 | 4 | 479509468
| P |  | Poznámka k položce: Vyhrazená změna závazku | [14 empty] | P | 2
| VV |  | příloha D.3.2, D.5.3 | [14 empty] | VV | 2 | 1 | True | 0 | ROZPOCET
| VV |  | MLATOVÁ CESTA š. 1.5 m | [14 empty] | VV | 2 | 1 | True | 0 | ROZPOCET
| VV |  | štěrk fr. 0/32 tl. 200 mm | [14 empty] | VV | 2 | 1 | True | 0 | ROZPOCET
| VV |  | 247,2"m2" |  | 247.2 | [12 empty] | VV | 2 | 2 | True | 0 | ROZPOCET
| VV |  | Součet |  | 247.2 | [12 empty] | VV | 2 | 4 | True | 1 | ROZPOCET
74 | K | 56487101R | Podklad ze štěrkodrtě ŠD fr. 0/32 plochy do 100 m2 tl 250 mm | m2 | 61.2 |  | 0 | R-položka |  | základní |  | 0 | 0 | 0 | 0 | 0 | 4 | K | 2 |  |  |  | ROZPOCET | 0 | 0 | 0 | 0 | 0 | 1 | 0 | 4 | -2118580934
| P |  | Poznámka k položce: Vyhrazená změna závazku | [14 empty] | P | 2
| VV |  | příloha D.3.2, D.5.3 | [14 empty] | VV | 2 | 1 | True | 0 | ROZPOCET
| VV |  | MLATOVÁ CESTA š. 1.5 m | [14 empty] | VV | 2 | 1 | True | 0 | ROZPOCET
| VV |  | štěrk 0/32 tl. 250 mm | [14 empty] | VV | 2 | 1 | True | 0 | ROZPOCET
| VV |  | 61,20 |  | 61.2 | [12 empty] | VV | 2 | 2 | True | 0 | ROZPOCET
| VV |  | Součet |  | 61.2 | [12 empty] | VV | 2 | 4 | True | 1 | ROZPOCET
75 | K | 571907118 | Posyp krytu kamenivem drceným nebo těženým přes 65 do 70 kg/m2 | m2 | 206 |  | 0 | CS ÚRS 2025 01 |  | základní |  | 0 | 0 | 0 | 0 | 0 | 4 | K | 2 |  |  |  | ROZPOCET | 0 | 0 | 0 | 0 | 0 | 1 | 0 | 4 | 843597840
| PP |  | Posyp podkladu nebo krytu s rozprostřením a zhutněním kamenivem drceným nebo těženým, v množství přes 65 do 70 kg/m2 | [14 empty] | PP | 2
| Online PSC |  | https://podminky.urs.cz/item/CS_URS_2025_01/571907118 | [14 empty] | Online PSC | 2
| P |  | Poznámka k položce: Vyhrazená změna závazku | [14 empty] | P | 2
| VV |  | příloha D.3.2, D.5.3 | [14 empty] | VV | 2 | 1 | True | 0 | ROZPOCET
| VV |  | MLATOVÁ CESTA š. 1.5 m | [14 empty] | VV | 2 | 1 | True | 0 | ROZPOCET
| VV |  | lomová prosívka 0/4 tl. 40 mm | [14 empty] | VV | 2 | 1 | True | 0 | ROZPOCET
| VV |  | 206 |  | 206 | [12 empty] | VV | 2 | 2 | True | 0 | ROZPOCET
| VV |  | Součet |  | 206 | [12 empty] | VV | 2 | 4 | True | 1 | ROZPOCET
| D | 8 | Trubní vedení |  |  |  | 0 |  |  |  |  | 0 |  | 0.78847 |  | 0 | 5 | D | 1 |  |  |  | ROZPOCET | [6 empty] | 0
76 | K | 871263121 | Montáž kanalizačního potrubí hladkého plnostěnného SN 8 z PVC-U DN 110 | m | 36 |  | 0 | CS ÚRS 2025 01 |  | základní |  | 0 | 1e-05 | 0.00036 | 0 | 0 | 4 | K | 2 |  |  |  | ROZPOCET | 0 | 0 | 0 | 0 | 0 | 1 | 0 | 4 | -612819869
| PP |  | Montáž kanalizačního potrubí z plastů z tvrdého PVC těsněných gumovým kroužkem v otevřeném výkopu ve sklonu do 20 % DN 110 | [14 empty] | PP | 2
| Online PSC |  | https://podminky.urs.cz/item/CS_URS_2025_01/871263121 | [14 empty] | Online PSC | 2
| VV |  | příloha D.9.24 | [14 empty] | VV | 2 | 1 | True | 0 | ROZPOCET
| VV |  | Potrubí gravitačního odvodnění pozorovatelny PVC KG 110x3.2 SN4 | [14 empty] | VV | 2 | 1 | True | 0 | ROZPOCET
| VV |  | 36"m" |  | 36 | [12 empty] | VV | 2 | 2 | True | 0 | ROZPOCET
| VV |  | Součet |  | 36 | [12 empty] | VV | 2 | 4 | True | 1 | ROZPOCET
77 | M | 28611113 | trubka kanalizační PVC DN 110x1000mm SN4 | m | 37.08 |  | 0 | CS ÚRS 2025 01 |  | základní |  | 0 | 0.0014 | 0.051912 | 0 | 0 | 8 | M | 2 |  |  |  | ROZPOCET | 0 | 0 | 0 | 0 | 0 | 1 | 0 | 4 | -728063781
| PP |  | trubka kanalizační PVC DN 110x1000mm SN4 | [14 empty] | PP | 2
| VV |  | 36*1,03 'Přepočtené koeficientem množství |  | 37.08 | [12 empty] | VV | 2 | 2 | False | 1 | ROZPOCET
78 | K | 87135115R | Montáž potrubí z PED 225 x 12,8 mm | m | 51 |  | 0 | R-položka |  | základní |  | 0 | 0 | 0 | 0 | 0 | 4 | K | 2 |  |  |  | ROZPOCET | 0 | 0 | 0 | 0 | 0 | 1 | 0 | 4 | 264703817
| VV |  | příloha D.9.23 | [14 empty] | VV | 2 | 1 | True | 0 | ROZPOCET
| VV |  | Tlakové potrubí vábící vody HDPE DN225x12.8, PN7.5 - dodávka | [14 empty] | VV | 2 | 1 | True | 0 | ROZPOCET
| VV |  | 51 |  | 51 | [12 empty] | VV | 2 | 2 | True | 0 | ROZPOCET
| VV |  | Součet |  | 51 | [12 empty] | VV | 2 | 4 | True | 1 | ROZPOCET
79 | M | 2861358R | tlakové potrubí vábící vody HDPE DN225x12.8, PN7.5 | m | 51.765 |  | 0 | R-položka |  | základní |  | 0 | 0.00903 | 0.46744 | 0 | 0 | 8 | M | 2 |  |  |  | ROZPOCET | 0 | 0 | 0 | 0 | 0 | 1 | 0 | 4 | -444270747
| VV |  | 51*1,015 'Přepočtené koeficientem množství |  | 51.765 | [12 empty] | VV | 2 | 2 | False | 1 | ROZPOCET
80 | K | 87735111R | Montáž elektrokolen na vodovodním potrubí z PE trub d 225 | kus | 7 |  | 0 | R-položka |  | základní |  | 0 | 0 | 0 | 0 | 0 | 4 | K | 2 |  |  |  | ROZPOCET | 0 | 0 | 0 | 0 | 0 | 1 | 0 | 4 | 190851854
| PP |  | Montáž tvarovek na vodovodním plastovém potrubí z polyetylenu PE 100 elektrotvarovek SDR 11/PN16 kolen 45° d 200 | [14 empty] | PP | 2
| VV |  | příloha D.9.23 | [14 empty] | VV | 2 | 1 | True | 0 | ROZPOCET
| VV |  | 3"ks" "elektrotvarovka koleno 15° PE D225, PN7,5 |  | 3 | [12 empty] | VV | 2 | 2 | True | 0 | ROZPOCET
| VV |  | 3"ks" "elektrotvarovka koleno 30° PE D225, PN7,5 |  | 3 | [12 empty] | VV | 2 | 2 | True | 0 | ROZPOCET
| VV |  | 1"ks" "elektrotvarovka koleno 45° PE D225, PN7,5 |  | 1 | [12 empty] | VV | 2 | 2 | True | 0 | ROZPOCET
| VV |  | Součet |  | 7 | [12 empty] | VV | 2 | 4 | True | 1 | ROZPOCET
81 | M | 286149R1 | elektrotvarovka koleno 15° PE D225, PN7,5 | kus | 3 |  | 0 | R-položka |  | základní |  | 0 | 0.00954 | 0.02862 | 0 | 0 | 8 | M | 2 |  |  |  | ROZPOCET | 0 | 0 | 0 | 0 | 0 | 1 | 0 | 4 | -1205728224
82 | M | 286149R2 | elektrotvarovka koleno 30° PE D225, PN7,5 | kus | 3 |  | 0 | R-položka |  | základní |  | 0 | 0.00954 | 0.02862 | 0 | 0 | 8 | M | 2 |  |  |  | ROZPOCET | 0 | 0 | 0 | 0 | 0 | 1 | 0 | 4 | 1629443113
83 | M | 286149R3 | elektrotvarovka koleno 45° PE D225, PN7,5 | kus | 1 |  | 0 | R-položka |  | základní |  | 0 | 0.00954 | 0.00954 | 0 | 0 | 8 | M | 2 |  |  |  | ROZPOCET | 0 | 0 | 0 | 0 | 0 | 1 | 0 | 4 | -2020547769
84 | K | 891265321 | Montáž zpětných klapek DN 100 | kus | 1 |  | 0 | CS ÚRS 2025 01 |  | základní |  | 0 | 0.00166 | 0.00166 | 0 | 0 | 4 | K | 2 |  |  |  | ROZPOCET | 0 | 0 | 0 | 0 | 0 | 1 | 0 | 4 | 884604180
| PP |  | Montáž vodovodních armatur na potrubí zpětných klapek DN 100 | [14 empty] | PP | 2
| Online PSC |  | https://podminky.urs.cz/item/CS_URS_2025_01/891265321 | [14 empty] | Online PSC | 2
85 | M | 5512800R | zpětná klapka DN110 z kompozitního materiálu (PA+PPH) | kus | 1 |  | 0 | R-položka |  | základní |  | 0 | 0.00175 | 0.00175 | 0 | 0 | 8 | M | 2 |  |  |  | ROZPOCET | 0 | 0 | 0 | 0 | 0 | 1 | 0 | 4 | -67741412
| P |  | Poznámka k položce: Koncová zpětná klapka DN110 z kompozitního materiálu (PA+PPH) max. tlak min 3 m v.sl., dodávka + montáž materiál těla: polyamidová vlákna vyztužené skelnými vlákny materiál klapky: modifikovaný polypropylen vyztužený skelnými vlákny těsnění: nalisovaný termoplastický elastomer | [14 empty] | P | 2
86 | K | 899102112 | Osazení poklopů litinových, ocelových nebo železobetonových včetně rámů pro třídu zatížení A15, A50 | kus | 1 |  | 0 | CS ÚRS 2025 01 |  | základní |  | 0 | 0.09 | 0.09 | 0 | 0 | 4 | K | 2 |  |  |  | ROZPOCET | 0 | 0 | 0 | 0 | 0 | 1 | 0 | 4 | -235650341
| PP |  | Osazení poklopů šachtových litinových, ocelových nebo železobetonových včetně rámů pro třídu zatížení A15, A50 | [14 empty] | PP | 2
| Online PSC |  | https://podminky.urs.cz/item/CS_URS_2025_01/899102112 | [14 empty] | Online PSC | 2
| VV |  | příloha D.9.23 | [14 empty] | VV | 2 | 1 | True | 0 | ROZPOCET
| VV |  | Vystrojení šachty vábící vody | [14 empty] | VV | 2 | 1 | True | 0 | ROZPOCET
| VV |  | 1 |  | 1 | [12 empty] | VV | 2 | 2 | True | 0 | ROZPOCET
| VV |  | Součet |  | 1 | [12 empty] | VV | 2 | 4 | True | 1 | ROZPOCET
87 | M | 5524102R | poklop šachty 700x700 mm, uzamykatelný, vnější rozměr 840x840 mm, výška rámu 55 mm, materiál - kompozit, zatížení třída A15 | kus | 1 |  | 0 | R-položka |  | základní |  | 0 | 0.065 | 0.065 | 0 | 0 | 8 | M | 2 |  |  |  | ROZPOCET | 0 | 0 | 0 | 0 | 0 | 1 | 0 | 4 | 1937919551
88 | K | 899501221 | Stupadla do šachet ocelová s PE povlakem vidlicová pro přímé zabudování do hmoždinek | kus | 5 |  | 0 | CS ÚRS 2025 01 |  | základní |  | 0 | 0.00137 | 0.00685 | 0 | 0 | 4 | K | 2 |  |  |  | ROZPOCET | 0 | 0 | 0 | 0 | 0 | 1 | 0 | 4 | -809415139
| PP |  | Stupadla do šachet a drobných objektů ocelová s PE povlakem vidlicová pro přímé zabudování do hmoždinek, montáž a dodávka | [14 empty] | PP | 2
| Online PSC |  | https://podminky.urs.cz/item/CS_URS_2025_01/899501221 | [14 empty] | Online PSC | 2
| VV |  | příloha D.9.23 | [14 empty] | VV | 2 | 1 | True | 0 | ROZPOCET
| VV |  | Vystrojení šachty vábící vody - šachtové stupadlo vidlicové - montáž a dodávka | [14 empty] | VV | 2 | 1 | True | 0 | ROZPOCET
| VV |  | 5"ks" |  | 5 | [12 empty] | VV | 2 | 2 | True | 0 | ROZPOCET
| VV |  | Součet |  | 5 | [12 empty] | VV | 2 | 4 | True | 1 | ROZPOCET
89 | K | 89950311R | Stupadla do šachet polyetylenová zapouštěcí kapsová osazovaná při zdění a betonování - montáž | kus | 18 |  | 0 | R-položka |  | základní |  | 0 | 0.00076 | 0.01368 | 0 | 0 | 4 | K | 2 |  |  |  | ROZPOCET | 0 | 0 | 0 | 0 | 0 | 1 | 0 | 4 | 55192433
| PP |  | Stupadla do šachet a drobných objektů ocelová s PE povlakem zapouštěcí - kapsová osazovaná při zdění a betonování, montáž | [14 empty] | PP | 2
| VV |  | příloha D.9.23 | [14 empty] | VV | 2 | 1 | True | 0 | ROZPOCET
| VV |  | 15"ks" "kapsové šachtové stupadlo STN 160/130 PE-HD |  | 15 | [12 empty] | VV | 2 | 2 | True | 0 | ROZPOCET
| VV |  | 3"ks" "šachtové stupadlo STKSK 160/130 PE-HD |  | 3 | [12 empty] | VV | 2 | 2 | True | 0 | ROZPOCET
| VV |  | Součet |  | 18 | [12 empty] | VV | 2 | 4 | True | 1 | ROZPOCET
90 | M | 552438R1 | kapsové šachtové stupadlo STN 160/130 PE-HD, protiskluzový povrch | kus | 15 |  | 0 | R-položka |  | základní |  | 0 | 0.00128 | 0.0192 | 0 | 0 | 8 | M | 2 |  |  |  | ROZPOCET | 0 | 0 | 0 | 0 | 0 | 1 | 0 | 4 | 655074263
| PP |  | stupadlo ocelové s PE povlakem forma A - MSS P162mm | [14 empty] | PP | 2
91 | M | 552438R2 | šachtové stupadlo STKSK 160/130 PE-HD s madlem, protiskluzový povrch | kus | 3 |  | 0 | R-položka |  | základní |  | 0 | 0.00128 | 0.00384 | 0 | 0 | 8 | M | 2 |  |  |  | ROZPOCET | 0 | 0 | 0 | 0 | 0 | 1 | 0 | 4 | 1917722699
| PP |  | stupadlo ocelové s PE povlakem forma A - MSS P162mm | [14 empty] | PP | 2
| D | 9 | Ostatní konstrukce a práce, bourání |  |  |  | 0 |  |  |  |  | 0 |  | 24.9244 |  | 130.7266 | 5 | D | 1 |  |  |  | ROZPOCET | [6 empty] | 0
92 | K | 912111113 | Montáž zábrany parkovací sloupku v do 800 mm přichycené šrouby | kus | 1 |  | 0 | CS ÚRS 2025 01 |  | základní |  | 0 | 0.0004 | 0.0004 | 0 | 0 | 4 | K | 2 |  |  |  | ROZPOCET | 0 | 0 | 0 | 0 | 0 | 1 | 0 | 4 | 1349526971
| PP |  | Montáž zábrany parkovací tvaru sloupku do výšky 800 mm přichycené šrouby | [14 empty] | PP | 2
| Online PSC |  | https://podminky.urs.cz/item/CS_URS_2025_01/912111113 | [14 empty] | Online PSC | 2
| VV |  | příloha D.9.26 | [14 empty] | VV | 2 | 1 | True | 0 | ROZPOCET
| VV |  | OCEL. SKLOPNÝ PARK. SLOUPEK | [14 empty] | VV | 2 | 1 | True | 0 | ROZPOCET
| VV |  | 1 |  | 1 | [12 empty] | VV | 2 | 2 | True | 0 | ROZPOCET
| VV |  | Součet |  | 1 | [12 empty] | VV | 2 | 4 | True | 1 | ROZPOCET
93 | M | 7491016R | sloupek parkovací sklopný h=800mm Zn základní zámek | kus | 1 |  | 0 | R-položka |  | základní |  | 0 | 0.006 | 0.006 | 0 | 0 | 8 | M | 2 |  |  |  | ROZPOCET | 0 | 0 | 0 | 0 | 0 | 1 | 0 | 4 | -742818887
| P |  | Poznámka k položce: sloupek parkovací sklopný h=800mm Zn základní zámek včetně ocel. montážní patky dl. 0.25 m (pozink) do betonu | [14 empty] | P | 2
94 | K | 916231212 | Osazení chodníkového obrubníku betonového stojatého bez boční opěry do lože z betonu prostého | m | 192 |  | 0 | CS ÚRS 2025 01 |  | základní |  | 0 | 0.10398 | 19.9642 | 0 | 0 | 4 | K | 2 |  |  |  | ROZPOCET | 0 | 0 | 0 | 0 | 0 | 1 | 0 | 4 | -1589263608
| PP |  | Osazení chodníkového obrubníku betonového se zřízením lože, s vyplněním a zatřením spár cementovou maltou stojatého bez boční opěry, do lože z kameniva těženého | [14 empty] | PP | 2
| Online PSC |  | https://podminky.urs.cz/item/CS_URS_2025_01/916231212 | [14 empty] | Online PSC | 2
| P |  | Poznámka k položce: betonové lože obrubníku - zavlhlý beton - 0,035m3/bm | [14 empty] | P | 2
| VV |  | příloha D.3.2 | [14 empty] | VV | 2 | 1 | True | 0 | ROZPOCET
| VV |  | 192"m" |  | 192 | [12 empty] | VV | 2 | 2 | True | 1 | ROZPOCET
95 | M | 5921701R | obrubník betonový přírodní šedá 500x50x150mm | m | 195.84 |  | 0 | R-položka |  | základní |  | 0 | 0.018 | 3.5251 | 0 | 0 | 8 | M | 2 |  |  |  | ROZPOCET | 0 | 0 | 0 | 0 | 0 | 1 | 0 | 4 | 1469593562
| VV |  | 192*1,02 'Přepočtené koeficientem množství |  | 195.84 | [12 empty] | VV | 2 | 2 | False | 1 | ROZPOCET
96 | K | 93199411R | Těsnění spáry vnitřní - těsnící tmel (vodoubobtnající) | m | 4.82 |  | 0 | R-položka |  | základní |  | 0 | 0.00022 | 0.0010604 | 0 | 0 | 4 | K | 2 |  |  |  | ROZPOCET | 0 | 0 | 0 | 0 | 0 | 1 | 0 | 4 | 94422950
| VV |  | Tlakové potrubí vábící vody HDPE DN225x12.8, PN7.5 | [14 empty] | VV | 2 | 1 | True | 0 | ROZPOCET
| VV |  | těsněná spára vnitřní (po celém obvodu obou potrubí) | [14 empty] | VV | 2 | 1 | True | 0 | ROZPOCET
| VV |  | 3,13"m" |  | 3.13 | [12 empty] | VV | 2 | 2 | True | 0 | ROZPOCET
| VV |  | Potrubí gravitačního odvodnění pozorovatelny PVC KG 110x3.2 SN4 | [14 empty] | VV | 2 | 1 | True | 0 | ROZPOCET
| VV |  | těsněná spára vnitřní (po celém obvodu obou potrubí) | [14 empty] | VV | 2 | 1 | True | 0 | ROZPOCET
| VV |  | 1,69"m" |  | 1.69 | [12 empty] | VV | 2 | 2 | True | 0 | ROZPOCET
| VV |  | Součet |  | 4.82 | [12 empty] | VV | 2 | 4 | True | 1 | ROZPOCET
97 | K | 93199414R.1 | Těsnění dilatační spáry trvale plastickým PU tmelem mrazuvzdorným s aktivačním nátěrem | m | 69.77 |  | 0 | R-položka |  | základní |  | 0 | 3e-05 | 0.0020931 | 0 | 0 | 4 | K | 2 |  |  |  | ROZPOCET | 0 | 0 | 0 | 0 | 0 | 1 | 0 | 4 | 292326905
| VV |  | TĚSNĚNÍ DILATAČNÍ SPÁRY - VNĚJŠÍ | [14 empty] | VV | 2 | 1 | True | 0 | ROZPOCET
| VV |  | 26,57"m" |  | 26.57 | [12 empty] | VV | 2 | 2 | True | 0 | ROZPOCET
| VV |  | TĚSNĚNÍ DILATAČNÍ SPÁRY mezi stáv. a novou konstrukcí - VNĚJŠÍ | [14 empty] | VV | 2 | 1 | True | 0 | ROZPOCET
| VV |  | 38,3"m" |  | 38.3 | [12 empty] | VV | 2 | 2 | True | 0 | ROZPOCET
| VV |  | Tlakové potrubí vábící vody HDPE DN225x12.8, PN7.5 | [14 empty] | VV | 2 | 1 | True | 0 | ROZPOCET
| VV |  | těsněná spára vnější, | [14 empty] | VV | 2 | 1 | True | 0 | ROZPOCET
| VV |  | 3,14"m" |  | 3.14 | [12 empty] | VV | 2 | 2 | True | 0 | ROZPOCET
| VV |  | Potrubí gravitačního odvodnění pozorovatelny PVC KG 110x3.2 SN4 | [14 empty] | VV | 2 | 1 | True | 0 | ROZPOCET
| VV |  | těsněná spára vnitřní (po celém obvodu obou potrubí) | [14 empty] | VV | 2 | 1 | True | 0 | ROZPOCET
| VV |  | 1,76"m" |  | 1.76 | [12 empty] | VV | 2 | 2 | True | 0 | ROZPOCET
| VV |  | Součet |  | 69.77 | [12 empty] | VV | 2 | 4 | True | 1 | ROZPOCET
98 | K | 93593000R | Osazení boční vpusti kulatá TWC DN 110 | kus | 1 |  | 0 | R-položka |  | základní |  | 0 | 0.27205 | 0.27205 | 0 | 0 | 4 | K | 2 |  |  |  | ROZPOCET | 0 | 0 | 0 | 0 | 0 | 1 | 0 | 4 | -461596892
99 | M | 283R | boční vpusť kulatá TWC DN 110 integrovaná PVC manžeta (hydroizolační fólie na bázi PVC) dl. 600 mm, vč. vyjímatelné ochranné mřížky | kus | 1 |  | 0 | R-položka |  | základní |  | 0 | 0.0025 | 0.0025 | 0 | 0 | 8 | M | 2 |  |  |  | ROZPOCET | 0 | 0 | 0 | 0 | 0 | 1 | 0 | 4 | 2073565574
100 | K | 95311411R | Osazení vylamovací výztuže jednořadá | m | 60 |  | 0 | R-položka |  | základní |  | 0 | 4e-05 | 0.0024 | 0 | 0 | 4 | K | 2 |  |  |  | ROZPOCET | 0 | 0 | 0 | 0 | 0 | 1 | 0 | 4 | 11266778
| VV |  | 60"m" |  | 60 | [12 empty] | VV | 2 | 2 | True | 0 | ROZPOCET
| VV |  | Součet |  | 60 | [12 empty] | VV | 2 | 4 | True | 1 | ROZPOCET
101 | M | 1328900R | jednořadá vylamovací výztuž 12/15, 6,6 R12/m' - dodávka | m | 60 |  | 0 | R-položka |  | základní |  | 0 | 0.0065 | 0.39 | 0 | 0 | 8 | M | 2 |  |  |  | ROZPOCET | 0 | 0 | 0 | 0 | 0 | 1 | 0 | 4 | 1432924580
102 | K | 95311412R | Osazení vylamovací výztuže dvouřadá | m | 30 |  | 0 | R-položka |  | základní |  | 0 | 4e-05 | 0.0012 | 0 | 0 | 4 | K | 2 |  |  |  | ROZPOCET | 0 | 0 | 0 | 0 | 0 | 1 | 0 | 4 | -697124461
| VV |  | 30"m" |  | 30 | [12 empty] | VV | 2 | 2 | True | 0 | ROZPOCET
| VV |  | Součet |  | 30 | [12 empty] | VV | 2 | 4 | True | 1 | ROZPOCET
103 | M | 1328910R | dvouřadá vylamovací výztuž 12/15/12, 6,6 R12/m' - dodávka | m | 30 |  | 0 | R-položka |  | základní |  | 0 | 0.0115 | 0.345 | 0 | 0 | 8 | M | 2 |  |  |  | ROZPOCET | 0 | 0 | 0 | 0 | 0 | 1 | 0 | 4 | -1897138459
104 | K | 95333331R | PVC těsnící pás do dilatačních spar betonových kcí vnitřní š 200 mm | m | 25.73 |  | 0 | R-položka |  | základní |  | 0 | 0.00149 | 0.038338 | 0 | 0 | 4 | K | 2 |  |  |  | ROZPOCET | 0 | 0 | 0 | 0 | 0 | 1 | 0 | 4 | -251054130
| PP |  | PVC těsnící pás do betonových konstrukcí do dilatačních spar vnitřní, pokládaný doprostřed konstrukce mezi výztuž šířky 200 mm | [14 empty] | PP | 2
| VV |  | 25,73 |  | 25.73 | [12 empty] | VV | 2 | 2 | True | 0 | ROZPOCET
| VV |  | Součet |  | 25.73 | [12 empty] | VV | 2 | 4 | True | 1 | ROZPOCET
105 | K | 95333332R | Vysoce pružná těsnicí fólie, tlak min 5 m v.sl., tloušťka pásu: min 2 mm, šířka pásu: min 200 mm, lepidlo | m | 32.7 |  | 0 | R-položka |  | základní |  | 0 | 0.002 | 0.0654 | 0 | 0 | 4 | K | 2 |  |  |  | ROZPOCET | 0 | 0 | 0 | 0 | 0 | 1 | 0 | 4 | 618202071
| VV |  | TĚSNĚNÍ DILATAČNÍ SPÁRY mezi stáv. a novou konstrukcí - VNITŘNÍ | [14 empty] | VV | 2 | 1 | True | 0 | ROZPOCET
| VV |  | 32,7"m" |  | 32.7 | [12 empty] | VV | 2 | 2 | True | 0 | ROZPOCET
| VV |  | Součet |  | 32.7 | [12 empty] | VV | 2 | 4 | True | 1 | ROZPOCET
106 | K | 953334118 | Bobtnavý pásek do pracovních spar betonových kcí bentonitový 20 x 15 mm | m | 4.82 |  | 0 | CS ÚRS 2025 01 |  | základní |  | 0 | 0.00098 | 0.0047236 | 0 | 0 | 4 | K | 2 |  |  |  | ROZPOCET | 0 | 0 | 0 | 0 | 0 | 1 | 0 | 4 | -1866874671
| PP |  | Bobtnavý pásek do pracovních spar betonových konstrukcí bentonitový, rozměru 20 x 15 mm | [14 empty] | PP | 2
| Online PSC |  | https://podminky.urs.cz/item/CS_URS_2025_01/953334118 | [14 empty] | Online PSC | 2
| VV |  | Tlakové potrubí vábící vody HDPE DN225x12.8, PN7.5 | [14 empty] | VV | 2 | 1 | True | 0 | ROZPOCET
| VV |  | těsněná spára vnitřní (po celém obvodu obou potrubí) | [14 empty] | VV | 2 | 1 | True | 0 | ROZPOCET
| VV |  | 3,13"m" |  | 3.13 | [12 empty] | VV | 2 | 2 | True | 0 | ROZPOCET
| VV |  | Potrubí gravitačního odvodnění pozorovatelny PVC KG 110x3.2 SN4 | [14 empty] | VV | 2 | 1 | True | 0 | ROZPOCET
| VV |  | těsněná spára vnitřní (po celém obvodu obou potrubí) | [14 empty] | VV | 2 | 1 | True | 0 | ROZPOCET
| VV |  | 1,69"m" |  | 1.69 | [12 empty] | VV | 2 | 2 | True | 0 | ROZPOCET
| VV |  | Součet |  | 4.82 | [12 empty] | VV | 2 | 4 | True | 1 | ROZPOCET
107 | K | 95333413R | Bobtnavý pásek do pracovních spar betonových kcí bentonitový 20 x 25 mm | m | 145.88 |  | 0 | R-položka |  | základní |  | 0 | 0.00137 | 0.19986 | 0 | 0 | 4 | K | 2 |  |  |  | ROZPOCET | 0 | 0 | 0 | 0 | 0 | 1 | 0 | 4 | -365468010
| VV |  | příloha D.9.3 | [14 empty] | VV | 2 | 1 | True | 0 | ROZPOCET
| VV |  | TĚSNĚNÍ PRACOVNÍ SPÁRY DESKY A STĚNY | [14 empty] | VV | 2 | 1 | True | 0 | ROZPOCET
| VV |  | 145,88"m" |  | 145.88 | [12 empty] | VV | 2 | 2 | True | 0 | ROZPOCET
| VV |  | Součet |  | 145.88 | [12 empty] | VV | 2 | 4 | True | 1 | ROZPOCET
108 | K | 95394312R | Nerezové drážky provizorního hrazení- ocel tř.17 | kg | 227.6 |  | 0 | R-položky |  | základní |  | 0 | 0.00044 | 0.10014 | 0 | 0 | 4 | K | 2 |  |  |  | ROZPOCET | 0 | 0 | 0 | 0 | 0 | 1 | 0 | 4 | -1943304435
| P |  | Poznámka k položce: Nerezové drážky provizorního hrazení, ocel tř.17, profil U150/75/5, celk. dl. 18.97 m, Kotvení do konstrukce pomocí přivařených kotev R8 dl. 0.15 m, 61 ks, celk. délka 9.15 m | [14 empty] | P | 2
| VV |  | příloha D.9.19a,b | [14 empty] | VV | 2 | 1 | True | 0 | ROZPOCET
| VV |  | Drážky provizorního hrazení U150/75/5 | [14 empty] | VV | 2 | 1 | True | 0 | ROZPOCET
| VV |  | 227,6"kg" |  | 227.6 | [12 empty] | VV | 2 | 2 | True | 0 | ROZPOCET
| VV |  | Součet |  | 227.6 | [12 empty] | VV | 2 | 4 | True | 1 | ROZPOCET
109 | M | 13021105 | tyč ocelová kruhová hladká ČSN 42 5512 jakost 10 216.0 výztuž do betonu D 8mm | t | 0.004 |  | 0 | CS ÚRS 2025 01 |  | základní |  | 0 | 1 | 0.004 | 0 | 0 | 8 | M | 2 |  |  |  | ROZPOCET | 0 | 0 | 0 | 0 | 0 | 1 | 0 | 4 | 1814631697
| PP |  | tyč ocelová kruhová hladká ČSN 42 5512 jakost 10 216.0 výztuž do betonu D 8mm | [14 empty] | PP | 2
| VV |  | kotev R8 dl. 0.15 m, 61 ks, celk. délka 9.15 m | [14 empty] | VV | 2 | 1 | True | 0 | ROZPOCET
| VV |  | 9,15"m"*0,4"kg/m"/1000 |  | 0.004 | [12 empty] | VV | 2 | 2 | True | 0 | ROZPOCET
| VV |  | Součet |  | 0.004 | [12 empty] | VV | 2 | 4 | True | 1 | ROZPOCET
110 | K | 966021112 | Bourání konstrukcí LTM zdiva kamenného na MC ručně | m3 | 7.5 |  | 0 | CS ÚRS 2025 01 |  | základní |  | 0 | 0 | 0 | 2.9 | 21.75 | 4 | K | 2 |  |  |  | ROZPOCET | 0 | 0 | 0 | 0 | 0 | 1 | 0 | 4 | 1044296549
| PP |  | Bourání konstrukcí LTM ve vodních tocích s přemístěním suti na hromady na vzdálenost do 20 m nebo s naložením na dopravní prostředek ručně ze zdiva kamenného, pro jakýkoliv druh kamene na maltu cementovou | [14 empty] | PP | 2
| Online PSC |  | https://podminky.urs.cz/item/CS_URS_2025_01/966021112 | [14 empty] | Online PSC | 2
| VV |  | příloha D.3.2 | [14 empty] | VV | 2 | 1 | True | 0 | ROZPOCET
| VV |  | BOURÁNÍ KAM. ZDIVA NA MC | [14 empty] | VV | 2 | 1 | True | 0 | ROZPOCET
| VV |  | 7,5"m3" |  | 7.5 | [12 empty] | VV | 2 | 2 | True | 0 | ROZPOCET
| VV |  | Součet |  | 7.5 | [12 empty] | VV | 2 | 4 | True | 1 | ROZPOCET
111 | K | 966025112 | Bourání konstrukcí LTM zdiva kamenného na MC strojně | m3 | 17.4 |  | 0 | CS ÚRS 2025 01 |  | základní |  | 0 | 0 | 0 | 2.9 | 50.46 | 4 | K | 2 |  |  |  | ROZPOCET | 0 | 0 | 0 | 0 | 0 | 1 | 0 | 4 | -1610829338
| PP |  | Bourání konstrukcí LTM ve vodních tocích s přemístěním suti na hromady na vzdálenost do 20 m nebo s naložením na dopravní prostředek strojně ze zdiva kamenného, pro jakýkoliv druh kamene na maltu cementovou | [14 empty] | PP | 2
| Online PSC |  | https://podminky.urs.cz/item/CS_URS_2025_01/966025112 | [14 empty] | Online PSC | 2
| VV |  | příloha D.3.2 | [14 empty] | VV | 2 | 1 | True | 0 | ROZPOCET
| VV |  | BOURÁNÍ KAM. ZDIVA NA MC | [14 empty] | VV | 2 | 1 | True | 0 | ROZPOCET
| VV |  | 17,4"m3" |  | 17.4 | [12 empty] | VV | 2 | 2 | True | 0 | ROZPOCET
| VV |  | Součet |  | 17.4 | [12 empty] | VV | 2 | 4 | True | 1 | ROZPOCET
112 | K | 966041111 | Bourání konstrukcí LTM zdiva z betonu prostého neprokládaného ručně | m3 | 6 |  | 0 | CS ÚRS 2025 01 |  | základní |  | 0 | 0 | 0 | 2.2 | 13.2 | 4 | K | 2 |  |  |  | ROZPOCET | 0 | 0 | 0 | 0 | 0 | 1 | 0 | 4 | -1009927400
| PP |  | Bourání konstrukcí LTM ve vodních tocích s přemístěním suti na hromady na vzdálenost do 20 m nebo s naložením na dopravní prostředek ručně z betonu prostého neprokládaného | [14 empty] | PP | 2
| Online PSC |  | https://podminky.urs.cz/item/CS_URS_2025_01/966041111 | [14 empty] | Online PSC | 2
| VV |  | příloha D.3.2 | [14 empty] | VV | 2 | 1 | True | 0 | ROZPOCET
| VV |  | BOURÁNÍ BET. KONSTRUKCÍ | [14 empty] | VV | 2 | 1 | True | 0 | ROZPOCET
| VV |  | 6"m3" |  | 6 | [12 empty] | VV | 2 | 2 | True | 0 | ROZPOCET
| VV |  | Součet |  | 6 | [12 empty] | VV | 2 | 4 | True | 1 | ROZPOCET
113 | K | 966045111 | Bourání konstrukcí LTM zdiva z betonu prostého neprokládaného strojně | m3 | 14 |  | 0 | CS ÚRS 2025 01 |  | základní |  | 0 | 0 | 0 | 2.2 | 30.8 | 4 | K | 2 |  |  |  | ROZPOCET | 0 | 0 | 0 | 0 | 0 | 1 | 0 | 4 | 811795704
| PP |  | Bourání konstrukcí LTM ve vodních tocích s přemístěním suti na hromady na vzdálenost do 20 m nebo s naložením na dopravní prostředek strojně z betonu prostého neprokládaného | [14 empty] | PP | 2
| Online PSC |  | https://podminky.urs.cz/item/CS_URS_2025_01/966045111 | [14 empty] | Online PSC | 2
| VV |  | příloha D.3.2 | [14 empty] | VV | 2 | 1 | True | 0 | ROZPOCET
| VV |  | BOURÁNÍ BET. KONSTRUKCÍ | [14 empty] | VV | 2 | 1 | True | 0 | ROZPOCET
| VV |  | 14"m3" |  | 14 | [12 empty] | VV | 2 | 2 | True | 0 | ROZPOCET
| VV |  | Součet |  | 14 | [12 empty] | VV | 2 | 4 | True | 1 | ROZPOCET
114 | K | 966071711 | Bourání sloupků a vzpěr plotových ocelových do 2,5 m zabetonovaných | kus | 78 |  | 0 | CS ÚRS 2025 01 |  | základní |  | 0 | 0 | 0 | 0.165 | 12.87 | 4 | K | 2 |  |  |  | ROZPOCET | 0 | 0 | 0 | 0 | 0 | 1 | 0 | 4 | 730000769
| PP |  | Bourání plotových sloupků a vzpěr ocelových trubkových nebo profilovaných výšky do 2,50 m zabetonovaných | [14 empty] | PP | 2
| Online PSC |  | https://podminky.urs.cz/item/CS_URS_2025_01/966071711 | [14 empty] | Online PSC | 2
| VV |  | příloha D.3.2 | [14 empty] | VV | 2 | 1 | True | 0 | ROZPOCET
| VV |  | Odstranění stáv. plotu v. 1 m (oc. sloupky + kari sítě) | [14 empty] | VV | 2 | 1 | True | 0 | ROZPOCET
| VV |  | 116/3=39 | [14 empty] | VV | 2 | 1 | True | 0 | ROZPOCET
| VV |  | 40 |  | 40 | [12 empty] | VV | 2 | 2 | True | 0 | ROZPOCET
| VV |  | Odstranění stáv. plotu v. 1.6 m (oc. sloupky + pletivo) | [14 empty] | VV | 2 | 1 | True | 0 | ROZPOCET
| VV |  | 111/3=37 | [14 empty] | VV | 2 | 1 | True | 0 | ROZPOCET
| VV |  | 38 |  | 38 | [12 empty] | VV | 2 | 2 | True | 0 | ROZPOCET
| VV |  | Součet |  | 78 | [12 empty] | VV | 2 | 4 | True | 1 | ROZPOCET
115 | K | 966071821 | Rozebrání oplocení z drátěného pletiva se čtvercovými oky v do 1,6 m | m | 111 |  | 0 | CS ÚRS 2025 01 |  | základní |  | 0 | 0 | 0 | 0.00198 | 0.21978 | 4 | K | 2 |  |  |  | ROZPOCET | 0 | 0 | 0 | 0 | 0 | 1 | 0 | 4 | -133592399
| PP |  | Rozebrání oplocení z pletiva drátěného se čtvercovými oky, výšky do 1,6 m | [14 empty] | PP | 2
| Online PSC |  | https://podminky.urs.cz/item/CS_URS_2025_01/966071821 | [14 empty] | Online PSC | 2
| VV |  | příloha D.3.2 | [14 empty] | VV | 2 | 1 | True | 0 | ROZPOCET
| VV |  | Odstranění stáv. plotu v. 1.6 m (oc. sloupky + pletivo) | [14 empty] | VV | 2 | 1 | True | 0 | ROZPOCET
| VV |  | 111"m" |  | 111 | [12 empty] | VV | 2 | 2 | True | 0 | ROZPOCET
| VV |  | Součet |  | 111 | [12 empty] | VV | 2 | 4 | True | 1 | ROZPOCET
116 | K | 96607182R | Rozebrání oplocení z Kari sítí v do 1,0 m | m | 116 |  | 0 | R-položky |  | základní |  | 0 | 0 | 0 | 0.0123 | 1.4268 | 4 | K | 2 |  |  |  | ROZPOCET | 0 | 0 | 0 | 0 | 0 | 1 | 0 | 4 | -1356360963
| VV |  | příloha D.3.2 | [14 empty] | VV | 2 | 1 | True | 0 | ROZPOCET
| VV |  | Odstranění stáv. plotu v. 1 m (oc. sloupky + kari sítě) | [14 empty] | VV | 2 | 1 | True | 0 | ROZPOCET
| VV |  | 116"m" |  | 116 | [12 empty] | VV | 2 | 2 | True | 0 | ROZPOCET
| VV |  | Součet |  | 116 | [12 empty] | VV | 2 | 4 | True | 1 | ROZPOCET
117 | K | 98101111R | Demontáž a ekologická likvidace stáv. dřev. seníku 6.1x4.3x2.5 m | kpl | 1 |  | 0 | R-položky |  | základní |  | 0 | 0 | 0 | 0 | 0 | 4 | K | 2 |  |  |  | ROZPOCET | 0 | 0 | 0 | 0 | 0 | 1 | 0 | 4 | -925705611
| VV |  | příloha D.3.2 | [14 empty] | VV | 2 | 1 | True | 0 | ROZPOCET
| VV |  | 1 |  | 1 | [12 empty] | VV | 2 | 2 | True | 1 | ROZPOCET
| D | 997 | Přesun sutě |  |  |  | 0 |  |  |  |  | 0 |  | 0 |  | 0 | 1 | D | 1 |  |  |  | ROZPOCET | [6 empty] | 0
118 | K | 9970135R2 | Vodorovná doprava kovového odpadu do šrotu | t | 1.818 |  | 0 | R-položka |  | základní |  | 0 | 0 | 0 | 0 | 0 | 4 | K | 2 |  |  |  | ROZPOCET | 0 | 0 | 0 | 0 | 0 | 1 | 0 | 4 | 959589476
| P |  | Poznámka k položce: Vyhrazená změna závazku | [14 empty] | P | 2
| VV |  | 0,22"t" "pletivo |  | 0.22 | [12 empty] | VV | 2 | 2 | True | 0 | ROZPOCET
| VV |  | 1,427"t" "kari síť |  | 1.427 | [12 empty] | VV | 2 | 2 | True | 0 | ROZPOCET
| VV |  | 40"ks"*1"m"*2"kg/m"/1000 "sloupky plotu h=1 m |  | 0.08 | [12 empty] | VV | 2 | 2 | True | 0 | ROZPOCET
| VV |  | 38"ks"*1,2"m"*2"kg/m"/1000 "sloupky plotu h=1,2 m |  | 0.091 | [12 empty] | VV | 2 | 2 | True | 0 | ROZPOCET
| VV |  | Součet |  | 1.818 | [12 empty] | VV | 2 | 4 | True | 1 | ROZPOCET
119 | K | 997321511 | Vodorovná doprava suti a vybouraných hmot po suchu do 1 km | t | 148.37 |  | 0 | CS ÚRS 2025 01 |  | základní |  | 0 | 0 | 0 | 0 | 0 | 4 | K | 2 |  |  |  | ROZPOCET | 0 | 0 | 0 | 0 | 0 | 1 | 0 | 4 | -240702682
| PP |  | Vodorovná doprava suti a vybouraných hmot bez naložení, s vyložením a hrubým urovnáním po suchu, na vzdálenost do 1 km | [14 empty] | PP | 2
| Online PSC |  | https://podminky.urs.cz/item/CS_URS_2025_01/997321511 | [14 empty] | Online PSC | 2
| P |  | Poznámka k položce: Vyhrazená změna závazku | [14 empty] | P | 2
| VV |  | odvoz na mezideponii do 50 m | [14 empty] | VV | 2 | 1 | True | 0 | ROZPOCET
| VV |  | 21,75+50,46 "zdivo na MC |  | 72.21 | [12 empty] | VV | 2 | 2 | True | 0 | ROZPOCET
| VV |  | odvoz na mezideponii do 200 m | [14 empty] | VV | 2 | 1 | True | 0 | ROZPOCET
| VV |  | 13,2+30,8 "prostý beton |  | 44 | [12 empty] | VV | 2 | 2 | True | 0 | ROZPOCET
| VV |  | odvoz z mezideponie | [14 empty] | VV | 2 | 1 | True | 0 | ROZPOCET
| VV |  | (0,7+12,7)"m3"*2,4"t/m3" "původní kámen z vybouraných kam. kcí , k zpětnému využití |  | 32.16 | [12 empty] | VV | 2 | 2 | True | 0 | ROZPOCET
| VV |  | Součet |  | 148.37 | [12 empty] | VV | 2 | 4 | True | 1 | ROZPOCET
120 | K | 9970135R1 | Likvidace suti zákonným způsobem, naložení, odvoz, vykládka a uložení na skládku, veškeré poplatky | t | 58.5 |  | 0 | R-položka |  | základní |  | 0 | 0 | 0 | 0 | 0 | 4 | K | 2 |  |  |  | ROZPOCET | 0 | 0 | 0 | 0 | 0 | 1 | 0 | 4 | -740664360
| P |  | Poznámka k položce: Vyhrazená změna závazku | [14 empty] | P | 2
| VV |  | NA SKLÁDKU | [14 empty] | VV | 2 | 1 | True | 0 | ROZPOCET
| VV |  | 21,75+50,46 "zdivo na MC |  | 72.21 | [12 empty] | VV | 2 | 2 | True | 0 | ROZPOCET
| VV |  | -19,9"m3"*2,9"t/m3" |  | -57.71 | [12 empty] | VV | 2 | 2 | True | 0 | ROZPOCET
| VV |  | 13,2+30,8 "prostý beton |  | 44 | [12 empty] | VV | 2 | 2 | True | 0 | ROZPOCET
| VV |  | Součet |  | 58.5 | [12 empty] | VV | 2 | 4 | True | 1 | ROZPOCET
121 | K | 997321611 | Nakládání nebo překládání suti a vybouraných hmot | t | 32.16 |  | 0 | CS ÚRS 2025 01 |  | základní |  | 0 | 0 | 0 | 0 | 0 | 4 | K | 2 |  |  |  | ROZPOCET | 0 | 0 | 0 | 0 | 0 | 1 | 0 | 4 | -1164401722
| PP |  | Vodorovná doprava suti a vybouraných hmot bez naložení, s vyložením a hrubým urovnáním nakládání nebo překládání na dopravní prostředek při vodorovné dopravě suti a vybouraných hmot | [14 empty] | PP | 2
| Online PSC |  | https://podminky.urs.cz/item/CS_URS_2025_01/997321611 | [14 empty] | Online PSC | 2
| P |  | Poznámka k položce: Vyhrazená změna závazku | [14 empty] | P | 2
| VV |  | naložení na mezideponii | [14 empty] | VV | 2 | 1 | True | 0 | ROZPOCET
| VV |  | (0,7+12,7)"m3"*2,4"t/m3" "původní kámen z vybouraných kam. kcí , k zpětnému využití |  | 32.16 | [12 empty] | VV | 2 | 2 | True | 0 | ROZPOCET
| VV |  | Součet |  | 32.16 | [12 empty] | VV | 2 | 4 | True | 1 | ROZPOCET
| D | 998 | Přesun hmot |  |  |  | 0 |  |  |  |  | 0 |  | 0 |  | 0 | 1 | D | 1 |  |  |  | ROZPOCET | [6 empty] | 0
122 | K | 998323011 | Přesun hmot pro jezy a stupně | t | 439.634 |  | 0 | CS ÚRS 2025 01 |  | základní |  | 0 | 0 | 0 | 0 | 0 | 4 | K | 2 |  |  |  | ROZPOCET | 0 | 0 | 0 | 0 | 0 | 1 | 0 | 4 | 1168386878
| PP |  | Přesun hmot pro jezy a stupně dopravní vzdálenost do 500 m | [14 empty] | PP | 2
| Online PSC |  | https://podminky.urs.cz/item/CS_URS_2025_01/998323011 | [14 empty] | Online PSC | 2
| P |  | Poznámka k položce: Vyhrazená změna závazku | [14 empty] | P | 2
| D | PSV | Práce a dodávky PSV |  |  |  | 0 |  |  |  |  | 0 |  | 1.7298 |  | 0 | 2 | D | 0 |  |  |  | ROZPOCET | [6 empty] | 0
| D | 711 | Izolace proti vodě, vlhkosti a plynům |  |  |  | 0 |  |  |  |  | 0 |  | 0.517 |  | 0 | 2 | D | 1 |  |  |  | ROZPOCET | [6 empty] | 0
123 | K | 711111001 | Provedení izolace proti zemní vlhkosti vodorovné za studena nátěrem penetračním | m2 | 46.01 |  | 0 | CS ÚRS 2025 01 |  | základní |  | 0 | 0 | 0 | 0 | 0 | 16 | K | 2 |  |  |  | ROZPOCET | 0 | 0 | 0 | 0 | 0 | 1 | 0 | 16 | -391899714
| PP |  | Provedení izolace proti zemní vlhkosti natěradly a tmely za studena na ploše vodorovné V nátěrem penetračním | [14 empty] | PP | 2
| Online PSC |  | https://podminky.urs.cz/item/CS_URS_2025_01/711111001 | [14 empty] | Online PSC | 2
| VV |  | příloha D.4.3, D.5.3 | [14 empty] | VV | 2 | 1 | True | 0 | ROZPOCET
| VV |  | NÁTĚR RUBU KONSTR. - (1x) | [14 empty] | VV | 2 | 1 | True | 0 | ROZPOCET
| VV |  | 46,01"m2" |  | 46.01 | [12 empty] | VV | 2 | 2 | True | 0 | ROZPOCET
| VV |  | Součet |  | 46.01 | [12 empty] | VV | 2 | 4 | True | 1 | ROZPOCET
124 | M | 11163150 | lak penetrační asfaltový | t | 0.014 |  | 0 | CS ÚRS 2025 01 |  | základní |  | 0 | 1 | 0.014 | 0 | 0 | 32 | M | 2 |  |  |  | ROZPOCET | 0 | 0 | 0 | 0 | 0 | 1 | 0 | 16 | 1755323155
| PP |  | lak asfaltový penetrační (MJ t) bal 9 kg | [14 empty] | PP | 2
| VV |  | 46,01*0,0003 'Přepočtené koeficientem množství |  | 0.014 | [12 empty] | VV | 2 | 2 | False | 1 | ROZPOCET
125 | K | 711111002 | Provedení izolace proti zemní vlhkosti vodorovné za studena lakem asfaltovým | m2 | 92.02 |  | 0 | CS ÚRS 2025 01 |  | základní |  | 0 | 0 | 0 | 0 | 0 | 16 | K | 2 |  |  |  | ROZPOCET | 0 | 0 | 0 | 0 | 0 | 1 | 0 | 16 | 1752837924
| PP |  | Provedení izolace proti zemní vlhkosti natěradly a tmely za studena na ploše vodorovné V nátěrem lakem asfaltovým | [14 empty] | PP | 2
| Online PSC |  | https://podminky.urs.cz/item/CS_URS_2025_01/711111002 | [14 empty] | Online PSC | 2
| VV |  | příloha D.4.3, D.5.3 | [14 empty] | VV | 2 | 1 | True | 0 | ROZPOCET
| VV |  | NÁTĚR RUBU KONSTR. - (2x) | [14 empty] | VV | 2 | 1 | True | 0 | ROZPOCET
| VV |  | 92,02"m2" "napočítána dvounásobná plocha |  | 92.02 | [12 empty] | VV | 2 | 2 | True | 0 | ROZPOCET
| VV |  | Součet |  | 92.02 | [12 empty] | VV | 2 | 4 | True | 1 | ROZPOCET
126 | M | 11163152 | lak hydroizolační asfaltový | t | 0.038 |  | 0 | CS ÚRS 2025 01 |  | základní |  | 0 | 1 | 0.038 | 0 | 0 | 32 | M | 2 |  |  |  | ROZPOCET | 0 | 0 | 0 | 0 | 0 | 1 | 0 | 16 | -1948899734
| PP |  | lak hydroizolační asfaltový | [14 empty] | PP | 2
| VV |  | 92,02*0,00041 'Přepočtené koeficientem množství |  | 0.038 | [12 empty] | VV | 2 | 2 | False | 1 | ROZPOCET
127 | K | 711112001 | Provedení izolace proti zemní vlhkosti svislé za studena nátěrem penetračním | m2 | 426.58 |  | 0 | CS ÚRS 2025 01 |  | základní |  | 0 | 0 | 0 | 0 | 0 | 16 | K | 2 |  |  |  | ROZPOCET | 0 | 0 | 0 | 0 | 0 | 1 | 0 | 16 | 682213395
| PP |  | Provedení izolace proti zemní vlhkosti natěradly a tmely za studena na ploše svislé S nátěrem penetračním | [14 empty] | PP | 2
| Online PSC |  | https://podminky.urs.cz/item/CS_URS_2025_01/711112001 | [14 empty] | Online PSC | 2
| VV |  | příloha D.4.3, D.5.3 | [14 empty] | VV | 2 | 1 | True | 0 | ROZPOCET
| VV |  | NÁTĚR RUBU KONSTR. - (1x) | [14 empty] | VV | 2 | 1 | True | 0 | ROZPOCET
| VV |  | 426,58"m2" |  | 426.58 | [12 empty] | VV | 2 | 2 | True | 0 | ROZPOCET
| VV |  | Součet |  | 426.58 | [12 empty] | VV | 2 | 4 | True | 1 | ROZPOCET
128 | M | 11163150 | lak penetrační asfaltový | t | 0.128 |  | 0 | CS ÚRS 2025 01 |  | základní |  | 0 | 1 | 0.128 | 0 | 0 | 32 | M | 2 |  |  |  | ROZPOCET | 0 | 0 | 0 | 0 | 0 | 1 | 0 | 16 | -249034113
| PP |  | lak asfaltový penetrační (MJ t) bal 9 kg | [14 empty] | PP | 2
| VV |  | 426,58*0,0003 'Přepočtené koeficientem množství |  | 0.128 | [12 empty] | VV | 2 | 2 | False | 1 | ROZPOCET
129 | K | 711112002 | Provedení izolace proti zemní vlhkosti svislé za studena lakem asfaltovým | m2 | 821.03 |  | 0 | CS ÚRS 2025 01 |  | základní |  | 0 | 0 | 0 | 0 | 0 | 16 | K | 2 |  |  |  | ROZPOCET | 0 | 0 | 0 | 0 | 0 | 1 | 0 | 16 | -1229000823
| PP |  | Provedení izolace proti zemní vlhkosti natěradly a tmely za studena na ploše svislé S nátěrem lakem asfaltovým | [14 empty] | PP | 2
| Online PSC |  | https://podminky.urs.cz/item/CS_URS_2025_01/711112002 | [14 empty] | Online PSC | 2
| VV |  | příloha D.4.3, D.5.3 | [14 empty] | VV | 2 | 1 | True | 0 | ROZPOCET
| VV |  | NÁTĚR RUBU KONSTR. - (2x) | [14 empty] | VV | 2 | 1 | True | 0 | ROZPOCET
| VV |  | 821,03"m2" "napočítána dvounásobná plocha |  | 821.03 | [12 empty] | VV | 2 | 2 | True | 0 | ROZPOCET
| VV |  | Součet |  | 821.03 | [12 empty] | VV | 2 | 4 | True | 1 | ROZPOCET
130 | M | 11163152 | lak hydroizolační asfaltový | t | 0.337 |  | 0 | CS ÚRS 2025 01 |  | základní |  | 0 | 1 | 0.337 | 0 | 0 | 32 | M | 2 |  |  |  | ROZPOCET | 0 | 0 | 0 | 0 | 0 | 1 | 0 | 16 | -2035254027
| PP |  | lak hydroizolační asfaltový | [14 empty] | PP | 2
| VV |  | 821,03*0,00041 'Přepočtené koeficientem množství |  | 0.337 | [12 empty] | VV | 2 | 2 | False | 1 | ROZPOCET
131 | K | 998711101 | Přesun hmot tonážní pro izolace proti vodě, vlhkosti a plynům v objektech v do 6 m | t | 0.517 |  | 0 | CS ÚRS 2025 01 |  | základní |  | 0 | 0 | 0 | 0 | 0 | 16 | K | 2 |  |  |  | ROZPOCET | 0 | 0 | 0 | 0 | 0 | 1 | 0 | 16 | -1643144096
| PP |  | Přesun hmot pro izolace proti vodě, vlhkosti a plynům stanovený z hmotnosti přesunovaného materiálu vodorovná dopravní vzdálenost do 50 m v objektech výšky do 6 m | [14 empty] | PP | 2
| Online PSC |  | https://podminky.urs.cz/item/CS_URS_2025_01/998711101 | [14 empty] | Online PSC | 2
| D | 751 | Vzduchotechnika |  |  |  | 0 |  |  |  |  | 0 |  | 0.0004 |  | 0 | 2 | D | 1 |  |  |  | ROZPOCET | [6 empty] | 0
132 | K | 75151476R | Montáž výfukové mřížky na potrubí D přes 200 do 300 mm | kus | 1 |  | 0 | R-položka |  | základní |  | 0 | 0 | 0 | 0 | 0 | 16 | K | 2 |  |  |  | ROZPOCET | 0 | 0 | 0 | 0 | 0 | 1 | 0 | 16 | 1800226326
| VV |  | příloha D.9.23 | [14 empty] | VV | 2 | 1 | True | 0 | ROZPOCET
| VV |  | 1 |  | 1 | [12 empty] | VV | 2 | 2 | True | 0 | ROZPOCET
| VV |  | Součet |  | 1 | [12 empty] | VV | 2 | 4 | True | 1 | ROZPOCET
133 | M | 429R | nátokový kus s mřížkou DN200, pozink (ref.v. VKA200 - výfukový kus) | kus | 1 |  | 0 | R-položka |  | základní |  | 0 | 0.0004 | 0.0004 | 0 | 0 | 32 | M | 2 |  |  |  | ROZPOCET | 0 | 0 | 0 | 0 | 0 | 1 | 0 | 16 | 463551224
| D | 767 | Konstrukce zámečnické |  |  |  | 0 |  |  |  |  | 0 |  | 1.2124 |  | 0 | 2 | D | 1 |  |  |  | ROZPOCET | [6 empty] | 0
134 | K | 76716111R | Zábradlí trubkové s madlem v. 1 m s čtyřtyčovou výplní, materiál ocel 11353, montáž a výroba | m | 125.8 |  | 0 | R-položka |  | základní |  | 0 | 0 | 0 | 0 | 0 | 16 | K | 2 |  |  |  | ROZPOCET | 0 | 0 | 0 | 0 | 0 | 1 | 0 | 16 | -439689176
| P |  | Poznámka k položce: Zábradlí trubkové v. 1 m s čtyřtyčovou výplní, materiál ocel 11353, ÚPRAVA POVRCHU: stupeň přípravy Be; žárové zinkování ponorem 120 μm, spojovací a kotvící prvky z nerezu - 118,1 m Madlo trubkové v. 1 m, materiál ocel 11353, ÚPRAVA POVRCHU: stupeň přípravy Be; žárové zinkování ponorem 120 μm, spojovací a kotvící prvky z nerezu - 7,7 m | [14 empty] | P | 2
| VV |  | příloha D.9.22a-e | [14 empty] | VV | 2 | 1 | True | 0 | ROZPOCET
| VV |  | 118,1"m" "zábradlí |  | 118.1 | [12 empty] | VV | 2 | 2 | True | 0 | ROZPOCET
| VV |  | 7,7"m" "madlo |  | 7.7 | [12 empty] | VV | 2 | 2 | True | 0 | ROZPOCET
| VV |  | Součet |  | 125.8 | [12 empty] | VV | 2 | 4 | True | 1 | ROZPOCET
135 | M | 767R1 | zábradlí trubkové s madlem v. 1 m - dodávka | kpl | 1 |  | 0 | R-položka |  | základní |  | 0 | 1.198 | 1.198 | 0 | 0 | 32 | M | 2 |  |  |  | ROZPOCET | 0 | 0 | 0 | 0 | 0 | 1 | 0 | 16 | 770458539
| P |  | Poznámka k položce: Výpis materiálu pro zábradlí a madlo: Příruba - kotvení vrchní, v. 55 mm, D42x2, pr.100 mm - nerez AISI 304 - 88 ks Kotva průvlaková M8x90 mm nerez do vrtu pr. 8 dl. 100 mm - nerez - 264 ks Ocel. sloupek 42.4 x 2 mm - ocel 11343 pozink - 77,4 m Držák kulatého madla na sloupek, kloubový, D42.4*2, v. 80 mm - nerez AISI 304 - 63 ks Držák - spojka madla na sloupek, kloub., rohová, D42.4x2 / D42.4x2, v. 80 mm - nerez AISI 304 - 25 ks Ocel. madlo, konstrukční trubka 42.4 x 2 mm - ocel 11343 pozink - 125,8 m Ocel. vodorovná výplň, konstrukční trubka 28 x 2 mm - ocel 11343 pozink - 470,4 m Vanička - držák tyčové výplně na sloupek, D42.4 - nerez AISI 304 - 656 ks Příchytka vod. tyčové výplně oc. plochá 28x3x30, otvor 10 mm, přivařený k tyči - ocel 11343 pozink - 1312 ks Záslepka madla D42.4*2, h=21 mm - nerez AISI 304 - 12 ks Spojka madla D42.4*2, dl=55 mm - nerez AISI 304 - 418 ks Přechod madla D42.4*2, nastavitelný, dl=55 mm - nerez AISI 304 - 10 ks Držák madla na zeď, D42.4*2, oblý, dl=75 mm - nerez AISI 304 - 6 ks Kotva průvlaková M5x80 mm nerez do vrtu pr. 5 dl. 90 mm - nerez - 18,0 ks Vyrovnávací plast malta tl. 5 až 30 mm - 1,03 m2 Spojovací materiál nerez - nerez AISI 304 - 2447,0 ks celková hmotnost 1,198t | [14 empty] | P | 2
136 | K | 76799511R | Ocelové konstrukce - montáž, dodávka, povrchová úprava žárově zinkováno | kg | 14.44 |  | 0 | R-položka |  | základní |  | 0 | 0.001 | 0.01444 | 0 | 0 | 16 | K | 2 |  |  |  | ROZPOCET | 0 | 0 | 0 | 0 | 0 | 1 | 0 | 16 | -917184010
| P |  | Poznámka k položce: Rám pro mříž proti plaveninám U50x50x4, ocel. svařenec, pozink, kotvený do bet. stěny nerez šrouby M12 (4 ks) na chem. maltu do vrtů pr. 16 mm dl. 0.15 m | [14 empty] | P | 2
| VV |  | příloha D.9.21 | [14 empty] | VV | 2 | 1 | True | 0 | ROZPOCET
| VV |  | Rám pro mříž proti plaveninám U50x50x4, ocel. svařenec | [14 empty] | VV | 2 | 1 | True | 0 | ROZPOCET
| VV |  | 7,2"kg" |  | 7.2 | [12 empty] | VV | 2 | 2 | True | 0 | ROZPOCET
| VV |  | Mříž proti plaveninám kr. ocel pr. 14 mm, ocel. svařenec, pozink, volně vložená do rámu | [14 empty] | VV | 2 | 1 | True | 0 | ROZPOCET
| VV |  | 7,24 |  | 7.24 | [12 empty] | VV | 2 | 2 | True | 0 | ROZPOCET
| VV |  | Součet |  | 14.44 | [12 empty] | VV | 2 | 4 | True | 1 | ROZPOCET
137 | K | 998767101 | Přesun hmot tonážní pro zámečnické konstrukce v objektech v do 6 m | t | 1.212 |  | 0 | CS ÚRS 2025 01 |  | základní |  | 0 | 0 | 0 | 0 | 0 | 16 | K | 2 |  |  |  | ROZPOCET | 0 | 0 | 0 | 0 | 0 | 1 | 0 | 16 | 1029638292
| PP |  | Přesun hmot pro zámečnické konstrukce stanovený z hmotnosti přesunovaného materiálu vodorovná dopravní vzdálenost do 50 m v objektech výšky do 6 m | [14 empty] | PP | 2
| Online PSC |  | https://podminky.urs.cz/item/CS_URS_2025_01/998767101 | [14 empty] | Online PSC | 2
| D | OST | Ostatní |  |  |  | 0 |  |  |  |  | 0 |  | 0 |  | 0 | 5 | D | 0 |  |  |  | ROZPOCET | [6 empty] | 0
138 | K | OST_5 | Norná stěna dl. 5.5 m, dřev. kulatina pr. 140 mm, modřín, vakuo-tlakově impregnovan | kpl | 1 |  | 0 | R-položka |  | základní |  | 0 | 0 | 0 | 0 | 0 | 262144 | K | 1 |  |  |  | ROZPOCET | 0 | 0 | 0 | 0 | 0 | 1 | 0 | 262144 | 202634129
| P |  | Poznámka k položce: Norná stěna dl. 5.5 m, dřev. kulatina pr. 140 mm, modřín, vakuo-tlakově impregnovaný; volně kotvený do stěn žlabu; vrt pr. 32 mm dl. 0.2 m (2x), kotevní šroub M20 nerez do chem. malty (2x), matice se závěsným okem M20 nerez (4x), třmen se šroubem a maticí nerez d=10 mm (4x), objímka pr. 140 mm s navařeným šoubem M20 nerez (2x), řetěz dlouhočlánkový d=8 mm nerez (1.6 m), ke kulatině bude přišroubována nerez vruty ohnutá plochá ocel (pozink) 200x3 mm dl. 5.5 m | [14 empty] | P | 1
| VV |  | příloha D.9.20 | [14 empty] | VV | 1 | 1 | True | 0 | ROZPOCET
| VV |  | 1"kpl" |  | 1 | [12 empty] | VV | 1 | 2 | True | 0 | ROZPOCET
| VV |  | Součet |  | 1 | [12 empty] | VV | 1 | 4 | True | 1 | ROZPOCET
139 | K | OST_7 | PODVODNÍ OKNO - sklo 1510x1205x40 mm VSG 10.10.10.10.076 uložené do silikonového lože | kpl | 1 |  | 0 | R-položka |  | základní |  | 0 | 0 | 0 | 0 | 0 | 262144 | K | 1 |  |  |  | ROZPOCET | 0 | 0 | 0 | 0 | 0 | 1 | 0 | 262144 | 1755534419
| P |  | Poznámka k položce: Vyhrazená změna závazku PODVODNÍ OKNO - sklo 1510x1205x40 mm VSG 10.10.10.10.076 uložené do silikonového lože (MS polymer, stálý pod vodou, mrazuvzdorný, UV stabil, transparentní), tlak min 3 m v.sl. vložené do rámu - dodávka + montáž RÁM PRO PODVODNÍ OKNO - U PROFIL 60x60x60x5 mm, NEREZ (1.4301) dl. 5.42 m dodávka + montáž - bentonitový pás 70x3 mm - 4 m - těsnění spáry - MS polymer, stálý pod vodou, mrazuvzdorný, UV stabil, transparentní) - 8 m - nerez kotvy M10x120 (zapuštěná hlava) na chem. maltu vč. vrtu - 19 ks - Vytvoření niky 70x20 mm v beton. povrchu - 4m | [14 empty] | P | 1
| VV |  | příloha D.9.25 | [14 empty] | VV | 1 | 1 | True | 0 | ROZPOCET
| VV |  | 1"kpl" |  | 1 | [12 empty] | VV | 1 | 2 | True | 0 | ROZPOCET
| VV |  | Součet |  | 1 | [12 empty] | VV | 1 | 4 | True | 1 | ROZPOCET
140 | K | OST_8 | Jímkování a čerpání vody po dobu stavby - zřízení, odstranění | kpl | 1 |  | 0 | R-položka |  | základní |  | 0 | 0 | 0 | 0 | 0 | 262144 | K | 1 |  |  |  | ROZPOCET | 0 | 0 | 0 | 0 | 0 | 1 | 0 | 262144 | 1509860306
| P |  | Poznámka k položce: Zřízení a odstranění jímkování pro SO03 zahrnuje veškeré práce, materiál a poplatky pro zřízení a odstranění jímkování pro stavební objekty SO-03 (vč. čerpání vody a pohotovosti čerpací soupravy). Řešení jímkování stavby dle návrhu zhotovitele stavby (položka na výkon a funkci). Projekt předpokládá jímkování řešené pomocí tabulových jímek šířek v koruně 1 m v nadjezí dl. 25 m a výšky ~2.1 m a v podjezí dl. 26.5 a výšky ~2 m. Jímky budou umsítěné v místech se silným proudem vody. Nutno zachovat provoz MVE. - tabulová jímka dl. 51.5 m, výšky 2.1 m, šířka v koruně ~1 m - 85 m3 zeminy (z výkopku - dovoz ze vzdálenosti do 50 m) - plocha tabulové jímky: 108 m2 - čerpáni vody 3 měsíců do 100 l/min - pohotovost čerpací soustavy Pro likvidaci hrázky počítejte pouze naložení a přesun do 50 m | [14 empty] | P | 1
141 | K | OST_14 | Dočasné zpevnění inundačního mostu pro stavbu | kpl | 1 |  | 0 | R-položka |  | základní |  | 0 | 0 | 0 | 0 | 0 | 262144 | K | 1 |  |  |  | ROZPOCET | 0 | 0 | 0 | 0 | 0 | 1 | 0 | 262144 | 558448033
| P |  | Poznámka k položce: Dočasné zpevnění inundačního mostu pro stavbu (zvětšení nosnosti na 25 t) - volné uložení konstrukce na stáv. most, dl. 25 m - délka 22,7 m + nájezdové klíny dl. 0,6 a 5 m - světlá šířka 2,8 m (šířka vozidla max 2,5 m) - 6x HEB160 + dřevěné fošny 250/60 - zřízení a odstranění - eškerý použitý materiál zůstává v majetku zhotovitele a počítá se pouze jeho opotřebením | [14 empty] | P | 1
| VV |  | příloha D.9.28 | [14 empty] | VV | 1 | 1 | True | 0 | ROZPOCET
| VV |  | 1"kpl" |  | 1 | [12 empty] | VV | 1 | 2 | True | 0 | ROZPOCET
| VV |  | Součet |  | 1 | [12 empty] | VV | 1 | 4 | True | 1 | ROZPOCET

## VON_1 - VEDLEJŠÍ A OSTATN...
{b5d1de3e-40d5-4b49-86db-0aa2a313c16a}
2
| KRYCÍ LIST SOUPISU PRACÍ | [7 empty] | v --- níže se nacházejí doplnkové a pomocné údaje k sestavám --- v | [8 empty] | False
Stavba:
Berounka, ř.km 21,638 - jez Zadní Třebáň - výstavba rybího přechodu a vodácké propusti
Objekt:
VON_1 - VEDLEJŠÍ A OSTATNÍ NÁKLADY - SO 01
| KSO: |  |  |  |  | CC-CZ:
| Místo: |  |  |  |  | Datum: | 23. 6. 2025
| Zadavatel: |  |  |  |  | IČ: | 70889953
|  | Povodí Vltavy, státní podnik |  |  |  | DIČ: | CZ70889953
| Uchazeč: |  |  |  |  | IČ: | Vyplň údaj
|  | Vyplň údaj |  |  |  | DIČ: | Vyplň údaj
| Projektant: |  |  |  |  | IČ: | 48585904
|  | ENVISYSTEM, s.r.o., U Nikolajky 15, 15000 Praha 5 |  |  |  | DIČ: | CZ48585904
| Zpracovatel: |  |  |  |  | IČ:
DIČ:
Poznámka:
| Cena bez DPH | [5 empty] | 0
|  |  | Základ daně |  |  | Sazba daně | Výše daně
| DPH | základní | 0 |  |  | 21% | 0
|  | snížená | 0 |  |  | 15% | 0
|  | zákl. přenesená | 0 |  |  | 21% | 0
|  | sníž. přenesená | 0 |  |  | 15% | 0
|  | nulová | 0 |  |  | 0% | 0
| Cena s DPH |  |  | v | CZK |  | 0
| Projektant |  |  | Zpracovatel
| Datum a podpis: |  | Razítko | Datum a podpis: |  |  | Razítko
| Objednavatel |  |  | Uchazeč
| Datum a podpis: |  | Razítko | Datum a podpis: |  |  | Razítko
REKAPITULACE ČLENĚNÍ SOUPISU PRACÍ
Stavba:
Berounka, ř.km 21,638 - jez Zadní Třebáň - výstavba rybího přechodu a vodácké propusti
Objekt:
VON_1 - VEDLEJŠÍ A OSTATNÍ NÁKLADY - SO 01
Místo: | [5 empty] | Datum: | 23. 6. 2025
Zadavatel: |  |  | Povodí Vltavy, státní podnik |  |  | Projektant: | ENVISYSTEM, s.r.o., U Nikolajky 15, 15000 Praha 5
Uchazeč: |  |  | Vyplň údaj |  |  | Zpracovatel:
Kód dílu - Popis | [6 empty] | Cena celkem [CZK]
Náklady ze soupisu prací | [6 empty] | 0 | [11 empty] | -1
| OST - Ostatní | [5 empty] | 0
| VRN - Vedlejší rozpočtové náklady | [5 empty] | 0
| VRN1 - Průzkumné, geodetické a projektové práce | [5 empty] | 0
| VRN2 - Příprava staveniště | [5 empty] | 0
| VRN3 - Zařízení staveniště | [5 empty] | 0
| VRN4 - Inženýrská činnost | [5 empty] | 0
| VRN9 - Ostatní náklady | [5 empty] | 0
SOUPIS PRACÍ
Stavba:
Berounka, ř.km 21,638 - jez Zadní Třebáň - výstavba rybího přechodu a vodácké propusti
Objekt:
VON_1 - VEDLEJŠÍ A OSTATNÍ NÁKLADY - SO 01
Místo: | [5 empty] | Datum: | 23. 6. 2025
Zadavatel: |  |  | Povodí Vltavy, státní podnik |  |  | Projektant: | ENVISYSTEM, s.r.o., U Nikolajky 15, 15000 Praha 5
Uchazeč: |  |  | Vyplň údaj |  |  | Zpracovatel:
PČ | Typ | Kód | Popis | MJ | Množství | J.cena [CZK] | Cena celkem [CZK] | Cenová soustava |  | DPH | J. Nh [h] | Nh celkem [h] | J. hmotnost [t] | Hmotnost celkem [t] | J. suť [t] | Suť Celkem [t]
Náklady soupisu celkem | [6 empty] | 0 |  |  |  |  | 0 |  | 0 |  | 0 |  | D | -1 | [7 empty] | 0
| D | OST | Ostatní |  |  |  | 0 |  |  |  |  | 0 |  | 0 |  | 0 | 5 | D | 0 | ROZPOCET | [6 empty] | 0
| D | VRN | Vedlejší rozpočtové náklady |  |  |  | 0 |  |  |  |  | 0 |  | 0 |  | 0 | 5 | D | 0 | ROZPOCET | [6 empty] | 0
| D | VRN1 | Průzkumné, geodetické a projektové práce |  |  |  | 0 |  |  |  |  | 0 |  | 0 |  | 0 | 5 | D | 1 | ROZPOCET | [6 empty] | 0
1 | K | 012103000 | Vytyčení stavby, hranic pozemků a provedení geodetických prací nutných k posouzení shody realizované stavby se schválenou projektovou dokumentací odborně způsobilou osobou v oboru zeměměřictví. | kpl | 1 |  | 0 |  |  | základní |  | 0 | 0 | 0 | 0 | 0 | 1024 | K | 2 | ROZPOCET | 0 | 0 | 0 | 0 | 0 | 1 | 0 | 1024 | 1030399607
2 | K | 01240300R | Vytýčení inženýrských sítí a zařízení, včetně zajištění případné aktualizace vyjádření správců sítí, která pozbydou platnosti v období mezi předáním staveniště a vytyčením sítí. | kpl | 1 |  | 0 |  |  | základní |  | 0 | 0 | 0 | 0 | 0 | 1024 | K | 2 | ROZPOCET | 0 | 0 | 0 | 0 | 0 | 1 | 0 | 1024 | 981895722
3 | K | 013244000 | Zpracování a předání doplněné dokumentace pro provádění stavby o realizační detaily stavby a technologické postupy zhotovitele. | kpl | 1 |  | 0 |  |  | základní |  | 0 | 0 | 0 | 0 | 0 | 1024 | K | 2 | ROZPOCET | 0 | 0 | 0 | 0 | 0 | 1 | 0 | 1024 | -1121403370
| P |  | Poznámka k položce: Předány budou min. realizační detaily a technologické postupy pro: provizorní stabilizace objektů a svahů při výkopech, stavební jímky a převádění vod, o technologický projekt betonáže a bet., kamen. a ocel. konstrukcí (popis technologických postupů, materiálů, lhůt a vzájemných vazeb, ošetřování a ochrana betonu, údaje o výrobcích) atd. | [14 empty] | P | 2
4 | K | 013254000 | Zpracování a předání dokumentace skutečného provedení stavby | kpl | 1 |  | 0 |  |  | základní |  | 0 | 0 | 0 | 0 | 0 | 1024 | K | 2 | ROZPOCET | 0 | 0 | 0 | 0 | 0 | 1 | 0 | 1024 | 1879901874
| P |  | Poznámka k položce: Zpracování a předání dokumentace skutečného provedení stavby (3 paré + 1 v elektronické formě (pdf + editovatelný formát) objednateli a zaměření skutečného provedení stavby – geodetická část dokumentace (3 paré + 1 v elektronické formě(pdf + editovatelný formát) v rozsahu odpovídajícím příslušným právním předpisům. Pořízení fotodokumentace stavby. - zaměření bude provedeno maximálně se střední souřadnicovou chybou Uxy=0,14 m, Uh=0,12 m dle ČSN 01 3410 | [14 empty] | P | 2
5 | K | 013274000 | Pasportizace předmětného úseku silnice II/116 dotčené stavbou před započetím prací, a části přístupové cesty k jezu dl. 16 m | kpl | 1 |  | 0 |  |  | základní |  | 0 | 0 | 0 | 0 | 0 | 1024 | K | 2 | ROZPOCET | 0 | 0 | 0 | 0 | 0 | 1 | 0 | 1024 | 1074776853
| D | VRN2 | Příprava staveniště |  |  |  | 0 |  |  |  |  | 0 |  | 0 |  | 0 | 5 | D | 1 | ROZPOCET | [6 empty] | 0
6 | K | 021203000 | Zajištění slovení rybí obsádky, k tomu oprávněnou osobou, včetně pořízení protokolu a zajištění oznámení zahájení prací na vodním toku příslušnému uživateli rybářského revíru. | kpl | 1 |  | 0 |  |  | základní |  | 0 | 0 | 0 | 0 | 0 | 1024 | K | 2 | ROZPOCET | 0 | 0 | 0 | 0 | 0 | 1 | 0 | 1024 | 1096781934
| P |  | Poznámka k položce: Záchytné odlovy ryb v úseku stavby a v zajímkovaných úsecích - odborné odlovení, popř. přenos ryb ze zájmového úseku stavby (výzva MO ČRS - je třeba učinit v předstihu), včetně pořízení protokolu a zajištění oznámení zahájení prací na vodním toku příslušnému uživateli rybářského revíru. | [14 empty] | P | 2
| D | VRN3 | Zařízení staveniště |  |  |  | 0 |  |  |  |  | 0 |  | 0 |  | 0 | 5 | D | 1 | ROZPOCET | [6 empty] | 0
7 | K | 031203000 | Zajištění a zabezpečení staveniště, zřízení a likvidace zařízení staveniště, včetně oplocení, případných přípojek, přístupů, sjezdů, skládek, deponií, míchacích center apod. | kpl | 0.9 |  | 0 |  |  | základní |  | 0 | 0 | 0 | 0 | 0 | 1024 | K | 2 | ROZPOCET | 0 | 0 | 0 | 0 | 0 | 1 | 0 | 1024 | 209583449
| P |  | Poznámka k položce: Zřízení a odstranění zařízení staveniště (ZS bude společné pro SO01 a SO02 - nákladově 90% pro SO 01, 10% pro SO 02) - Příprava staveniště - základní rozdělení průvodních činností a nákladů přípravy staveniště - Terénní úpravy pro zařízení staveniště - Zařízení staveniště související (přípravné) práce terénní úpravy pro zařízení staveniště, sejmutí ornice a uložení na mezideponii (plocha až 600 m2). - Vybavení zařízení staveniště - vybudování zařízení staveniště (stavební buňky, sociální objekty pro pracovníky stavby, skladovací kontejnery), včetně staveništních přípojek, úhrada nákladů za odběr vody, el. energie a dalších potřebných médií, výstražné pásky a oplocení zařízení staveniště a vlastní stavby. - Energie pro stavbu - nezbytné vnitrostaveništní rozvody energie. - Zrušení zařízení staveniště rozebrání, bourání a odvoz, úprava pláně, obnova povrchů, rozprostření ornice a osetí. - Zřízení čistících zón před výjezdem z obvodu staveniště, čištění komunikace v průběhu stavby. - Provedení takových opatření, aby plochy obvodu staveniště nebyly znečištěny ropnými látkami a jinými podobnými produkty. - Provedení takových opatření, aby nebyly překročeny limity prašnosti a hlučnosti dané obecně závaznou vyhláškou. - Zajištění péče o nepředané objekty a konstrukce stavby, jejich ošetřování a zimní opatření. - Zajištění ochrany veškeré zeleně v prostoru staveniště a jeho bezprostřední blízkosti pro poškození během stavby. - Zajištění veškerých výkopů a svahů (např. zábrana v. 1,1 m umístěná ve vzdál. 1,5 m od hrany) | [14 empty] | P | 2
8 | K | 032403000 | Přístupy na staveniště | kpl | 0.9 |  | 0 |  |  | základní |  | 0 | 0 | 0 | 0 | 0 | 1024 | K | 2 | ROZPOCET | 0 | 0 | 0 | 0 | 0 | 1 | 0 | 1024 | -822492815
| P |  | Poznámka k položce: (Společné pro SO 01 a SO 02 - nákladově 90% pro SO 01, 10% pro SO 02) Přístupy na staveniště (mimo základní přístupy uvedené u stavebních objektů): - manipulační plochy, pracovní plochy, sjezdy do koryta - ochrana komunikací pod manipulačními a pracovními plochami - zřízení a odstranění - obnovení dotčených povrchových vrstev | [14 empty] | P | 2
9 | K | 032603000 | Čištění a úklid dotčených komunikací a veřejných prostranství, čištění kol veškeré stavební techniky před výjezdem ze staveniště po celou dobu stavby, včetně všech souvisejících činností. | kpl | 0.9 |  | 0 |  |  | základní |  | 0 | 0 | 0 | 0 | 0 | 1024 | K | 2 | ROZPOCET | 0 | 0 | 0 | 0 | 0 | 1 | 0 | 1024 | -500602170
| P |  | Poznámka k položce: (Společné pro SO 01 a SO 02 - nákladově 90% pro SO 01, 10% pro SO 02) Čištění a úklid dotčených komunikací a veřejných prostranství, čištění kol veškeré stavební techniky před výjezdem ze staveniště po celou dobu stavby, včetně všech souvisejících činností. | [14 empty] | P | 2
10 | K | 034103000 | Označení a zabezpečení pracoviště na veřejně přístupném prostranství | kpl | 0.9 |  | 0 |  |  | základní |  | 0 | 0 | 0 | 0 | 0 | 1024 | K | 2 | ROZPOCET | 0 | 0 | 0 | 0 | 0 | 1 | 0 | 1024 | 1529434892
| P |  | Poznámka k položce: Označení a zabezpečení pracoviště na veřejně přístupném prostranství. (Společné pro SO 01 a SO 02 - nákladově 90% pro SO 01, 10% pro SO 02) - ohraničení pracovního prostoru na veřejných komunikacích, lávkách, veřejném prostranství a soukromých zahradách - ohraničení bude provedeno sloupky výšky min. 1,0 m a výstražnou páskou - položka je uvažována včetně potřebného materiálu, montáže, demontáže a případných oprav (obnov) ohraničení - položka je uvažována včetně všech souvisejících činností | [14 empty] | P | 2
11 | K | 034303000 | Projednání a zajištění zvláštního užívání komunikací a veřejných ploch, včetně zajištění stanovení přechodné úpravy provozu a dopravního značení, a to v rozsahu nezbytném pro řádné a bezpečné provádění stavby | kpl | 0.9 |  | 0 |  |  | základní |  | 0 | 0 | 0 | 0 | 0 | 1024 | K | 2 | ROZPOCET | 0 | 0 | 0 | 0 | 0 | 1 | 0 | 1024 | 1315928186
| P |  | Poznámka k položce: (Společné pro SO 01 a SO 02 - nákladově 90% pro SO 01, 10% pro SO 02) Dopravní značení - zřízení a odstranění, 2 ks dopravních značek IP22 Pozor výjezd a vjezd vozidel stavby! - značení na silnici budou provedena dočasným umístěním mobilních dopravních značek na podpěrný sloupek, v podkladní desce. - zajištění bezpečnosti všech osob, chodců a vozidel na staveništi a v okolí staveniště, zajištění, osazení a údržba nezbytného dopravního značení včetně projednání se správcem komunikace, odborem dopravy příslušného správního orgánu a Policií ČR, - Veškeré užité dopravní značení a zařízení pro označení pracovního místa musí odpovídat zásadám TP 65, TP 66 a TP 143 s odchylkami stanovenými těmito zásadami a vyhlášce č.30/2001 Sb.; - Svislé dopravní značení a zařízení k označení pracovních míst bude provedeno v základní velikosti v retroreflexní úpravě třídy min. R1 dle ČSN EN 12899-1 " | [14 empty] | P | 2
12 | K | 034303001 | Označení a zabezpečení obchozí trasy pro vodáky pro přenášení lodí v délce 160 m vč. dopravního značení na křížení obchozí trasy s příjezdem na staveniště | kpl | 0.9 |  | 0 |  |  | základní |  | 0 | 0 | 0 | 0 | 0 | 1024 | K | 2 | ROZPOCET | 0 | 0 | 0 | 0 | 0 | 1 | 0 | 1024 | 1105447515
| P |  | Poznámka k položce: Označení a zabezpečení obchozí trasy pro vodáky. (Společné pro SO 01 a SO 02 - nákladově 90% pro SO 01, 10% pro SO 02) - ohraničení bude provedeno sloupky výšky min. 1,0 m a výstražnou páskou - bude provedeno dobře viditelné označení začátku a konce obchozí trasy - položka je uvažována včetně potřebného materiálu, montáže, demontáže a případných oprav (obnov) ohraničení - položka je uvažována včetně všech souvisejících činností - v místě křížení s příjezdovou cestou stavby na staveniště bude instalováno dočasné dopravní značení (po obou stranách) Pozor procházíte staveništěm! a Pozor výjezd a vjezd vozidel stavby! | [14 empty] | P | 2
13 | K | 039203000 | Uvedení veškerých dotčených pozemků a komunikací (zpevněných i nezpevněných ploch) do původního (popř. zasmluvněného) stavu. | kpl | 0.9 |  | 0 |  |  | základní |  | 0 | 0 | 0 | 0 | 0 | 1024 | K | 2 | ROZPOCET | 0 | 0 | 0 | 0 | 0 | 1 | 0 | 1024 | 1634128069
| P |  | Poznámka k položce: Uvedení veškerých dotčených pozemků a komunikací do původního stavu (Společné pro SO 01 a SO 02 - nákladově 90% pro SO 01, 10% pro SO 02) Udržování pořádku na staveništi a závěrečné uvedení všech doprovodných povrchů dotčených stavbou do původního stavu (silnice, přístupové cesty, navazující komunikace, vnitrostaveništní cesty v korytě, sjezdy do koryta, dočasně využívané manipulační plochy apod.), oprava stavbou vniklých výmolů, výtluků, asfaltových krytů, krajnic, apod. Před započetím stavby bude dodavatelem vhodným způsobem zdokumentován stav komunikací, vč. zápisů o prověření převzetí prací od vlastníků, správců, uživatelů apod. | [14 empty] | P | 2
| D | VRN4 | Inženýrská činnost |  |  |  | 0 |  |  |  |  | 0 |  | 0 |  | 0 | 5 | D | 1 | ROZPOCET | [6 empty] | 0
14 | K | 041002000 | Zajištění geotechnického dozoru stavby | kpl | 0.9 |  | 0 |  |  | základní |  | 0 | 0 | 0 | 0 | 0 | 1024 | K | 2 | ROZPOCET | 0 | 0 | 0 | 0 | 0 | 1 | 0 | 1024 | 745124465
| P |  | Poznámka k položce: Geotechnický dozor stavby prováděný autorizovaným inženýrem v oboru geotechnika v rozsahu minimálních požadavků stanovených projektovou dokumentací. (Společné pro SO 01 a SO 02 - nákladově 90% pro SO 01, 10% pro SO 02) 1. Přítomnost autorizovaného inženýra v oboru geotechnika v požadovaných fázích výstavby dle požadavků projektové dokumentace, včetně zajištění stanovisek, posudků, zkoušek apod. 2. Minimální rozsah požadovaných prací je stanoven projektovou dokumentací. 3. V případě potřeby nebo požadavku objednatele se bude geotechnický dozor stavby účastnit kontrolních dnů a prohlídek stavby. 4. Položka zahrnuje náklady na veškeré související činnosti spojené s geotechnickým dozorem stavby. 5. Geotechnická služba dodavatele provádí nebo zajišťuje na náklad stavby : - ověření základových a hydrogeologických poměrů stavebních jam (průběh a mocnost vrstev, průsaky a výskyt pramenů), - kontrolu zhutnění zemin (filtrační vrstvy, záhozy atd.), - kontrolu vhodnosti zemin pro konstrukce, - zjišťuje a dokumentuje stavební stav a založení zakrytých konstrukcí po jejich odkrytí, - kontroluje svahy (popř. pažení) stavební jámy. | [14 empty] | P | 2
15 | K | 042002000 | Vedení pracovního deníku skrývaných kulturních vrstev půdy a provádění souvisejících činností | kpl | 1 |  | 0 |  |  | základní |  | 0 | 0 | 0 | 0 | 0 | 1024 | K | 2 | ROZPOCET | 0 | 0 | 0 | 0 | 0 | 1 | 0 | 1024 | -1394833562
| P |  | Poznámka k položce: Provádění všech činností souvisejících s ochranou a ošetřováním skrývaných kulturních vrstev půdy a vedení pracovního deníku s uvedením všech skutečností rozhodných pro posouzení správnosti, úplnosti a účelnosti využívání těchto zemin v souladu s platnou legislativou. | [14 empty] | P | 2
16 | K | 042503000.1 | Provedení a zajištění opatření vyplývajících z plánu BOZP | kpl | 0.9 |  | 0 |  |  | základní |  | 0 | 0 | 0 | 0 | 0 | 1024 | K | 2 | ROZPOCET | 0 | 0 | 0 | 0 | 0 | 1 | 0 | 1024 | 1183961631
| P |  | Poznámka k položce: Provedení a zajištění opatření vyplývajících z plánu BOZP. (Společné pro SO 01 a SO 02 - nákladově 90% pro SO 01, 10% pro SO 02) | [14 empty] | P | 2
17 | K | 0425030R1 | Aktualizace a doplnění povodňového plánu, včetně ověření souladu příslušným povodňovým orgánem obce. | kpl | 0.9 |  | 0 |  |  | základní |  | 0 | 0 | 0 | 0 | 0 | 1024 | K | 2 | ROZPOCET | 0 | 0 | 0 | 0 | 0 | 1 | 0 | 1024 | 919622470
| P |  | Poznámka k položce: Aktualizace a doplnění povodňového plánu, včetně ověření souladu příslušným povodňovým orgánem obce. (Společné pro SO 01 a SO 02 - nákladově 90% pro SO 01, 10% pro SO 02) | [14 empty] | P | 2
18 | K | 0425030R2 | Zhotovení, případně aktualizace a doplnění firemního havarijního plánu | kpl | 0.9 |  | 0 |  |  | základní |  | 0 | 0 | 0 | 0 | 0 | 1024 | K | 2 | ROZPOCET | 0 | 0 | 0 | 0 | 0 | 1 | 0 | 1024 | -771879013
| P |  | Poznámka k položce: Předložení firemního havarijního plánu přizpůsobeného na danou stavbu (Společné pro SO 01 a SO 02 - nákladově 90% pro SO 01, 10% pro SO 02) | [14 empty] | P | 2
19 | K | 0425030R3 | Provedení opatření vyplývajících z povodňového a havarijního plánu (např. hlásný profil, havarijní souprava apod.) | kpl | 0.9 |  | 0 |  |  | základní |  | 0 | 0 | 0 | 0 | 0 | 1024 | K | 2 | ROZPOCET | 0 | 0 | 0 | 0 | 0 | 1 | 0 | 1024 | -1829593697
| P |  | Poznámka k položce: Provedení opatření vyplývajících z povodňového a havarijního plánu (např. hlásný profil, havarijní souprava apod.). (Společné pro SO 01 a SO 02 - nákladově 90% pro SO 01, 10% pro SO 02) | [14 empty] | P | 2
20 | K | 0425030R4 | Informování vlastníků stavbou dotčených pozemků a komunikací o vstupu na pozemky, včetně protokolárního předání dotčených pozemků a komunikací. | kpl | 1 |  | 0 |  |  | základní |  | 0 | 0 | 0 | 0 | 0 | 1024 | K | 2 | ROZPOCET | 0 | 0 | 0 | 0 | 0 | 1 | 0 | 1024 | 991774224
21 | K | 043194000 | Zajištění a provedení zkoušek, rozborů a atestů nutných pro řádné provádění a dokončení díla, uvedených v projektové dokumentaci včetně předání jejich výsledků objednateli, jakož i provedení zkoušek a rozborů předepsaných platnou projektovou dokumentací | kpl | 0.9 |  | 0 |  |  | základní |  | 0 | 0 | 0 | 0 | 0 | 1024 | K | 2 | ROZPOCET | 0 | 0 | 0 | 0 | 0 | 1 | 0 | 1024 | 1783639753
| P |  | Poznámka k položce: Zajištění a provedení zkoušek, rozborů a atestů nutných pro řádné provádění a dokončení díla, uvedených v projektové dokumentaci včetně předání jejich výsledků objednateli, jakož i provedení zkoušek a rozborů předepsaných platnou projektovou dokumentací (Společné pro SO 01 a SO 02 - nákladově 90% pro SO 01, 10% pro SO 02)" | [14 empty] | P | 2
| D | VRN9 | Ostatní náklady |  |  |  | 0 |  |  |  |  | 0 |  | 0 |  | 0 | 5 | D | 1 | ROZPOCET | [6 empty] | 0
22 | K | 0910030R2 | Vyhotovení fotodokumentace průběhu prací | kpl | 0.9 |  | 0 |  |  | základní |  | 0 | 0 | 0 | 0 | 0 | 1024 | K | 2 | ROZPOCET | 0 | 0 | 0 | 0 | 0 | 1 | 0 | 1024 | 166205998
| P |  | Poznámka k položce: Vyhotovení fotodokumentace dotčených pozemků, komunikací a staveb na těchto pozemcích ležících - v průběhu a po dokončení prací. Vyhotovení fotodokumentace prováděných konstrukcí v průběhu stavby. (Společné pro SO 01 a SO 02 - nákladově 90% pro SO 01, 10% pro SO 02) Fotodokumentace bude předána objednateli v elektronické podobě. | [14 empty] | P | 2
23 | K | 0910030R3 | Vyhotovení fotodokumentace a videozáznamu dotčených pozemků, komunikací a staveb na těchto pozemcích ležících. Fotodokumentace a videozáznam budou předány objednateli před zahájením stavebních prací v elektronické podobě (1x CD/DVD). | kpl | 0.9 |  | 0 |  |  | základní |  | 0 | 0 | 0 | 0 | 0 | 1024 | K | 2 | ROZPOCET | 0 | 0 | 0 | 0 | 0 | 1 | 0 | 1024 | -924224028
| P |  | Poznámka k položce: (Společné pro SO 01 a SO 02 - nákladově 90% pro SO 01, 10% pro SO 02) pasportizace objektů a ploch před zahájením stavby v území dotčeném stavbou a to zejména: - veškeré plochy (komunikace, břehy, zahrady) využívané stavbou jako pracovní místa, manipulační plochy a sjezdy do koryta - těleso jezu - nábřežní zdi - opevnění svahů | [14 empty] | P | 2
24 | K | 0910030R9 | Zajištění umístění štítku o povolení stavby a stejnopisu oznámení o zahájení prací oblastnímu inspektorátu práce na viditelném místě u vstupu na staveniště. | kpl | 0.9 |  | 0 |  |  | základní |  | 0 | 0 | 0 | 0 | 0 | 1024 | K | 2 | ROZPOCET | 0 | 0 | 0 | 0 | 0 | 1 | 0 | 1024 | -135040511
| P |  | Poznámka k položce: Zajištění umístění štítku o povolení stavby a stejnopisu oznámení o zahájení prací oblastnímu inspektorátu práce na viditelném místě u vstupu na staveniště. (Společné pro SO 01 a SO 02 - nákladově 90% pro SO 01, 10% pro SO 02) Informační tabule na staveništi Poznámka k položce: - zajištění umístění štítku o povolení stavby a stejnopisu oznámení o zahájení prací oblastnímu inspektorátu práce na viditelném místě u vstupu na staveniště | [14 empty] | P | 2
25 | K | 0910030R10 | Zajištění písemných souhlasných vyjádření všech dotčených vlastníků a případných uživatelů všech pozemků dotčených stavbou s jejich konečnou úpravou po dokončení prací | kpl | 0.9 |  | 0 |  |  | základní |  | 0 | 0 | 0 | 0 | 0 | 1024 | K | 2 | ROZPOCET | 0 | 0 | 0 | 0 | 0 | 1 | 0 | 1024 | 154359663
| P |  | Poznámka k položce: (Společné pro SO 01 a SO 02 - nákladově 90% pro SO 01, 10% pro SO 02) Zajištění písemných souhlasných vyjádření všech dotčených vlastníků a případných uživatelů všech pozemků dotčených stavbou s jejich konečnou úpravou po dokončení prací | [14 empty] | P | 2
26 | K | 0910030R14 | Protokolární předání pracemi dotčených pozemků a komunikací, uvedených do původního stavu, zpět jejich vlastníkům. | kpl | 0.9 |  | 0 |  |  | základní |  | 0 | 0 | 0 | 0 | 0 | 1024 | K | 2 | ROZPOCET | 0 | 0 | 0 | 0 | 0 | 1 | 0 | 1024 | -659772322
| P |  | Poznámka k položce: Protokolární předání pracemi dotčených pozemků a komunikací, uvedených do původního stavu, zpět jejich vlastníkům. (Společné pro SO 01 a SO 02 - nákladově 90% pro SO 01, 10% pro SO 02) | [14 empty] | P | 2

## VON_2 - VEDLEJŠÍ A OSTATN...
{a34944ce-f681-4789-b160-8be0e26bb982}
2
| KRYCÍ LIST SOUPISU PRACÍ | [7 empty] | v --- níže se nacházejí doplnkové a pomocné údaje k sestavám --- v | [8 empty] | False
Stavba:
Berounka, ř.km 21,638 - jez Zadní Třebáň - výstavba rybího přechodu a vodácké propusti
Objekt:
VON_2 - VEDLEJŠÍ A OSTATNÍ NÁKLADY - SO 02
| KSO: |  |  |  |  | CC-CZ:
| Místo: |  |  |  |  | Datum: | 23. 6. 2025
| Zadavatel: |  |  |  |  | IČ: | 70889953
|  | Povodí Vltavy, státní podnik |  |  |  | DIČ: | CZ70889953
| Uchazeč: |  |  |  |  | IČ: | Vyplň údaj
|  | Vyplň údaj |  |  |  | DIČ: | Vyplň údaj
| Projektant: |  |  |  |  | IČ: | 48585904
|  | ENVISYSTEM, s.r.o., U Nikolajky 15, 15000 Praha 5 |  |  |  | DIČ: | CZ48585904
| Zpracovatel: |  |  |  |  | IČ:
DIČ:
Poznámka:
| Cena bez DPH | [5 empty] | 0
|  |  | Základ daně |  |  | Sazba daně | Výše daně
| DPH | základní | 0 |  |  | 21% | 0
|  | snížená | 0 |  |  | 15% | 0
|  | zákl. přenesená | 0 |  |  | 21% | 0
|  | sníž. přenesená | 0 |  |  | 15% | 0
|  | nulová | 0 |  |  | 0% | 0
| Cena s DPH |  |  | v | CZK |  | 0
| Projektant |  |  | Zpracovatel
| Datum a podpis: |  | Razítko | Datum a podpis: |  |  | Razítko
| Objednavatel |  |  | Uchazeč
| Datum a podpis: |  | Razítko | Datum a podpis: |  |  | Razítko
REKAPITULACE ČLENĚNÍ SOUPISU PRACÍ
Stavba:
Berounka, ř.km 21,638 - jez Zadní Třebáň - výstavba rybího přechodu a vodácké propusti
Objekt:
VON_2 - VEDLEJŠÍ A OSTATNÍ NÁKLADY - SO 02
Místo: | [5 empty] | Datum: | 23. 6. 2025
Zadavatel: |  |  | Povodí Vltavy, státní podnik |  |  | Projektant: | ENVISYSTEM, s.r.o., U Nikolajky 15, 15000 Praha 5
Uchazeč: |  |  | Vyplň údaj |  |  | Zpracovatel:
Kód dílu - Popis | [6 empty] | Cena celkem [CZK]
Náklady ze soupisu prací | [6 empty] | 0 | [11 empty] | -1
| VRN - Vedlejší rozpočtové náklady | [5 empty] | 0
| VRN1 - Průzkumné, geodetické a projektové práce | [5 empty] | 0
| VRN3 - Zařízení staveniště | [5 empty] | 0
| VRN4 - Inženýrská činnost | [5 empty] | 0
| VRN9 - Ostatní náklady | [5 empty] | 0
SOUPIS PRACÍ
Stavba:
Berounka, ř.km 21,638 - jez Zadní Třebáň - výstavba rybího přechodu a vodácké propusti
Objekt:
VON_2 - VEDLEJŠÍ A OSTATNÍ NÁKLADY - SO 02
Místo: | [5 empty] | Datum: | 23. 6. 2025
Zadavatel: |  |  | Povodí Vltavy, státní podnik |  |  | Projektant: | ENVISYSTEM, s.r.o., U Nikolajky 15, 15000 Praha 5
Uchazeč: |  |  | Vyplň údaj |  |  | Zpracovatel:
PČ | Typ | Kód | Popis | MJ | Množství | J.cena [CZK] | Cena celkem [CZK] | Cenová soustava |  | DPH | J. Nh [h] | Nh celkem [h] | J. hmotnost [t] | Hmotnost celkem [t] | J. suť [t] | Suť Celkem [t]
Náklady soupisu celkem | [6 empty] | 0 |  |  |  |  | 0 |  | 0 |  | 0 |  | D | -1 | [7 empty] | 0
| D | VRN | Vedlejší rozpočtové náklady |  |  |  | 0 |  |  |  |  | 0 |  | 0 |  | 0 | 5 | D | 0 | ROZPOCET | [6 empty] | 0
| D | VRN1 | Průzkumné, geodetické a projektové práce |  |  |  | 0 |  |  |  |  | 0 |  | 0 |  | 0 | 5 | D | 1 | ROZPOCET | [6 empty] | 0
1 | K | 012103000 | Vytyčení stavby, hranic pozemků a provedení geodetických prací nutných k posouzení shody realizované stavby se schválenou projektovou dokumentací odborně způsobilou osobou v oboru zeměměřictví. | kpl | 1 |  | 0 |  |  | základní |  | 0 | 0 | 0 | 0 | 0 | 1024 | K | 2 | ROZPOCET | 0 | 0 | 0 | 0 | 0 | 1 | 0 | 1024 | 1030399607
2 | K | 013244000 | Zpracování a předání doplněné dokumentace pro provádění stavby o realizační detaily stavby a technologické postupy zhotovitele. | kpl | 1 |  | 0 |  |  | základní |  | 0 | 0 | 0 | 0 | 0 | 1024 | K | 2 | ROZPOCET | 0 | 0 | 0 | 0 | 0 | 1 | 0 | 1024 | -1121403370
| P |  | Poznámka k položce: Předány budou min. realizační detaily a technologické postupy pro: provizorní stabilizace objektů a svahů při výkopech, stavební jímky a převádění vod, o technologický projekt betonáže a bet., kamen. a ocel. konstrukcí (popis technologických postupů, materiálů, lhůt a vzájemných vazeb, ošetřování a ochrana betonu, údaje o výrobcích) atd. | [14 empty] | P | 2
3 | K | 013254000 | Zpracování a předání dokumentace skutečného provedení stavby | kpl | 1 |  | 0 |  |  | základní |  | 0 | 0 | 0 | 0 | 0 | 1024 | K | 2 | ROZPOCET | 0 | 0 | 0 | 0 | 0 | 1 | 0 | 1024 | 1879901874
| P |  | Poznámka k položce: Zpracování a předání dokumentace skutečného provedení stavby (3 paré + 1 v elektronické formě (pdf + editovatelný formát) objednateli a zaměření skutečného provedení stavby – geodetická část dokumentace (3 paré + 1 v elektronické formě(pdf + editovatelný formát) v rozsahu odpovídajícím příslušným právním předpisům. Pořízení fotodokumentace stavby. - zaměření bude provedeno maximálně se střední souřadnicovou chybou Uxy=0,14 m, Uh=0,12 m dle ČSN 01 3410 | [14 empty] | P | 2
| D | VRN3 | Zařízení staveniště |  |  |  | 0 |  |  |  |  | 0 |  | 0 |  | 0 | 5 | D | 1 | ROZPOCET | [6 empty] | 0
4 | K | 031203000 | Zajištění a zabezpečení staveniště, zřízení a likvidace zařízení staveniště, včetně oplocení, případných přípojek, přístupů, sjezdů, skládek, deponií, míchacích center apod. | kpl | 0.1 |  | 0 |  |  | základní |  | 0 | 0 | 0 | 0 | 0 | 1024 | K | 2 | ROZPOCET | 0 | 0 | 0 | 0 | 0 | 1 | 0 | 1024 | 209583449
| P |  | Poznámka k položce: Zřízení a odstranění zařízení staveniště (ZS bude společné pro SO01 a SO02 - nákladově 90% pro SO 01, 10% pro SO 02) - Příprava staveniště - základní rozdělení průvodních činností a nákladů přípravy staveniště - Terénní úpravy pro zařízení staveniště - Zařízení staveniště související (přípravné) práce terénní úpravy pro zařízení staveniště, sejmutí ornice a uložení na mezideponii (plocha až 600 m2). - Vybavení zařízení staveniště - vybudování zařízení staveniště (stavební buňky, sociální objekty pro pracovníky stavby, skladovací kontejnery), včetně staveništních přípojek, úhrada nákladů za odběr vody, el. energie a dalších potřebných médií, výstražné pásky a oplocení zařízení staveniště a vlastní stavby. - Energie pro stavbu - nezbytné vnitrostaveništní rozvody energie. - Zrušení zařízení staveniště rozebrání, bourání a odvoz, úprava pláně, obnova povrchů, rozprostření ornice a osetí. - Zřízení čistících zón před výjezdem z obvodu staveniště, čištění komunikace v průběhu stavby. - Provedení takových opatření, aby plochy obvodu staveniště nebyly znečištěny ropnými látkami a jinými podobnými produkty. - Provedení takových opatření, aby nebyly překročeny limity prašnosti a hlučnosti dané obecně závaznou vyhláškou. - Zajištění péče o nepředané objekty a konstrukce stavby, jejich ošetřování a zimní opatření. - Zajištění ochrany veškeré zeleně v prostoru staveniště a jeho bezprostřední blízkosti pro poškození během stavby. - Zajištění veškerých výkopů a svahů (např. zábrana v. 1,1 m umístěná ve vzdál. 1,5 m od hrany) | [14 empty] | P | 2
5 | K | 032403000 | Přístupy na staveniště | kpl | 0.1 |  | 0 |  |  | základní |  | 0 | 0 | 0 | 0 | 0 | 1024 | K | 2 | ROZPOCET | 0 | 0 | 0 | 0 | 0 | 1 | 0 | 1024 | -822492815
| P |  | Poznámka k položce: (Společné pro SO 01 a SO 02 - nákladově 90% pro SO 01, 10% pro SO 02) Přístupy na staveniště (mimo základní přístupy uvedené u stavebních objektů): - manipulační plochy, pracovní plochy, sjezdy do koryta - ochrana komunikací pod manipulačními a pracovními plochami - zřízení a odstranění - obnovení dotčených povrchových vrstev | [14 empty] | P | 2
6 | K | 032603000 | Čištění a úklid dotčených komunikací a veřejných prostranství, čištění kol veškeré stavební techniky před výjezdem ze staveniště po celou dobu stavby, včetně všech souvisejících činností. | kpl | 0.1 |  | 0 |  |  | základní |  | 0 | 0 | 0 | 0 | 0 | 1024 | K | 2 | ROZPOCET | 0 | 0 | 0 | 0 | 0 | 1 | 0 | 1024 | -500602170
| P |  | Poznámka k položce: (Společné pro SO 01 a SO 02 - nákladově 90% pro SO 01, 10% pro SO 02) Čištění a úklid dotčených komunikací a veřejných prostranství, čištění kol veškeré stavební techniky před výjezdem ze staveniště po celou dobu stavby, včetně všech souvisejících činností. | [14 empty] | P | 2
7 | K | 034103000 | Označení a zabezpečení pracoviště na veřejně přístupném prostranství | kpl | 0.1 |  | 0 |  |  | základní |  | 0 | 0 | 0 | 0 | 0 | 1024 | K | 2 | ROZPOCET | 0 | 0 | 0 | 0 | 0 | 1 | 0 | 1024 | 1529434892
| P |  | Poznámka k položce: Označení a zabezpečení pracoviště na veřejně přístupném prostranství. (Společné pro SO 01 a SO 02 - nákladově 90% pro SO 01, 10% pro SO 02) - ohraničení pracovního prostoru na veřejných komunikacích, lávkách, veřejném prostranství a soukromých zahradách - ohraničení bude provedeno sloupky výšky min. 1,0 m a výstražnou páskou - položka je uvažována včetně potřebného materiálu, montáže, demontáže a případných oprav (obnov) ohraničení - položka je uvažována včetně všech souvisejících činností | [14 empty] | P | 2
8 | K | 034303000 | Projednání a zajištění zvláštního užívání komunikací a veřejných ploch, včetně zajištění stanovení přechodné úpravy provozu a dopravního značení, a to v rozsahu nezbytném pro řádné a bezpečné provádění stavby | kpl | 0.1 |  | 0 |  |  | základní |  | 0 | 0 | 0 | 0 | 0 | 1024 | K | 2 | ROZPOCET | 0 | 0 | 0 | 0 | 0 | 1 | 0 | 1024 | 1315928186
| P |  | Poznámka k položce: (Společné pro SO 01 a SO 02 - nákladově 90% pro SO 01, 10% pro SO 02) Dopravní značení - zřízení a odstranění, 2 ks dopravních značek IP22 Pozor výjezd a vjezd vozidel stavby! - značení na silnici budou provedena dočasným umístěním mobilních dopravních značek na podpěrný sloupek, v podkladní desce. - zajištění bezpečnosti všech osob, chodců a vozidel na staveništi a v okolí staveniště, zajištění, osazení a údržba nezbytného dopravního značení včetně projednání se správcem komunikace, odborem dopravy příslušného správního orgánu a Policií ČR, - Veškeré užité dopravní značení a zařízení pro označení pracovního místa musí odpovídat zásadám TP 65, TP 66 a TP 143 s odchylkami stanovenými těmito zásadami a vyhlášce č.30/2001 Sb.; - Svislé dopravní značení a zařízení k označení pracovních míst bude provedeno v základní velikosti v retroreflexní úpravě třídy min. R1 dle ČSN EN 12899-1 | [14 empty] | P | 2
9 | K | 039203000 | Uvedení veškerých dotčených pozemků a komunikací (zpevněných i nezpevněných ploch) do původního (popř. zasmluvněného) stavu. | kpl | 0.1 |  | 0 |  |  | základní |  | 0 | 0 | 0 | 0 | 0 | 1024 | K | 2 | ROZPOCET | 0 | 0 | 0 | 0 | 0 | 1 | 0 | 1024 | 1634128069
| P |  | Poznámka k položce: Uvedení veškerých dotčených pozemků a komunikací do původního stavu (Společné pro SO 01 a SO 02 - nákladově 90% pro SO 01, 10% pro SO 02) Udržování pořádku na staveništi a závěrečné uvedení všech doprovodných povrchů dotčených stavbou do původního stavu (silnice, přístupové cesty, navazující komunikace, vnitrostaveništní cesty v korytě, sjezdy do koryta, dočasně využívané manipulační plochy apod.), oprava stavbou vniklých výmolů, výtluků, asfaltových krytů, krajnic, apod. Před započetím stavby bude dodavatelem vhodným způsobem zdokumentován stav komunikací, vč. zápisů o prověření převzetí prací od vlastníků, správců, uživatelů apod. | [14 empty] | P | 2
| D | VRN4 | Inženýrská činnost |  |  |  | 0 |  |  |  |  | 0 |  | 0 |  | 0 | 5 | D | 1 | ROZPOCET | [6 empty] | 0
10 | K | 041002000 | Zajištění geotechnického dozoru stavby | kpl | 0.1 |  | 0 |  |  | základní |  | 0 | 0 | 0 | 0 | 0 | 1024 | K | 2 | ROZPOCET | 0 | 0 | 0 | 0 | 0 | 1 | 0 | 1024 | 745124465
| P |  | Poznámka k položce: Geotechnický dozor stavby prováděný autorizovaným inženýrem v oboru geotechnika v rozsahu minimálních požadavků stanovených projektovou dokumentací. (Společné pro SO 01 a SO 02 - nákladově 90% pro SO 01, 10% pro SO 02) 1. Přítomnost autorizovaného inženýra v oboru geotechnika v požadovaných fázích výstavby dle požadavků projektové dokumentace, včetně zajištění stanovisek, posudků, zkoušek apod. 2. Minimální rozsah požadovaných prací je stanoven projektovou dokumentací. 3. V případě potřeby nebo požadavku objednatele se bude geotechnický dozor stavby účastnit kontrolních dnů a prohlídek stavby. 4. Položka zahrnuje náklady na veškeré související činnosti spojené s geotechnickým dozorem stavby. 5. Geotechnická služba dodavatele provádí nebo zajišťuje na náklad stavby : - ověření základových a hydrogeologických poměrů stavebních jam (průběh a mocnost vrstev, průsaky a výskyt pramenů), - kontrolu zhutnění zemin (filtrační vrstvy, záhozy atd.), - kontrolu vhodnosti zemin pro konstrukce, - zjišťuje a dokumentuje stavební stav a založení zakrytých konstrukcí po jejich odkrytí, - kontroluje svahy (popř. pažení) stavební jámy. | [14 empty] | P | 2
11 | K | 042503000.1 | Provedení a zajištění opatření vyplývajících z plánu BOZP | kpl | 0.1 |  | 0 |  |  | základní |  | 0 | 0 | 0 | 0 | 0 | 1024 | K | 2 | ROZPOCET | 0 | 0 | 0 | 0 | 0 | 1 | 0 | 1024 | 1183961631
| P |  | Poznámka k položce: Provedení a zajištění opatření vyplývajících z plánu BOZP. (Společné pro SO 01 a SO 02 - nákladově 90% pro SO 01, 10% pro SO 02) | [14 empty] | P | 2
12 | K | 0425030R1 | Aktualizace a doplnění povodňového plánu, včetně ověření souladu příslušným povodňovým orgánem obce. | kpl | 0.1 |  | 0 |  |  | základní |  | 0 | 0 | 0 | 0 | 0 | 1024 | K | 2 | ROZPOCET | 0 | 0 | 0 | 0 | 0 | 1 | 0 | 1024 | 919622470
| P |  | Poznámka k položce: Aktualizace a doplnění povodňového plánu, včetně ověření souladu příslušným povodňovým orgánem obce. (Společné pro SO 01 a SO 02 - nákladově 90% pro SO 01, 10% pro SO 02) | [14 empty] | P | 2
13 | K | 0425030R2 | Zhotovení, případně aktualizace a doplnění firemního havarijního plánu | kpl | 0.1 |  | 0 |  |  | základní |  | 0 | 0 | 0 | 0 | 0 | 1024 | K | 2 | ROZPOCET | 0 | 0 | 0 | 0 | 0 | 1 | 0 | 1024 | -771879013
| P |  | Poznámka k položce: Předložení firemního havarijního plánu přizpůsobeného na danou stavbu (Společné pro SO 01 a SO 02 - nákladově 90% pro SO 01, 10% pro SO 02) | [14 empty] | P | 2
14 | K | 0425030R3 | Provedení opatření vyplývajících z povodňového a havarijního plánu (např. hlásný profil, havarijní souprava apod.) | kpl | 0.1 |  | 0 |  |  | základní |  | 0 | 0 | 0 | 0 | 0 | 1024 | K | 2 | ROZPOCET | 0 | 0 | 0 | 0 | 0 | 1 | 0 | 1024 | -1829593697
| P |  | Poznámka k položce: Provedení opatření vyplývajících z povodňového a havarijního plánu (např. hlásný profil, havarijní souprava apod.). (Společné pro SO 01 a SO 02 - nákladově 90% pro SO 01, 10% pro SO 02) | [14 empty] | P | 2
15 | K | 043194000 | Zajištění a provedení zkoušek, rozborů a atestů nutných pro řádné provádění a dokončení díla, uvedených v projektové dokumentaci včetně předání jejich výsledků objednateli, jakož i provedení zkoušek a rozborů předepsaných platnou projektovou dokumentací | kpl | 0.1 |  | 0 |  |  | základní |  | 0 | 0 | 0 | 0 | 0 | 1024 | K | 2 | ROZPOCET | 0 | 0 | 0 | 0 | 0 | 1 | 0 | 1024 | 1783639753
| P |  | Poznámka k položce: Zajištění a provedení zkoušek, rozborů a atestů nutných pro řádné provádění a dokončení díla, uvedených v projektové dokumentaci včetně předání jejich výsledků objednateli, jakož i provedení zkoušek a rozborů předepsaných platnou projektovou dokumentací (Společné pro SO 01 a SO 02 - nákladově 90% pro SO 01, 10% pro SO 02) | [14 empty] | P | 2
| D | VRN9 | Ostatní náklady |  |  |  | 0 |  |  |  |  | 0 |  | 0 |  | 0 | 5 | D | 1 | ROZPOCET | [6 empty] | 0
16 | K | 0910030R10 | Zajištění písemných souhlasných vyjádření všech dotčených vlastníků a případných uživatelů všech pozemků dotčených stavbou s jejich konečnou úpravou po dokončení prací | kpl | 0.1 |  | 0 |  |  | základní |  | 0 | 0 | 0 | 0 | 0 | 1024 | K | 2 | ROZPOCET | 0 | 0 | 0 | 0 | 0 | 1 | 0 | 1024 | 154359663
| P |  | Poznámka k položce: (Společné pro SO 01 a SO 02 - nákladově 90% pro SO 01, 10% pro SO 02) Zajištění písemných souhlasných vyjádření všech dotčených vlastníků a případných uživatelů všech pozemků dotčených stavbou s jejich konečnou úpravou po dokončení prací | [14 empty] | P | 2
17 | K | 0910030R14 | Protokolární předání pracemi dotčených pozemků a komunikací, uvedených do původního stavu, zpět jejich vlastníkům. | kpl | 0.1 |  | 0 |  |  | základní |  | 0 | 0 | 0 | 0 | 0 | 1024 | K | 2 | ROZPOCET | 0 | 0 | 0 | 0 | 0 | 1 | 0 | 1024 | -659772322
| P |  | Poznámka k položce: Protokolární předání pracemi dotčených pozemků a komunikací, uvedených do původního stavu, zpět jejich vlastníkům. (Společné pro SO 01 a SO 02 - nákladově 90% pro SO 01, 10% pro SO 02) | [14 empty] | P | 2
18 | K | 0910030R2 | Vyhotovení fotodokumentace průběhu prací | kpl | 0.1 |  | 0 |  |  | základní |  | 0 | 0 | 0 | 0 | 0 | 1024 | K | 2 | ROZPOCET | 0 | 0 | 0 | 0 | 0 | 1 | 0 | 1024 | 166205998
| P |  | Poznámka k položce: Vyhotovení fotodokumentace dotčených pozemků, komunikací a staveb na těchto pozemcích ležících - v průběhu a po dokončení prací. Vyhotovení fotodokumentace prováděných konstrukcí v průběhu stavby. (Společné pro SO 01 a SO 02 - nákladově 90% pro SO 01, 10% pro SO 02) Fotodokumentace bude předána objednateli v elektronické podobě. | [14 empty] | P | 2
19 | K | 0910030R3 | Vyhotovení fotodokumentace a videozáznamu dotčených pozemků, komunikací a staveb na těchto pozemcích ležících. Fotodokumentace a videozáznam budou předány objednateli před zahájením stavebních prací v elektronické podobě (1x CD/DVD). | kpl | 0.1 |  | 0 |  |  | základní |  | 0 | 0 | 0 | 0 | 0 | 1024 | K | 2 | ROZPOCET | 0 | 0 | 0 | 0 | 0 | 1 | 0 | 1024 | -924224028
| P |  | Poznámka k položce: (Společné pro SO 01 a SO 02 - nákladově 90% pro SO 01, 10% pro SO 02) pasportizace objektů a ploch před zahájením stavby v území dotčeném stavbou a to zejména: - veškeré plochy (komunikace, břehy, zahrady) využívané stavbou jako pracovní místa, manipulační plochy a sjezdy do koryta - těleso jezu - nábřežní zdi - opevnění svahů | [14 empty] | P | 2
20 | K | 0910030R9 | Zajištění umístění štítku o povolení stavby a stejnopisu oznámení o zahájení prací oblastnímu inspektorátu práce na viditelném místě u vstupu na staveniště. | kpl | 0.1 |  | 0 |  |  | základní |  | 0 | 0 | 0 | 0 | 0 | 1024 | K | 2 | ROZPOCET | 0 | 0 | 0 | 0 | 0 | 1 | 0 | 1024 | -135040511
| P |  | Poznámka k položce: Zajištění umístění štítku o povolení stavby a stejnopisu oznámení o zahájení prací oblastnímu inspektorátu práce na viditelném místě u vstupu na staveniště. (Společné pro SO 01 a SO 02 - nákladově 90% pro SO 01, 10% pro SO 02) Informační tabule na staveništi Poznámka k položce: - zajištění umístění štítku o povolení stavby a stejnopisu oznámení o zahájení prací oblastnímu inspektorátu práce na viditelném místě u vstupu na staveniště | [14 empty] | P | 2

## VON_3 - VEDLEJŠÍ A OSTATN...
{fd1399dd-50dd-40d7-8a80-4035f098427a}
2
| KRYCÍ LIST SOUPISU PRACÍ | [7 empty] | v --- níže se nacházejí doplnkové a pomocné údaje k sestavám --- v | [8 empty] | False
Stavba:
Berounka, ř.km 21,638 - jez Zadní Třebáň - výstavba rybího přechodu a vodácké propusti
Objekt:
VON_3 - VEDLEJŠÍ A OSTATNÍ NÁKLADY - SO 03
| KSO: |  |  |  |  | CC-CZ:
| Místo: |  |  |  |  | Datum: | 23. 6. 2025
| Zadavatel: |  |  |  |  | IČ: | 70889953
|  | Povodí Vltavy, státní podnik |  |  |  | DIČ: | CZ70889953
| Uchazeč: |  |  |  |  | IČ: | Vyplň údaj
|  | Vyplň údaj |  |  |  | DIČ: | Vyplň údaj
| Projektant: |  |  |  |  | IČ: | 48585904
|  | ENVISYSTEM, s.r.o., U Nikolajky 15, 15000 Praha 5 |  |  |  | DIČ: | CZ48585904
| Zpracovatel: |  |  |  |  | IČ:
DIČ:
Poznámka:
| Cena bez DPH | [5 empty] | 0
|  |  | Základ daně |  |  | Sazba daně | Výše daně
| DPH | základní | 0 |  |  | 21% | 0
|  | snížená | 0 |  |  | 15% | 0
|  | zákl. přenesená | 0 |  |  | 21% | 0
|  | sníž. přenesená | 0 |  |  | 15% | 0
|  | nulová | 0 |  |  | 0% | 0
| Cena s DPH |  |  | v | CZK |  | 0
| Projektant |  |  | Zpracovatel
| Datum a podpis: |  | Razítko | Datum a podpis: |  |  | Razítko
| Objednavatel |  |  | Uchazeč
| Datum a podpis: |  | Razítko | Datum a podpis: |  |  | Razítko
REKAPITULACE ČLENĚNÍ SOUPISU PRACÍ
Stavba:
Berounka, ř.km 21,638 - jez Zadní Třebáň - výstavba rybího přechodu a vodácké propusti
Objekt:
VON_3 - VEDLEJŠÍ A OSTATNÍ NÁKLADY - SO 03
Místo: | [5 empty] | Datum: | 23. 6. 2025
Zadavatel: |  |  | Povodí Vltavy, státní podnik |  |  | Projektant: | ENVISYSTEM, s.r.o., U Nikolajky 15, 15000 Praha 5
Uchazeč: |  |  | Vyplň údaj |  |  | Zpracovatel:
Kód dílu - Popis | [6 empty] | Cena celkem [CZK]
Náklady ze soupisu prací | [6 empty] | 0 | [11 empty] | -1
| VRN - Vedlejší rozpočtové náklady | [5 empty] | 0
| VRN1 - Průzkumné, geodetické a projektové práce | [5 empty] | 0
| VRN2 - Příprava staveniště | [5 empty] | 0
| VRN3 - Zařízení staveniště | [5 empty] | 0
| VRN4 - Inženýrská činnost | [5 empty] | 0
| VRN9 - Ostatní náklady | [5 empty] | 0
SOUPIS PRACÍ
Stavba:
Berounka, ř.km 21,638 - jez Zadní Třebáň - výstavba rybího přechodu a vodácké propusti
Objekt:
VON_3 - VEDLEJŠÍ A OSTATNÍ NÁKLADY - SO 03
Místo: | [5 empty] | Datum: | 23. 6. 2025
Zadavatel: |  |  | Povodí Vltavy, státní podnik |  |  | Projektant: | ENVISYSTEM, s.r.o., U Nikolajky 15, 15000 Praha 5
Uchazeč: |  |  | Vyplň údaj |  |  | Zpracovatel:
PČ | Typ | Kód | Popis | MJ | Množství | J.cena [CZK] | Cena celkem [CZK] | Cenová soustava |  | DPH | J. Nh [h] | Nh celkem [h] | J. hmotnost [t] | Hmotnost celkem [t] | J. suť [t] | Suť Celkem [t]
Náklady soupisu celkem | [6 empty] | 0 |  |  |  |  | 0 |  | 0 |  | 0 |  | D | -1 | [7 empty] | 0
| D | VRN | Vedlejší rozpočtové náklady |  |  |  | 0 |  |  |  |  | 0 |  | 0 |  | 0 | 5 | D | 0 | ROZPOCET | [6 empty] | 0
| D | VRN1 | Průzkumné, geodetické a projektové práce |  |  |  | 0 |  |  |  |  | 0 |  | 0 |  | 0 | 5 | D | 1 | ROZPOCET | [6 empty] | 0
1 | K | 012103000 | Vytyčení stavby, hranic pozemků a provedení geodetických prací nutných k posouzení shody realizované stavby se schválenou projektovou dokumentací odborně způsobilou osobou v oboru zeměměřictví. | kpl | 1 |  | 0 |  |  | základní |  | 0 | 0 | 0 | 0 | 0 | 1024 | K | 2 | ROZPOCET | 0 | 0 | 0 | 0 | 0 | 1 | 0 | 1024 | 1030399607
2 | K | 01240300R | Vytýčení inženýrských sítí a zařízení, včetně zajištění případné aktualizace vyjádření správců sítí, která pozbydou platnosti v období mezi předáním staveniště a vytyčením sítí. | kpl | 1 |  | 0 |  |  | základní |  | 0 | 0 | 0 | 0 | 0 | 1024 | K | 2 | ROZPOCET | 0 | 0 | 0 | 0 | 0 | 1 | 0 | 1024 | -1971483486
3 | K | 013244000 | Zpracování a předání doplněné dokumentace pro provádění stavby o realizační detaily stavby a technologické postupy zhotovitele. | kpl | 1 |  | 0 |  |  | základní |  | 0 | 0 | 0 | 0 | 0 | 1024 | K | 2 | ROZPOCET | 0 | 0 | 0 | 0 | 0 | 1 | 0 | 1024 | -1121403370
| P |  | Poznámka k položce: Předány budou min. realizační detaily a technologické postupy pro: provizorní stabilizace objektů a svahů při výkopech, stavební jímky a převádění vod, o technologický projekt betonáže a bet., kamen. a ocel. konstrukcí (popis technologických postupů, materiálů, lhůt a vzájemných vazeb, ošetřování a ochrana betonu, údaje o výrobcích) atd. | [14 empty] | P | 2
4 | K | 013254000 | Zpracování a předání dokumentace skutečného provedení stavby | kpl | 1 |  | 0 |  |  | základní |  | 0 | 0 | 0 | 0 | 0 | 1024 | K | 2 | ROZPOCET | 0 | 0 | 0 | 0 | 0 | 1 | 0 | 1024 | 1879901874
| P |  | Poznámka k položce: Zpracování a předání dokumentace skutečného provedení stavby (3 paré + 1 v elektronické formě (pdf + editovatelný formát) objednateli a zaměření skutečného provedení stavby – geodetická část dokumentace (3 paré + 1 v elektronické formě(pdf + editovatelný formát) v rozsahu odpovídajícím příslušným právním předpisům. Pořízení fotodokumentace stavby. - zaměření bude provedeno maximálně se střední souřadnicovou chybou Uxy=0,14 m, Uh=0,12 m dle ČSN 01 3410 | [14 empty] | P | 2
5 | K | 013274001 | Pasportizace objektů dotčených stavbou před započetím prací: | kpl | 1 |  | 0 |  |  | základní |  | 0 | 0 | 0 | 0 | 0 | 1024 | K | 2 | ROZPOCET | 0 | 0 | 0 | 0 | 0 | 1 | 0 | 1024 | 2017893087
| P |  | Poznámka k položce: Pasportizace následujících objektů dotčených stavbou před započetím prací: - přístupová komunikace U Mlýna v dl. 50 m - most přes náhon dl. 24 m - inindační most dl. 28 m - stáv. stavbou dotčené komunikace na ostrově v dl. ~ 100 m | [14 empty] | P | 2
| D | VRN2 | Příprava staveniště |  |  |  | 0 |  |  |  |  | 0 |  | 0 |  | 0 | 5 | D | 1 | ROZPOCET | [6 empty] | 0
6 | K | 021203000 | Zajištění slovení rybí obsádky, k tomu oprávněnou osobou, včetně pořízení protokolu a zajištění oznámení zahájení prací na vodním toku příslušnému uživateli rybářského revíru. | kpl | 1 |  | 0 |  |  | základní |  | 0 | 0 | 0 | 0 | 0 | 1024 | K | 2 | ROZPOCET | 0 | 0 | 0 | 0 | 0 | 1 | 0 | 1024 | -859401285
| P |  | Poznámka k položce: Záchytné odlovy ryb v úseku stavby a v zajímkovaných úsecích - odborné odlovení, popř. přenos ryb ze zájmového úseku stavby (výzva MO ČRS - je třeba učinit v předstihu), včetně pořízení protokolu a zajištění oznámení zahájení prací na vodním toku příslušnému uživateli rybářského revíru. | [14 empty] | P | 2
| D | VRN3 | Zařízení staveniště |  |  |  | 0 |  |  |  |  | 0 |  | 0 |  | 0 | 5 | D | 1 | ROZPOCET | [6 empty] | 0
7 | K | 031203000 | Zajištění a zabezpečení staveniště, zřízení a likvidace zařízení staveniště, včetně oplocení, případných přípojek, přístupů, sjezdů, skládek, deponií, míchacích center apod. | kpl | 1 |  | 0 |  |  | základní |  | 0 | 0 | 0 | 0 | 0 | 1024 | K | 2 | ROZPOCET | 0 | 0 | 0 | 0 | 0 | 1 | 0 | 1024 | 209583449
| P |  | Poznámka k položce: Zřízení a odstranění zařízení staveniště - Příprava staveniště - základní rozdělení průvodních činností a nákladů přípravy staveniště - Terénní úpravy pro zařízení staveniště - Zařízení staveniště související (přípravné) práce terénní úpravy pro zařízení staveniště, sejmutí ornice a uložení na mezideponii (plocha 475 m2), odstranění křovin. - Vybavení zařízení staveniště - vybudování zařízení staveniště (stavební buňky, sociální objekty pro pracovníky stavby, skladovací kontejnery), včetně staveništních přípojek, úhrada nákladů za odběr vody, el. energie a dalších potřebných médií, výstražné pásky a oplocení zařízení staveniště a vlastní stavby. - Energie pro stavbu - nezbytné vnitrostaveništní rozvody energie. - Zrušení zařízení staveniště rozebrání, bourání a odvoz, úprava pláně, obnova povrchů, rozprostření ornice a osetí (plocha 400 m2). - Zřízení čistících zón před výjezdem z obvodu staveniště, čištění komunikace v průběhu stavby. - Provedení takových opatření, aby plochy obvodu staveniště nebyly znečištěny ropnými látkami a jinými podobnými produkty. - Provedení takových opatření, aby nebyly překročeny limity prašnosti a hlučnosti dané obecně závaznou vyhláškou. - Zajištění péče o nepředané objekty a konstrukce stavby, jejich ošetřování a zimní opatření. - Zajištění ochrany veškeré zeleně v prostoru staveniště a jeho bezprostřední blízkosti pro poškození během stavby. - Zajištění veškerých výkopů a svahů (např. zábrana v. 1,1 m umístěná ve vzdál. 1,5 m od hrany) | [14 empty] | P | 2
8 | K | 032403000 | Přístupy na staveniště | kpl | 1 |  | 0 |  |  | základní |  | 0 | 0 | 0 | 0 | 0 | 1024 | K | 2 | ROZPOCET | 0 | 0 | 0 | 0 | 0 | 1 | 0 | 1024 | -822492815
| P |  | Poznámka k položce: Přístupy na staveniště (mimo základní přístupy uvedené u stavebních objektů): - manipulační plochy, pracovní plochy, sjezdy do koryta - ochrana komunikací pod manipulačními a pracovními plochami - zřízení a odstranění - obnovení dotčených povrchových vrstev | [14 empty] | P | 2
9 | K | 032603000 | Čištění a úklid dotčených komunikací a veřejných prostranství, čištění kol veškeré stavební techniky před výjezdem ze staveniště po celou dobu stavby, včetně všech souvisejících činností. | kpl | 1 |  | 0 |  |  | základní |  | 0 | 0 | 0 | 0 | 0 | 1024 | K | 2 | ROZPOCET | 0 | 0 | 0 | 0 | 0 | 1 | 0 | 1024 | -500602170
| P |  | Poznámka k položce: Čištění a úklid dotčených komunikací a veřejných prostranství, čištění kol veškeré stavební techniky před výjezdem ze staveniště po celou dobu stavby, včetně všech souvisejících činností. | [14 empty] | P | 2
10 | K | 034103000 | Označení a zabezpečení pracoviště na veřejně přístupném prostranství | kpl | 1 |  | 0 |  |  | základní |  | 0 | 0 | 0 | 0 | 0 | 1024 | K | 2 | ROZPOCET | 0 | 0 | 0 | 0 | 0 | 1 | 0 | 1024 | 1529434892
| P |  | Poznámka k položce: Označení a zabezpečení pracoviště na veřejně přístupném prostranství. - ohraničení pracovního prostoru na veřejných komunikacích, lávkách, veřejném prostranství a soukromých zahradách - ohraničení bude provedeno sloupky výšky min. 1,0 m a výstražnou páskou - položka je uvažována včetně potřebného materiálu, montáže, demontáže a případných oprav (obnov) ohraničení - položka je uvažována včetně všech souvisejících činností | [14 empty] | P | 2
11 | K | 034303000 | Projednání a zajištění zvláštního užívání komunikací a veřejných ploch, včetně zajištění stanovení přechodné úpravy provozu a dopravního značení, a to v rozsahu nezbytném pro řádné a bezpečné provádění stavby | kpl | 1 |  | 0 |  |  | základní |  | 0 | 0 | 0 | 0 | 0 | 1024 | K | 2 | ROZPOCET | 0 | 0 | 0 | 0 | 0 | 1 | 0 | 1024 | 1315928186
| P |  | Poznámka k položce: Dopravní značení - zřízení a odstranění, 2 ks dopravních značek IP22 Pozor výjezd a vjezd vozidel stavby! - značení na silnici budou provedena dočasným umístěním mobilních dopravních značek na podpěrný sloupek, v podkladní desce.- zajištění bezpečnosti všech osob, chodců a vozidel na staveništi a v okolí staveniště, zajištění, osazení a údržba nezbytného dopravního značení včetně projednání se správcem komunikace, odborem dopravy příslušného správního orgánu a Policií ČR, - Veškeré užité dopravní značení a zařízení pro označení pracovního místa musí odpovídat zásadám TP 65, TP 66 a TP 143 s odchylkami stanovenými těmito zásadami a vyhlášce č.30/2001 Sb.; - Svislé dopravní značení a zařízení k označení pracovních míst bude provedeno v základní velikosti v retroreflexní úpravě třídy min. R1 dle ČSN EN 12899-1 | [14 empty] | P | 2
12 | K | 034303002 | Označení a zabezpečení stáv. přístupové cesty na ostrov pro pěší a vozidla | kpl | 1 |  | 0 |  |  | základní |  | 0 | 0 | 0 | 0 | 0 | 1024 | K | 2 | ROZPOCET | 0 | 0 | 0 | 0 | 0 | 1 | 0 | 1024 | -964376060
| P |  | Poznámka k položce: Označení a zabezpečení stáv. přístupové cesty na ostrov pro pěší a vozidla - ohraničení bude provedeno sloupky výšky min. 1,0 m a výstražnou páskou - bude provedeno dobře viditelné označení začátku a konce obchozí trasy - položka je uvažována včetně potřebného materiálu, montáže, demontáže a případných oprav (obnov) ohraničení - položka je uvažována včetně všech souvisejících činností - v místě křížení s příjezdovou cestou stavby na staveniště bude instalováno dočasné dopravní značení (po obou stranách) Pozor procházíte staveništěm! a Pozor výjezd a vjezd vozidel stavby! | [14 empty] | P | 2
13 | K | 034703001 | Ochrana inženýrských sítí | KPL | 1 |  | 0 |  |  | základní |  | 0 | 0 | 0 | 0 | 0 | 1024 | K | 2 | ROZPOCET | 0 | 0 | 0 | 0 | 0 | 1 | 0 | 1024 | -226241153
| P |  | Poznámka k položce: Ochrana inženýrských sítí v prostoru staveniště a přístupu na staveniště (zřízení a odstranění) - ochrana silničními panely ochranné pásmo podzemního vedení VN v místě přejíždění sítě: min 6 m2 - zabezpečení ochranného pásme nadzemního vedení VN - označení ochranného pásma v terénu | [14 empty] | P | 2
14 | K | 039203000 | Uvedení veškerých dotčených pozemků a komunikací (zpevněných i nezpevněných ploch) do původního (popř. zasmluvněného) stavu. | kpl | 1 |  | 0 |  |  | základní |  | 0 | 0 | 0 | 0 | 0 | 1024 | K | 2 | ROZPOCET | 0 | 0 | 0 | 0 | 0 | 1 | 0 | 1024 | 1634128069
| P |  | Poznámka k položce: Uvedení veškerých dotčených pozemků a komunikací do původního stavu Udržování pořádku na staveništi a závěrečné uvedení všech doprovodných povrchů dotčených stavbou do původního stavu (silnice, přístupové cesty, navazující komunikace, vnitrostaveništní cesty v korytě, sjezdy do koryta, dočasně využívané manipulační plochy apod.), oprava stavbou vniklých výmolů, výtluků, asfaltových krytů, krajnic, apod. Před započetím stavby bude dodavatelem vhodným způsobem zdokumentován stav komunikací, vč. zápisů o prověření převzetí prací od vlastníků, správců, uživatelů apod. | [14 empty] | P | 2
| D | VRN4 | Inženýrská činnost |  |  |  | 0 |  |  |  |  | 0 |  | 0 |  | 0 | 5 | D | 1 | ROZPOCET | [6 empty] | 0
15 | K | 041002000 | Zajištění geotechnického dozoru stavby | kpl | 1 |  | 0 |  |  | základní |  | 0 | 0 | 0 | 0 | 0 | 1024 | K | 2 | ROZPOCET | 0 | 0 | 0 | 0 | 0 | 1 | 0 | 1024 | 745124465
| P |  | Poznámka k položce: Geotechnický dozor stavby prováděný autorizovaným inženýrem v oboru geotechnika v rozsahu minimálních požadavků stanovených projektovou dokumentací. 1. Přítomnost autorizovaného inženýra v oboru geotechnika v požadovaných fázích výstavby dle požadavků projektové dokumentace, včetně zajištění stanovisek, posudků, zkoušek apod. 2. Minimální rozsah požadovaných prací je stanoven projektovou dokumentací. 3. V případě potřeby nebo požadavku objednatele se bude geotechnický dozor stavby účastnit kontrolních dnů a prohlídek stavby. 4. Položka zahrnuje náklady na veškeré související činnosti spojené s geotechnickým dozorem stavby. 5. Geotechnická služba dodavatele provádí nebo zajišťuje na náklad stavby : - ověření základových a hydrogeologických poměrů stavebních jam (průběh a mocnost vrstev, průsaky a výskyt pramenů), - kontrolu zhutnění zemin (filtrační vrstvy, záhozy atd.), - kontrolu vhodnosti zemin pro konstrukce, - zjišťuje a dokumentuje stavební stav a založení zakrytých konstrukcí po jejich odkrytí, - kontroluje svahy (popř. pažení) stavební jámy, | [14 empty] | P | 2
16 | K | 042503000.1 | Provedení a zajištění opatření vyplývajících z plánu BOZP | kpl | 1 |  | 0 |  |  | základní |  | 0 | 0 | 0 | 0 | 0 | 1024 | K | 2 | ROZPOCET | 0 | 0 | 0 | 0 | 0 | 1 | 0 | 1024 | 1183961631
| P |  | Poznámka k položce: Provedení a zajištění opatření vyplývajících z plánu BOZP. | [14 empty] | P | 2
17 | K | 0425030R1 | Aktualizace a doplnění povodňového plánu, včetně ověření souladu příslušným povodňovým orgánem obce. | kpl | 1 |  | 0 |  |  | základní |  | 0 | 0 | 0 | 0 | 0 | 1024 | K | 2 | ROZPOCET | 0 | 0 | 0 | 0 | 0 | 1 | 0 | 1024 | 919622470
| P |  | Poznámka k položce: Aktualizace a doplnění povodňového plánu, včetně ověření souladu příslušným povodňovým orgánem obce. | [14 empty] | P | 2
18 | K | 0425030R2 | Zhotovení, případně aktualizace a doplnění firemního havarijního plánu | kpl | 1 |  | 0 |  |  | základní |  | 0 | 0 | 0 | 0 | 0 | 1024 | K | 2 | ROZPOCET | 0 | 0 | 0 | 0 | 0 | 1 | 0 | 1024 | -771879013
| P |  | Poznámka k položce: Předložení firemního havarijního plánu přizpůsobeného na danou stavbu | [14 empty] | P | 2
19 | K | 0425030R3 | Provedení opatření vyplývajících z povodňového a havarijního plánu (např. hlásný profil, havarijní souprava apod.) | kpl | 1 |  | 0 |  |  | základní |  | 0 | 0 | 0 | 0 | 0 | 1024 | K | 2 | ROZPOCET | 0 | 0 | 0 | 0 | 0 | 1 | 0 | 1024 | -1829593697
| P |  | Poznámka k položce: Provedení opatření vyplývajících z povodňového a havarijního plánu (např. hlásný profil, havarijní souprava apod.). | [14 empty] | P | 2
20 | K | 0425030R4 | Informování vlastníků stavbou dotčených pozemků a komunikací o vstupu na pozemky, včetně protokolárního předání dotčených pozemků a komunikací. | kpl | 1 |  | 0 |  |  | základní |  | 0 | 0 | 0 | 0 | 0 | 1024 | K | 2 | ROZPOCET | 0 | 0 | 0 | 0 | 0 | 1 | 0 | 1024 | -332791786
21 | K | 043194000 | Zajištění a provedení zkoušek, rozborů a atestů nutných pro řádné provádění a dokončení díla, uvedených v projektové dokumentaci včetně předání jejich výsledků objednateli, jakož i provedení zkoušek a rozborů předepsaných platnou projektovou dokumentací | kpl | 1 |  | 0 |  |  | základní |  | 0 | 0 | 0 | 0 | 0 | 1024 | K | 2 | ROZPOCET | 0 | 0 | 0 | 0 | 0 | 1 | 0 | 1024 | 1783639753
| P |  | Poznámka k položce: Zajištění a provedení zkoušek, rozborů a atestů nutných pro řádné provádění a dokončení díla, uvedených v projektové dokumentaci včetně předání jejich výsledků objednateli, jakož i provedení zkoušek a rozborů předepsaných platnou projektovou dokumentací | [14 empty] | P | 2
| D | VRN9 | Ostatní náklady |  |  |  | 0 |  |  |  |  | 0 |  | 0 |  | 0 | 5 | D | 1 | ROZPOCET | [6 empty] | 0
22 | K | 0910030R2 | Vyhotovení fotodokumentace průběhu prací | kpl | 1 |  | 0 |  |  | základní |  | 0 | 0 | 0 | 0 | 0 | 1024 | K | 2 | ROZPOCET | 0 | 0 | 0 | 0 | 0 | 1 | 0 | 1024 | 166205998
| P |  | Poznámka k položce: Vyhotovení fotodokumentace dotčených pozemků, komunikací a staveb na těchto pozemcích ležících - v průběhu a po dokončení prací. Vyhotovení fotodokumentace prováděných konstrukcí v průběhu stavby. Fotodokumentace bude předána objednateli v elektronické podobě. | [14 empty] | P | 2
23 | K | 0910030R3 | Vyhotovení fotodokumentace a videozáznamu dotčených pozemků, komunikací a staveb na těchto pozemcích ležících. Fotodokumentace a videozáznam budou předány objednateli před zahájením stavebních prací v elektronické podobě (1x CD/DVD). | kpl | 1 |  | 0 |  |  | základní |  | 0 | 0 | 0 | 0 | 0 | 1024 | K | 2 | ROZPOCET | 0 | 0 | 0 | 0 | 0 | 1 | 0 | 1024 | -924224028
| P |  | Poznámka k položce: pasportizace objektů a ploch před zahájením stavby v území dotčeném stavbou a to zejména: - veškeré plochy (komunikace, břehy, zahrady) využívané stavbou jako pracovní místa, manipulační plochy a sjezdy do koryta - přemostění přes náhon - inundační most - nábřežní zdi - opevnění svahů - objekty MVE | [14 empty] | P | 2
24 | K | 0910030R9 | Zajištění umístění štítku o povolení stavby a stejnopisu oznámení o zahájení prací oblastnímu inspektorátu práce na viditelném místě u vstupu na staveniště. | kpl | 1 |  | 0 |  |  | základní |  | 0 | 0 | 0 | 0 | 0 | 1024 | K | 2 | ROZPOCET | 0 | 0 | 0 | 0 | 0 | 1 | 0 | 1024 | -135040511
| P |  | Poznámka k položce: Zajištění umístění štítku o povolení stavby a stejnopisu oznámení o zahájení prací oblastnímu inspektorátu práce na viditelném místě u vstupu na staveniště. Informační tabule na staveništi Poznámka k položce: - zajištění umístění štítku o povolení stavby a stejnopisu oznámení o zahájení prací oblastnímu inspektorátu práce na viditelném místě u vstupu na staveniště | [14 empty] | P | 2
25 | K | 0910030R10 | Zajištění písemných souhlasných vyjádření všech dotčených vlastníků a případných uživatelů všech pozemků dotčených stavbou s jejich konečnou úpravou po dokončení prací | kpl | 1 |  | 0 |  |  | základní |  | 0 | 0 | 0 | 0 | 0 | 1024 | K | 2 | ROZPOCET | 0 | 0 | 0 | 0 | 0 | 1 | 0 | 1024 | 154359663
| P |  | Poznámka k položce: Zajištění písemných souhlasných vyjádření všech dotčených vlastníků a případných uživatelů všech pozemků dotčených stavbou s jejich konečnou úpravou po dokončení prací | [14 empty] | P | 2
26 | K | 0910030R14 | Protokolární předání pracemi dotčených pozemků a komunikací, uvedených do původního stavu, zpět jejich vlastníkům. | kpl | 1 |  | 0 |  |  | základní |  | 0 | 0 | 0 | 0 | 0 | 1024 | K | 2 | ROZPOCET | 0 | 0 | 0 | 0 | 0 | 1 | 0 | 1024 | -659772322
| P |  | Poznámka k položce: Protokolární předání pracemi dotčených pozemků a komunikací, uvedených do původního stavu, zpět jejich vlastníkům. | [14 empty] | P | 2
27 | K | 0910030R15 | Billboard dle Grafického manuálu publicity pro Operační program Životní prostředí 2021-2027 a dle tiskového podkladu dodaného objednatelem | kus | 1 |  | 0 |  |  | základní |  | 0 | 0 | 0 | 0 | 0 | 1024 | K | 2 | ROZPOCET | 0 | 0 | 0 | 0 | 0 | 1 | 0 | 1024 | 516678528
| P |  | Poznámka k položce: Billboard dle Grafického manuálu publicity pro Operační program Životní prostředí 2021-2027 a dle tiskového podkladu dodaného objednatelem. Minimální velikost billboardu je 2 100 x 2 200mm. Billboard je celobarevný. Volba materiálu a výsledného provedení záleží na možnostech uchycení dočasného billboardu v místě realizace (lze uplatnit např. kovovou konstrukci s polepem, plachtu na lešení apod.). Billboard bude po dobu výstavby umístěn, tak aby byl viditelný pro veřejnost. | [14 empty] | P | 2
28 | K | 0910030R16 | Stálá pamětní deska - propagace OPŽP a EU, pamětní deska 0.4 x 0.3 m materiál desky: mosaz (montáž a dodávka) | kpl | 1 |  | 0 |  |  | základní |  | 0 | 0 | 0 | 0 | 0 | 1024 | K | 2 | ROZPOCET | 0 | 0 | 0 | 0 | 0 | 1 | 0 | 1024 | -1824743739
| P |  | Poznámka k položce: Stálá pamětní deska - propagace OPŽP a EU, pamětní deska 0.4 x 0.3 m materiál desky: mosaz, deska jednobarevná, písmo černé, deska bude přišroubovaná na bet. stěnu pozorovatelny (nerez spoj. materiál). | [14 empty] | P | 2