## List1
| Minimální technické požadavky zadavatele | splňuje (ANO/NE) | hodnota
1 | Agregační plně řiditelný L2/L3 přepínač podnikové třídy s podporou centrální správy
2 | Přepínač pro montáž do 19" rozvadeče, včetně montážní sady
3 | Maximální výška přepínače 1U
4 | Všechny přístupové a uplink porty na přední straně přepínače
5 | Minimální střední doba mezi poruchami, tvz. „Mean Time Between Failure“: 400 000 h
6 | Minimálně 24x SFP+ s rychlostí 1/10 Gbit
7 | Minimálně 2x QSFP28 40 Gbit
8 | 1x RJ45 konzolový port nebo USB konzolový port pro lokální konfiguraci
9 | 1x RJ45 port s rychlostí 10/100/1000BASE-T pro out-of-band management
10 | 1x USB pro přenos souborů do a z přepínače (firmware, konfigurace nebo ekvivalentní)
11 | Minimálně 2x „Hot Swap“ napájecí zdroj 230V AC s možností volby proudění vzduchu front-to-back nebo back-to-front
12 | Minimálně 2x „Hot Swap“ ventilátor s možností volby proudění vzduchu front-to-back nebo back-to-front
13 | Minimální neblokovaná přepínací kapacita: 1080 Gbps
14 | Minimální přepínací rychlost: 800 Mpps
15 | Minimální počet podporovaných VLAN: 4000
16 | Minimální kapacita tabulky MAC adres: 40000
17 | Minimální kapacita tabulky směrovacích záznamů pro IPv4: 15000
18 | Minimální kapacita tabulky směrovacích záznamů pro IPv6: 7000
19 | Minimální kapacita směrovací tabulky pro multicast implementované v hardware: 4000
20 | Minimální počet virtualizovaných L2 segmentů terminovaných na zařízení v rámci Fabric sítě: 3500
21 | Minimální počet virtualizovaných L3 (VRF) segmentů terminovaných na zařízení v rámci Fabric sítě: 250
22 | Minimální velikost Jumbo Frame: 9200B
23 | Podpora dynamických směrovacích protokolů v rámci control plane pro sestavení Underlay v rámci Fabric sítě: OSPF, IS-IS, BGP nebo ekvivalentní
24 | Podpora dynamických směrovacích protokolů v rámci control plane pro sestavení Overlay v rámci Fabric sítě: IS-IS, BGP EVPN, LISP nebo ekvivalentní
25 | Podpora protokolů pro enkapsulace provozu virtualizovaných segmentů v rámci Overlay: VXLAN, MAC-in-MAC nebo ekvivalentní
26 | Podpora technologie pro „Dual Homing“ připojení zařízení do Fabric sítě, např. pro servery, firewally, přepínače třetích stran nebo ekvivalentní: MLAG, MC-LAG nebo ekvivalentní
27 | Podpora protokolů pro „First Hop Routing“ a redundanci výchozí brány v rámci Fabric sítě: VRRP, HSRP nebo ekvivalentní
28 | Podpora technologie pro distribuované směrování provozu mezi virtualizovanými segmenty v rámci Fabric sítě pro účely optimalizace toku provozu: Anycast Gateway, Distributed Routing nebo ekvivalentní
29 | Podpora automatizované konfigurace a zařazení přepínače do Fabric sítě: Zero-Touch Provisioning nebo ekvivalentní
30 | Další možnosti automatizace a řízení konfigurace pro integraci s nástroji třetích stran: API, NETCONF nebo ekvivalentní
31 | Podpora řízení přístupu do sítě pomocí ověření zařízení s automatizovaným přidělením virtualizovaného segmentu, role nebo profilu: RBAC, NAC
32 | Podpora technologie pro sběr informací o tocích v síti: sFlow, NetFlow, IPFIX nebo ekvivalentní
33 | Podpora technologie pro sběr informací o aplikacích v síti, pro účely sledování aplikací a jejich výkonnosti: Aplikační vizibilita nebo ekvivalentní
34 | Licence pro centrální správu přepínačů prostřednictvím centrálního managementu nebo kontroléru Fabric sítě na dobu minimálně 5 let
35 | Záruka na hardware minimálně 5 let, řešení opravy formou dopředné výměny přepínače s doručením následující pracovní den po identifikaci a uznání závady výrobcem
36 | Podpora na hardware minimálně 5 let, v režimu 24x7, standardně dostupná prostřednictvím telefonní linky nebo webového portálu pro správu požadavků

## List2 (hidden)
ANO
NE