## Harmonogram (hidden)
|  | dle předpokládaného postupu prací na týdny | dle předpokládaného postupu prací na měsíce | po patrech a předpokládaných subdodávkách
1 | automatické generování harmonogramu (max na 1 přednastavený import/export) | 10 | 8 | 6
2 | automatické generování videa (max na 1 přednastavený import/export) | 10 | 8 | 6
4 | využití pro zadání VZ: zaškolení a editační licence pro objednatele i zájemce o podání nabídek (předpokladem je splnění předchozích bodů) | 20 | 16 | 12

## Pokyny
Základní doplnění
Tento dokument se vzájemně doplňuje s dokumentem BIM protokol.
Barvy polí v listech
bílá pole - požadavek objednatele (platí pro vzorek (pokud je relevantní) a veškeré plnění) - mohou být revidována pouze formou poznámky, a to v případech: a) zhotovitel nemá dostatečné znalosti a SW vybavení b) zhotovitel umí požadavek naplnit jiným způsobem, s vyšší přidanou hodnotou pro objednatele
žlutá pole - určeno k doplnění dodavatelem v nabídce - bude posouzeno - pokud je cokoliv předvyplněno v těchto polích, jedná se pouze o příklad uvádějící detail a smysl položky - předvyplněné příklady je nutno SMAZAT, jinak se budou považovat jako vyplněné dodavatelem - vyplnění bude posouzeno vzhledem v souladu s předepsanými pravidly pro vyplnění, cíly projektu (viz list C1_Základní doplnění, tabulka C.1.1) a v souladu s jednoznačností a informační vypovídací hodnotou - stane se součástí zadání projektu, tzn. plánu realizace BIM (BEP) - je nedílnou součástí výstupů, je s nimi v souladu a plně je popisuje - po vyplnění budou veškerá původně žlutá pole zelená
oranžová pole - určeno k doplnění dodavatelem během Etapy I - pokud je cokoliv předvyplněno v těchto polích, jedná se pouze o příklad uvádějící detail a smysl položky - předvyplněné příklady je nutno SMAZAT, jinak se budou považovat jako vyplněné dodavatelem - vyplnění bude posouzeno vzhledem v souladu s předepsanými pravidly pro vyplnění, cíly projektu (viz list C1_Základní doplnění, tabulka C.1.1) a v souladu s jednoznačností a vypovídající hodnotou - bude vyplněno v minimálním detailu a rozsahu pro všechny SO/PS - vyplňování aktivně od začátku Etapy I Koordinátor BIM konzultuje s Manažerem BIM - Manažer BIM doplnění a úpravy schvaluje - po vyplnění budou veškerá původně oranžová pole zelená
zelené pole - požadovaná informace doplněna dodavatelem (původně žlutá nebo oranžová pole) - původně žluté, které bylo doplněno/revidováno dodavatelem
Vysvěltení
"x" znamená, že se položka aplikuje zcela
"*" znamená libovolný alfanumercký řetězec
"n/a" znamená "not applicable", tj. daná položka není relevantní

## C1_Základní doplnění
Základní doplnění
C1.1 | Cíle využití BIM v projektu
Číslo | Cíl | Měřitelnost cíle | Upřesnění cíle z hlediska využití BIM
1 | Komplexní znalost projektu | Existence federativní DIMS celého řešeného území včetně dílčích modelů jednotlivých SO/PS, všech jednotlivých profesí včetně modelů zahrnujících informace z technických studií a průzkumných činností. Existence federativního DIMS ve formátu IFC využitelného v jakémkoliv nástroji pro BIM. | Dodržení struktury modelu ve formátu IFC povede ke standardizací informací v projektu a možnosti integrace informací z průzkumů a analýz.
4 | Rychlý a úplný přístup k aktuálním informacím | Redukovaný počet komunikačních kanálů | Pro komunikaci v projektu bude sloužit jediný komunikační kanál - CDE
2 | Efektivní řízení a koordinace projektu | Existující metodika práce v CDE Důsledné uplatnění práce v CDE všemi stranamy projektu. Využití DIMS v CDE pro řízení připomínek návrhu. | Bude navržen způsob řízené distribuce informací a komunikace v rámci celého projektu pomocí jediného komunikačního kanálu (CDE). | plus výstup HGM
3 | Zlepšení publicity projektu | Model zpracovaný v nástroji pro vizualizace a zpřístupněný veřejnosti jako Interaktivní vizualizace jak přes webové rozhraní tak jako VR v místě Objednatele
5 | Snížení rizik při výstavbě | Zkoordinovaný, bezkolizní a úplný model členěný dle dodávek | Kvalitní model využívaný při přípravě harmonogramů, výkazů výměr apod. jako jeden zdroj pravdy sníží rizika chyb dokumentů "nezávislých" dokumentů vytvářených mimo model
6 | Rychlejší výstavba | Méně RFI vůči referenčnímu projektu. Méně ZL vůči referenčnímu projektu. | Kvalita a jednoznačnost projektu eliminuje nutnost dotazů Dodavatele stavby na Projektanta a Objednatelem nevynucených změn v projektu.
7 | Minimalizace vícenákladů při výstavbě | Snížený počet změn projektu s dopadem na výši nákladů, které jsou vyvolány zhotovitelem stavby | Snížení počtu vynucených změn v průběhu výstavby se pozitivně odrazí ve výši vícenákladů.
8 | Zprůhlednění investičních nákladů projektu | Maximalizace propojení modelu a rozpočtu, resp. soupisu dodávek a prací | Cenotvorba napojená na model přehledně deklaruje rozklad nákladů
9 | Optimalizace dislokace jednotlivých objektů | Existence urbanistického DIMS společně s Geotechnickým modelem na jejichž základě dojde optimalizaci lokace jednotlivých objektů. | n/a
11 | Zlepšení nakládání s nemovitostmi | Pravdivý model skutečného provedení stavby k využití pro budoucí provoz, správu, užívání, budoucí nástavby, přístavby a stavební úpravy pro všechny stavební objekty. Využití DIMS v rámci CAFM | Model poskytne informace o všech stavebních díle, které mohou být zaneseny do CAFM systému. Model bude začleněn do CAFM systému podporujícího BIM.
C1.2 | Fáze projektu
Číslo | Název etapy (zkratka) | Milník | Finalizované DIMS (výstup č.1 a č.2 podle C.1.5) | Ostatní BIM výstupy | Interaktivní vizualizace a VR
1 | Etapa 1 | podle SoD | stávající stav celého území v detailu objemového řešení | n/a
2 | Etapa 2 | podle SoD | objemové řešení všech SO/PS = řešení nového stavu celého projektu v detailu objemového řešení; objemově budou modelovány stavby které nejsou předmětem projektu, ale souvisejí s ním - např. plánovaná dálnice, apod.; SO501 a SO503 v detailu architektonické studie | n/a
3 | Etapa 3 | podle SoD | SO500, PS020, SO700 v detailu DSP | Interaktivní vizualizace a VR; Simulace časovosti projektu; více viz C1.5
4 | Etapa 4 | podle SoD | vešekeré ostatní SO/PS v detailu DSP/DOS v detailu studie budou modelovány stavby které nejsou předmětem projektu, ale souvisejí s ním - např. plánovaná dálnice, apod. | Interaktivní vizualizace a VR; Simulace časovosti projektu; více viz C1.5
5 | Etapa 5 | podle SoD | n/a | n/a
6 | Etapa 6 | podle SoD | n/a | n/a
7 | Etapa 7 | podle SoD | n/a | n/a
8 | Vyhotovení zadávací dokumentace | není předmětem této SoD | n/a | n/a
9 | Realizace | není předmětem této SoD | n/a | n/a
10 | Provoz | není předmětem této SoD | n/a | n/a
C1.3 | Realizační tým
Číslo | Specifikace SO/PS/etapa | Role | Organizace | Osoba, email, telefon
1 | všechny SO/PS/všechny etapy | Projektový manažer | Povodí Ohře | bude doplněno při podpisu SoD
2 | všechny SO/PS/všechny etapy | Manažer BIM | Povodí Ohře | bude doplněno při podpisu SoD
3 | všechny SO/PS/všechny etapy | Správce CDE | Povodí Ohře | bude doplněno při podpisu SoD
4 | všechny SO/PS/všechny etapy | Koordinátor BIM | … | …
5 | SO500/Etapa 1 až Etapa 3 | Vedoucí modelář | … | …
… | SO500/Etapa 1 až Etapa 3 | Modelář části ŽP | … | …
… | SO500/Etapa 1 až Etapa 3 | Modelář části stavební | … | …
… | SO500/Etapa 1 až Etapa 3 | Modelář části PBŘ | … | …
… | SO500/Etapa 1 až Etapa 3 | Modelář části statika | … | …
… | SO500/Etapa 1 až Etapa 3 | Modelář části ZTI (kanalizace,voda) | … | …
… | SO500/Etapa 1 až Etapa 3 | Modelář části TZB (energetická koncepce) | … | …
… | SO500/Etapa 1 až Etapa 3 | Vedoucí oddělení elektro | … | …
… | SO500/Etapa 1 až Etapa 3 | Modelář části ESI (elektro silnoproud) | … | …
… | SO500/Etapa 1 až Etapa 3 | Modelář části ESL (elektro slaboproud) | … | …
… | … | … | … | …
C1.4 | Neobsazeno
C1.5 | Výstupy
Číslo | Výstup | Formát | Médium | Interval aktualizace | Poznámka (specifikace) | Poznámky
1 | Model IFC | *.ifc | CDE, digitální nosič (DVD) na vyžádání Objednatelem | 1x/14 dní, s vydanou revizí nebo na vyžádání | IFC4 Add2TC1: ISO 16739-1:2018; informačně odpovídá nativnímu modelu; vydáván vždy souběžně s výstupem 2; bude předáván jako model podle tabulky C.1.2.
2 | Nativní model | *.rvt | CDE, digitální nosič (DVD) na vyžádání Objednatelem | 1x/14 dní, s vydanou revizí nebo na vyžádání | Nativní model bude předán se všemi knihovnami, nastaveními a tiskovými sestavami (archivní soubory), dále viz tento dokument; ve podle tabulky C.1.2. Pokud bude pro přístup k nativnímu modelu potřeba licence SW, je potřebné, aby účastník resp., vybraný Zhotovitel plnohodnotně zpřístupnil 2 licence daného SW Objednateli po dobu trvání plnění podle SoD. Zpřístupnění licence představuje plnohodnotný přístup ke zdrojovým souborům modelů skrze společné datové prostředí a jejich otevření a plná editace proprietárním SW zhotovitele, avšak v místě Objednatele. Může být provedeno formou: a. poskytnutím licence proprietárního SW a lokální instalací na HW objednatele; b. poskytnutím HW s nainstalovaným a zprovozněným proprietárním SW;
3 | Další zdrojové soubory | *.dwg, *.xlxs,*.PDF, *.nwd, *.smc | CDE, digitální nosič (DVD) na vyžádání Objednatelem | 1x/14 dní, s vydanou revizí nebo na vyžádání | veškeré zdrojové soubory jež nejsou nativním souborem modelu nebo nejsou z modelu generovány (například projektová dokumentace)
4 | Architektonické studie | *.pdf, *.dwg, tištěná dokumentace | CDE, počet tištěných paré viz SoD | s vydanou revizí nebo na vyžádání; | Musí vycházet z tiskových sestav nativního modelu pokud není dále určeno jinak; Bude provedeno v rámci Etapy 2 pro SO501 a SO503; dokumentace bude vždy georeferencovaná;
5 | DSP/DOS | *.pdf, *.dwg tištěná dokumentace | CDE, počet tištěných paré viz SoD | s vydanou revizí nebo na vyžádání; | Musí vycházet z tiskových sestav nativního modelu pokud není dále určeno jinak; dokumentace bude vždy georeferencovaná; Bude provedena v rámci Etapy 3 minimálně pro SO500, PS 020 a SO700; pro všechny ostatní SO/PS nejpozději v rámci Etapy 4.
6 | Interaktivní vizualizace a VR | nativní soubor např.twinmotion; | CDE, webová stránka s obsahem pro VR | s vydanou revizí nebo na vyžádání | bude dodáno jako služba kombinující funkční platforma kombinující SW a HW s data v rozsahu min.: - 2x VR brýle s min. parametry Meta Quest 3 (512 GB)+2x výpočetní stanice; - SW nástroj pro sdílení VR obsahu v min. v kvalitě a možnostech Twinmotion Cloud a zobrazovat veškerý obsah absolutně plynule na webu, mobilní aplikaci pro iOS a Android; rozsah a kvalita obsahu: a) celková interaktivní vizualizace všech SO/PS - v rozsahu stávajících vizualizací - Etapa 4 b) detailní vizualizace v min.kvalitě viz odkaz: https://api2.enscape3d.com/v1/view/link/388c37af-b035-41ac-958d-be49e6ed1e30/367c1ee7-9a4e-4631-97ca-95b8eace82ce b1) pro Etapu 3 - SO501, SO503 b2) pro Etapu 4 - SO231, SO800 řízení přístupu: bez dalších plateb bude možnost zpřístupnění přes web pro širokou veřejnost
7 | Koordinační schůzky BIM | n/a | n/a | min. 2 hod/ 14 dní nebo na vyžádání | HIP, BIM manažer, BIM koordinátor a hlavní modelář
8 | Simulace časovosti projektu | *nwd + *.mpp | CDE, digitální nosič (DVD) na vyžádání Objednatelem | vždy s aktualizací podladů - DIMS nebo HGM | DIMS propojený s HGM - jedná se o "4D model" výstavby všech SO/PS v detailu jednotlivých SO/PS nad celkovým modelem v úrovni Etapy 2. Přepdokládaný krok v simulaci bude 1 měsíc. Pro každý SO/PS bude barevně rozlišena fáze výstavby a okamžik realizace. Simulace bude provázána na Objekty v DIMS a položkami v HGM. Se změnou DIMS nebo položkou v HGM se automaticky změní simulace bez nutnosti zásadních manuálních zásahů. Pokud bude pro přístup k Simulaci časovosti projektu potřeba licence SW, je potřebné, aby účastník resp., vybraný Zhotovitel plnohodnotně zpřístupnil 2 licence daného SW Objednateli po dobu trvání plnění podle SoD. Zajištění licencí se dále řídí stejným ustanovením jako u výstupu č.2 - Nativní model
9 | Rozpočet propojený na DIMS | * | CDE, digitální nosič (DVD) na vyžádání Objednatelem | vždy s aktualizací podladů - DIMS, HGM nebo cenovými ukazateli | Rozpočet bude provázán na Objekty v DIMS. Se změnou DIMS se automaticky aktualizuje rozpočet bez nutnosti zásadních manuálních zásahů. Detail zpracování rozpočtu se dále řídí dalšími přílohami zadávací dokumentace. Pokud bude pro přístup k Rozpočtu propojenému na DIMS potřeba licence SW, je potřebné, aby účastník resp., vybraný Zhotovitel plnohodnotně zpřístupnil 2 licence daného SW Objednateli po dobu trvání plnění podle SoD. Zajištění licencí se dále řídí stejným ustanovením jako u výstupu č.2 - Nativní model
10 | doplnění BEP během Etapy 1 | xlsx | CDE, digitální nosič (DVD) na vyžádání Objednatelem | s vydanou revizí nebo na vyžádání; | Pro účely vzorku bude využito listu "E0_IFC - popisná data_vzorek". Během Etapy 1 Dodavatel sestaví odpovídající šablonu negrafických informací pro všechny typy SO/PS. Podmínkou je jednoznačné využití IFC - ve smyslu využití v IFC standardizovaných schémat, Objektů i negrafických informací a datových typů. Předpokládá se cca 10 vlastností na každý Objekt v DIMS. Behem Etapy 1 Zhotovitel doplní oranžová pole pro všechny SO/PS a případně další DIMS (např. pro modely geologických průzkumů, apod.)
C1.6 | Nástroje BIM
Číslo | Nástroj BIM | Funkce | Uživatel | Fáze - specifikace
1 | Solibri Office (Model Checker) | Kontrola a validace modelu. Koordinace a výkazy množství. | Objednatel, Zhotovitel | všechny
2 | Revit 2021 | přístup k nativnímu modelu | Zhotovitel
3 | Revit plug-in: IFC 2021 | nadstavba systémového exportéru Revitu - export do IFC | Zhotovitel
4 | Revit 2021 | Tvorba modelu architektonicko-stavebního | Zhotovitel
5 | Revit 2021 | Tvorba modelu TZB | Zhotovitel
6 | Revit 2021 | Tvorba modelu elektro | Zhotovitel
7 | IFC Solibri Model Anywhere | Koordinace (náhledy) exportu do IFC | Zhotovitel
8 | Naviswork Manage 2021 | Kontrola a validace modelu. Koordinace a výkazy množství. | Zhotovitel
9 | Microsoft Project | Tvorba harmonogramu | Zhotovitel
10 | Navisworks Manage 2021 | Simulace výstavby nosné konstrukce objektu OZI1 propojená s modelem RVT | Zhotovitel
11 | BIM Platforma | Cloudová platforma pro propojení IFC souborů a SW pro tvorbu rozpočtu (KROS - ÚRS) | Zhotovitel
12 | … | … | …
C1.7 | Společné datové prostředí (CDE)
Zajistí a řídí Objednatel
C1.8 | Projektové koordináty
Všechny modely jednoho SO musí dodržovat souřadnice základního bodu. Koordináty pro každý SO budou bypsány níže:
REFERENČNÍ BOD pro ModelGeodeticSystemName: CzechJTSK/5b.Krovak ModelRefLatitude: - 633307,760 ModelRefLongitude: -1168403,590 WGS 84 (BLh/DEG): 49.091793988 16.14080523 RefLatitude: 49°05'30.5"N RefLongitude: 16°08'26.9"E Revit bod "Vnitřní počátek" výška 0,0 Bpv úhel natočení ke skutečnému severu 0,00°
Informace o použitém geodetickém systému ve 2D externích referencích dwg a sdílení souřadnic modelů rvt Modely ve formátu rvt jsou založeny dle souřadnic sdílených z dwg podkladů zaměření v systému CzechJTSK/5b.Krovak, vzhledem k "chybě" Revitu 2021 (potvrzené od Autodesk) byla před sdílením souřadnic modelem Revitu z dwg odstraněna informace o použitém geodetickém systému, do modelu v nativním formátu rvt lze připojovat podle sdílených souřadnic pouze - externí reference (např. 2D dwg), které mají v nastavení odstraněnu informaci o použitém geodetickém systému - externí modely rvt, které byly vloženy do souřadnic CzechJTSK/5b.Krovak sdílením souřadnicového systému s dwg s odstraněnou informaci o použitém geodetickém systému Skutečný a projektový sever v modelu rvt Modely rvt mají definovaný celkový (globální) souřadný systém orientovaný natočením k severu ("skutečný sever") v referenčním bodu (Vnitřní počátek) Některé modely např. Objekt (ASR), Parter(PAR) mají definovaný místní (lokální) souřadný systém orientovaný uživatelským natočením ("projektový sever") v uživatelsky definovanovanému bodu (Základní bod projektu), u ostatních modelů je uživatelsky definovaný bod půdorysně shodný s referenčním bodem a místní (lokální) souřadný systém natočený k severeu ("skutečný sever")

## C2_Seznam DIMS
Seznam DIMS
Cíl:
V rámci zpracování BEP bude stavba rozdělena na jednotlivé dílčí DIMS. Základní členění bude na základě nového seznamu stavebních objektů (SO) a provozních souborů (PS) upraveného v rámci ET1. Při dělení bude také zohledněn postup modelování, prostorové a funkční souvislosti, struktura subdodavatelů, použité softwary a podobně. V případech, kde je to vhodné například z hlediska prostorových nebo funkčních souvislostí, je možné modelovat více SO/PS v rámci jednoho modelu. Naopak při zpracování konkrétní profese subdodavatelem je vhodné určit pro tuto profesi samostatný modelem. Samostatně budou modelovány stavby které nejsou předmětem projektu, ale souvisejí s ním - např. plánovaná dálnice, apod. Samostatně budou též vytvořeny modely společné pro všechny/několik SO/PS. V tomto listě Zhotovitel zpřesní všechny dílčí DIMS, které bude zpracovávat. Tabulka musí zohledňovat vztahy mezi nativními a IFC modely.
C2.1 | Seznam DIMS
Číslo modelu | kód SO/PS | Název SO/PS | Kód profese | Název profese | Název modelu IFC | Co obsahuje IFC model | Název nativního modelu | Etapa 1 | Etapa 2 | Etapa 3 | Etapa 4
0 | n/a | vzorek | ASR | architektonicko stavební řešení | vzorek_ASR | vše co je předmětem dané profese |  | n/a | n/a | n/a | n/a
0 | n/a | vzorek | TZB.ZTI.VOD | zdravotechnika.voda | vzorek_VOD | rozvody vody včetně všech armatur a vybavení a všech dalších prvků v rámci dané profese |  | n/a | n/a | n/a | n/a
0 | n/a | vzorek | TZB.ZTI.KAN | zdravotechnika.kanalizace | vzorek_KAN | svody dešťové a kanalizační včetně všech prvků v rámci dané profese |  | n/a | n/a | n/a | n/a
0 | n/a | vzorek | TZB.ZTI.VYT | vytápění | vzorek_VYT | vše co je předmětem dané profese |  | n/a | n/a | n/a | n/a
1 | ALL | celkový model | GTP | geotechnický průzkum | ALL-GTP-000-001-M3 | *_Geotechnický průzkum | ALL_TI + Terénní úpravy | x | x | n/a | n/a
2 | ALL | celkový model | TOP | topografie | ALL-T0P.1-000-001-M3 | *_Plochy nezpevněné stávající | ALL_TI + Terénní úpravy | x | n/a | n/a | n/a
3 | ALL | celkový model | TOP | topografie | ALL-T0P.2-000-001-M3 | *_Plochy zpevněné stávající | ALL_TI + Terénní úpravy | x |  | n/a | n/a
… | ALL | celkový model | VOL | objemy | ALL-VOLS-000-001-M3 | *_Objemy - Stávající zástavba | ALL_Objemy staveb | x |  | n/a | n/a
… | ALL | celkový model | VOL | objemy | ALL-VOLN-000-001-M3 | *_Objemy - Plánované SO | ALL_Objemy staveb | n/a | x | n/a | n/a
… | ALL | celkový model | HTU | hrubé terénní úpravy | ALL-HTU-000-001.3-M3 | *_Výkopy | ALL_TI + Terénní úpravy |  |  | n/a | n/a
… | ALL | celkový model | HTU | hrubé terénní úpravy | ALL-HTU-000-001.4-M3 | *_Zásypy | ALL_TI + Terénní úpravy |  |  | n/a | n/a
… | … | … | … | … | … | … | … | … | … | … | …
… | 501.1 | Provozní centrum - budova | ASR | architektonicko stavební řešení | SO501.1-ASR-DSP-001.1 | *_Objekt SO501 | SO501.1-DSP_Objekt SO501.1 | n/a | n/a | x | n/a
… | 501.1 | Provozní centrum - budova | ASR | architektonicko stavební řešení | SO501.1-ASR-DSP-001.2 | *_Technické dílčí prostory | SO501.1-DSP_Objekt SO501.1 | n/a | n/a | x | n/a
… | 501.1 | Provozní centrum - budova | INT | interiér | SO501.1-INT-DSP-001 | *_Interiér | SO501.1-DSP_Objekt SO501.1 | n/a | n/a | x | n/a
… | 501.1 | Provozní centrum - budova | PBI | požárně bezpečnostní řešení - vnitřní | SO501.1-PBR.PBI-DSP-001.1 | *_PBR objemy model BIMFIRE | SO501.1-DSP_Objekt SO501.1 | n/a | n/a | x | n/a
… | 501.1 | Provozní centrum - budova | PBI | požárně bezpečnostní řešení - vnitřní | SO501.1-PBR.PBI-DSP-001.2 | *_PBR objemy model ASR | SO501.1-DSP_Objekt SO501.1 | n/a | n/a | x | n/a
… | 501.1 | Provozní centrum - budova | TZB.EPS | TZB elektrická požární signalizace | SO501.1-TZB.EPS-DSP-001 | *_EPS | SO501.1-DSP_Objekt SO501.1 | n/a | n/a | x | n/a
… | 501.1 | Provozní centrum - budova | TZB.ESI | TZB silnoproud | SO501.1-TZB.ESI-DSP-001 | *_Silnoproud | SO501.1-DSP_Objekt SO501.1 | n/a | n/a | x | n/a
… | 501.1 | Provozní centrum - budova | TZB.ESL | TZB slaboproud | SO501.1-TZB.ESL-DSP-001 | *_Slaboproud | SO501.1-DSP_Objekt SO501.1 | n/a | n/a | x | n/a
… | 501.1 | Provozní centrum - budova | TZB.KAN_VOD | TZB kanalizace a vodovod | SO501.1-TZB.KAN_VOD-DSP-001 | *_Zdravotechnika - kanalizace | SO501.1-DSP_Objekt SO501.1 | n/a | n/a | x | n/a
*_Zdravotechnika - vodovod
… | 501.1 | Provozní centrum - budova | TZB.MAR | TZB měření a regulace | SO501.1-TZB.MAR-DSP-001 | *_Měření a regulace | SO501.1-DSP_Objekt SO501.1 | n/a | n/a | x | n/a
… | 501.1 | Provozní centrum - budova | TZB.VYT_CHL | TZB vytápění + chlazení | SO501.1-TZB.VYT_CHL-DSP-001 | *_Vytápění + Chlazení | SO501.1-DSP_Objekt SO501.1 | n/a | n/a | x | n/a
… | 501.1 | Provozní centrum - budova | TZB.VZT_CHL | TZB vzduchotechnika + chlazení | SO501.1-TZB.VZT_CHL-DSP-001 | *_Vzduchotechnika + Chlazení | SO501.1-DSP_Objekt SO501.1 | n/a | n/a | x | n/a
… | … |  | … |  | … | … | … | … | … | … | …

## C3_Obecná východiska
Obecná východiska
Obecná východiska představují požadavky na model. U každého požadavku je dále zpřesněno, ke kterému modelu je vztažen. Pokud není určeno jinak, modelem se myslí jak nativní model, tak model IFC (výstup 1, 2). Pro lepší orientaci mezi požadavky má každý požadavek příslušnou klasifikaci ve sloupci "typ požadavku". Pokud je někde uvedeno VD - myslí se jakákoliv část vodohospodářského díla
C3.1 | Seznam obecných východisek
Číslo | Vlastnost | Znění pravidla | Etapa 1 | Etapa 2 | Etapa 3 | Etapa 4 | typ požadavku | odkaz do listu | odkaz na veřejný zdroj
1 | Řídící model a dílčí modely (lokální souřadný systém) | pro jeden každý SO/PS platí: Řídícím modelem je jeden z dílčích modelů (pro budovy obvykle ARS) a v něm založený souřadný systém (a tedy i referenční bod) přebírají všichni zpracovatele dalších dílčích modelů (např. profesních částí). Dodavatel zajišťuje prostorovou návaznost dílčích modelů. Propojení jednotlivých modelů je součástí listu C2_Seznam modelů | x | x | x | x | geometrie | n/a | n/a
2 | Dílčí modely | model IFC (výstup č.1 dle Tabulky C.1.5) bude vždy členěn na dílčí modely dle předpisu v tabulce C1.2. a dle listu C2_Seznam modelů nativní model (výstup č.2 dle Tabulky C1.5.). Pokud jsou všechny dílčí modely vytvářené (nikoliv importované do řídícího modelu) v totožném SW, potom výstup č.2: Nativní model není potřeba členit na dílčí modely a je možné vše předávat jako jeden model (např. elementy vytápění (VYT) společně s prvky stavebními v jednom architektinicko-stavebním (ARS) modelu. Podrobnosti členění dle listů C2.1 | x | x | x | x | obecné | n/a | n/a
3 | Řídící model a dílčí modely (podlaží, budova a staveniště) | Řídící model zakládá atributy pro datové objekty: - projekt (IfcProject), - staveniště (IfcSite), - budovu (IfcBuilding), - podlaží (IfcFloor) Zpracovatelé dalších dilčích modelů (zpravidla profesních částí) tyto atributy přebírají. | x | x | x | x | popisná data | n/a | n/a
4 | Maximální velikost souborů | Velikost souborů IFC je omezena na 500Mb. | x | n/a | n/a | n/a | obecné | n/a | n/a
5 | Čištění modelu | Model bude pravidelně očištěn od nepotřebných dat. Předávané modely návrhu a čistopisu Objednateli k připomínkám nesmí obsahovat žádná data, která nejsou relevantní k projektu (např. nevyužité typy čar, skladeb, prázdné hladiny, pomocné čáry, apod.) | x | x | x | x | obecné | n/a | n/a
6 | Detaily | V případě potřeby a stupně PD bude model doplněn o výkresy detailů. Je preferován tzv. 3D Detailing před 2D detaily. | n/a | n/a | pro SO500, PS020, SO700 | x | obecné | n/a | 3D detailing
7 | Přesnost napojení | Elementy v modelu budou reprezentovány přesně. Musí na sebe navazovat a odpovídat skutečnosti. | n/a | SO u nichž je zpracovávána AS | pro SO500, PS020, SO700 | x | geometrie | n/a | n/a
8 | Orientace a umístění | Elementy v modelu budou mít přesnou orientaci a umístění odpovídající skutečnosti dle podrobnosti zaměření a informací dostupných v příslušné projektové fázi. | x | x | x | x | geometrie | n/a | n/a
9 | Přiřazení materiálů | Prvky budou mít přiřazeny odpovídající materiály/vrstvené konstrukce/materiálové profily, apod.. V případě použití zkratek, bude dodán vysvětlující katalog (viz listu C8_Značení); Materiálové charakteristiky lze do IFC zapsat: a) objektivizovanou vazbou IfcRelAssociatesMaterial v atributu HasAssociation elementu (preferované řešení) b) vlastním PropertySet/Property (nutno doplnit do E3 a E4) | n/a | x | x | x | popisná data | Ex_IFC_popisná data_x C8_Značení | n/a
10 | Materiály - detail | materiál přiřazený elementům nebude odpovídat pouze materiálovému typu (beton, ocel, izolace), ale jeho podrobné specifikaci. Například konstrukce z betonu C30/37 XC2 je jiným materiálem, než konstrukce z betonu C30/37 XC1. | n/a | n/a | detail obvyklý pro daný stupěň PD a daný SO/PS | detail obvyklý pro daný stupěň PD a daný SO/PS | popisná data | C8_Značení | n/a
11 | Pojmenování a zkratky | Veškerá v modelu použitá značení – značení modelovaných objektů, pojmenování výkresů, jména hladin, výkresových čar, apod. musí být systematická a jednoznačná. V případě použití zkratek dodá zhotovitel vysvětlující katalog (viz listu C8_Značení). | x | x | x | x | popisná data | C8_Značení | n/a
12 | Pojmenování typu elementů | Všechny modelované elementy modelu musejí mít pojmenovaný typ. Pojmenování typu objektu je shodné pro všechny výskyty elementu se shodnými vlastnostmi. U příslušných elementů může být hodnota shodná s označením skladby/profilu. Pro pojmenování typu objektů je provedeno buď: a) atributem "Type" nebo "Type Name"; b) atributem "Name"; POZOR! nezaměňovat s číslováním/ID. | x | x | x | x | popisná data | C8_Značení | n/a
13 | Informační konzistence | Veškerá grafická a popisná data musí být konzistentní. Např. Průřez potrubí musí odpovídat graficky i popisně stejné hodnotě. Jedna veličina nesmí být definována na více místech. Pokud SW prokazatelně neumožňuje provést model bez dané duplicity/nekonzistence, bude toto zaneseno do listu C11_Duplicity. | x | x | x | x | obecné | C11_Duplicity | n/a
14 | Parametričnost | Veškerá popisná data musejí být přednostně definována za využití parametrických vlastností. Tedy vlastností aktivně propojených do geometrie nebo funkčnosti objektů v modelu. Parametričnost nativního modelu nesmí být pro předávku jakkoliv degradována. | x | x | x | x | popisná data | n/a | n/a
15 | Duplicity objektů | Nebudou se opakovat stejné elementy představující stejný objekt ve více modelech nebo v jednom modelu (duplicity); Pokud je to z objektivních příčin nevyhnutelné, bude každý jednotlivý případ duplicit zanesen v listu "C11_Duplicity". | x | x | x | x | obecné | C11_Duplicity | n/a
16 | Umístění referenčního bodu | Referenční bod projektu bude umístěn při založení hlavního řídícího centrálního modelu logicky, např. do zvoleného průsečíku modulových os 1-A nebo jiného jednoznačně definovaného bodu. | x | x | x | x | geometrie | C1_Základní doplnění | n/a
17 | Souřadnice a natočení referenčního bodu | • Referenční bod má relativní výšku 0, pro tento bod je též určena absolutní výška v rámci výškového systém Bpv. • Referenční bod projektu má relativní souřadnice ±0;0;0 = X, Y; Souřadnice X, Y referenčního bodu jsou dále georeferencovány v souřadném systému S-JTSK / Krovak East North, Bpv. • Pro referenční bod je nastaven úhel pootočení ke skutečnému severu. | x | x | x | x | geometrie | n/a | n/a
18 | Prostorové dělení dle výstupů | Modelované elementy budou děleny dle potřeb a detailu požadovaných výstupů z modelu - např. rozpočtu, harmonogramu, výkresů, apod. Tzn. Např.: - jednotlivé elementy odpovídají jednotlivým položkám v rozpočtu - pokud se stěna betonuje na 2 etapy, musí být rozdělena na 2 stěny, aby se každý element modelu mohl spárovat s odpovídající položkou harmonogramu | x | x | x | x | geometrie | n/a | n/a
19 | Prostorové dělení dle dilatací | Modelované elementy budou prostorově členěny podle dilatačních úseků | n/a | n/a | pro SO500, PS020, SO700 | x | geometrie | n/a | n/a
20 | Externí reference | Využívání objektů ve formě externích referencí musí být eliminováno (nejsou parametricky editovatelné). | x | x | x | x | obecné | n/a | n/a
20 | Dělení elementů dle popisných vlastností | Dělení elementů odpovídá dělení vyžadovaném jednoznačným určením hodnot konkrétních vlastností. Např. Pokud dojde ke změně požární odolnosti části stěny, tj. část stěny má hodnotu požární odolnosti jinou než její zbývající část, bude stěna modelována pomocí více elementů s hodnotami odpovídajícími přesně jejich požární odolnosti. | x | x | x | x | geometrie | n/a | n/a
22 | Prostorové dělení dle podlaží | Dělení dle podlaží – veškeré modelované elementy budou děleny dle podlaží. Výškový rozměr Elementů a Prostor je limitován na příslušné podlaží. Elementy a Prostory procházející průběžně celým objektem přes jednotlivá podlaží musí být dle podlaží také rozdělena. Např.: - stoupací potrubí - prostory výtahové šachty - atd. Výjimku tvoří případy, kdy knihovní prvky neumožňují jiné řešení - např. elementy: - výtahů, - oken na mezipodestě | x | SO u nichž je zpracovávána AS a dále budou modelovány jen objemy jednotlivých podlaží pro další SO/PS | pro SO500, PS020, SO700 | x | geometrie | n/a | n/a
23 | Kontrola podlaží | V dílčím modelu nesmí být žádná prázdná podlaží nebo podlaží stejného jména nebo stejné úrovně. | x | x | x | x | geometrie | n/a | n/a
24 | Definice otevírání dveří | Musí být nadefinován směr otevírání dveří a jejich otevřená poloha nesmí být v kolizi s ostatními prvky modelu. Zapisuje se do atributu: IfcDoor.OperationType/IfcDoorStyleOperationEnum | n/a | n/a | pro SO500, PS020, SO700 | x | geometrie | n/a | n/a
25 | Manipulační prostory | Elementy, u který je vyžadován revizní nebo provozní přístup, budou zahrnovat tento minimální manipulační prostor. Tento manipulační prostor nesmí být v kolizi s ostatními prvky modelu. V IFC je manipulační prostor modelován jako: IfcSpace.PredefinedType=USERDEFINED a dále je rozlišen schématem ObjectTyping, tedy atribut Type | n/a | n/a | pro SO500, PS020, SO700 | x | geometrie | C12_Účelové objemy | n/a
27 | Smysluplné rozměry elementů | Jednotlivé elementy musí mít smysluplné rozměry. Např. výška zdi větší než 500 mm, délka zdi větší než 200 mm, tloušťka zdi větší než 10 mm a menší než 1000 mm | x | x | x | x | geometrie | n/a | n/a
28 | Kolize | Model nebude obsahovat kolize (error-free model) mimo povolené výjimky. Zhotovitel modelu navrhne jednoznačný přehled vyjímek ke schválení Objednateli ve formě matice kolizí (viz list "C6_Kolize") | n/a | SO u nichž je zpracovávána AS | pro SO500, PS020, SO700 | x | geometrie | C6_Kolize | n/a
29 | Charakteristiky popisných vlastností | Charakteristiky popisných vlastností definují listy E. Dodavatel musí dodržovat označení a další charakteristiky skupin vlastností a vlastností (např.: jednotky, datový typ, typ hodnoty, apod.). V případě, že SW zhotovitele prokazatelně neumí správně zapisovat do daného datového typu/typu hodnoty, bude zvolen nejbližší funkční datový typ a tato změna zaznamenána List "E0_IFC - popisná data_vzorek" je určena pro vytvoření vzorku a přitom slouží jako kvalitativní vzor pro Zhotovitele, aby během Etapy 1 vyhotovil ekivalentní šablony pro všechny typy SO/PS. | x | x | x | x | popisná data | Ex_IFC_popisná data_x | n/a
30 | Nulová hodnota | Každá požadovaná vlastnost musí být vyplněna. I v případě, že je hodnota neznámá nebo není relevantní, potom se udává tzv.nulová hodnota: "NIL" pro textové typy hodnot "0" pro číselné typy hodnot "NOTDEFINED" pro výčtové typy hodnot | x | x | x | x | popisná data | n/a | n/a
31 | Hodnoty popisných dat | Dodavatel ručí za dodržení správného formátu a pravdivosti obsahu každé požadované vlastnosti. Hodnota vlastnosti v modelu má přednost před ostatními výstupy (včetně projektové dokumentace). | x | x | x | x | popisná data | n/a | n/a
32 | Výčtové hodnoty popisných dat | Všechny elementy, skupiny a vlastnosti výčtového typu budou mít správně vyplněnou hodnotu podle předpisu IFC. jedná se zejména: - atribut PredefinedType u všech elementů - vlastnosti s omezením výčtových hodnot, např. Pset*.Common.Status | x | x | x | x | popisná data | Ex_IFC_popisná data_x | příklad výčtového typu pro okno
34 | Číslování místností | Místnosti budou očíslovány dle návrhu Zhotovitele; Návrh zhotovitel předloží ke schválení Objednateli | n/a | SO u nichž je zpracovávána AS | pro SO500, PS020, SO700 | x | popisná data | n/a | n/a
35 | Popisné charakteristiky systémů a elementů technologií. | V modelu budou zaneseny informace o technické charakteristice všech technologických elementů a to v rozsahu odpovídající příslušné fázi projektu. Např. zaregulování koncových prvků, teplotní spád média, průtok vzduchu, příkony, izolace, spády potrubí atd. Jedná se o veškeré technologie VD, TI, DI a TZB | x | x | x | x | popisná data | Ex_IFC_popisná data_x | n/a
36 | Metadata | Model obsahuje informace o aplikaci, ve které byl vytvořen, o autorovi (organizace) a časové značky s informací, kdy byl model vytvořen a kdy byl naposledy editován. Pro IFC se jedná o tyto atributy IfcProject: | x | x | x | x | struktura | n/a | n/a
38 | Skupiny (IfcGroup a jeho podtřídy) | Jsou modelovány skupiny, zóny a systémy (podtřídy IfcGroup) a jednotlivé elementy modelu budou do tohoto členění zatříděny. V PD je toto vyjádřeno obvykle schématy, popisy v technických zprávách nebo profesně zaměřenými výkresy. Pro technologické elementy se jedná o logiku funkčích zapojení: Např. systémy: EPS smyčka X.NP ústředna XY, EZS koncentrátor č.XY, silnoproud napájení z rozvaděče XY,… Pro objekty místností se zpravidla jedná o logiku profesního nebo klientského zaměření: např. sekupení místností do PÚ, bytových jednotek, ... Více podrobností k požadavku a doplnění zhotovitele modelu na listu "C7_Skupiny" - | n/a | SO u nichž je zpracovávána AS | pro SO500, PS020, SO700 | x | struktura | C7_Skupiny | IfcGroup a jeho podtřídy
39 | IFC třídy | Veškerá pravidla pro modelování, vyplňování hodnot, zařazení objektů do správných tříd apod. jsou řízena tímto dokumentem a popisem dle BuildingSMART pro "IFC4 add2 TC1" v odkaze: https://standards.buildingsmart.org/IFC/RELEASE/IFC4/ADD2_TC1/HTML/ Všechny Objekty budou ve správném zatřídění dle IFC schématu a to tak, že budou zatříděny do nejpodrobnější možné podtřídy a předefinovaného typu (PredefinedType), kterou umožňuje SW pro tvorbu modelu exportovat. Nástroje, pluginy, které budou použity pro export z nástroje pro tvorbu modelu (např.Revit) jsou uvedeny C1.6. a budou v průběhu projektu aktualizovány. | x | x | x | x | struktura | n/a | n/a
40 | Jednoznačná klasifikace | Všechny Objekty modelu budou jednoznačně zařazeny do klasifikačního systému. Klasifikace bude využita do nejvyššího detailu, který odpovídá podrobností modelu v dané projektové fázi. Zhotovitel modelu navrhne KS, jeho zápis v IFC a jednoznačný přehled vyjímek (uživatelské doplnění systému v souladu s KS) ke schválení Objednateli (viz list "C5_Klasifikace") Klasifikace bude v IFC modelu realizována pomocí konceptu Association-Classification: https://standards.buildingsmart.org/IFC/RELEASE/IFC4/ADD2_TC1/HTML/schema/templates/classification.htm | x | SO u nichž je zpracovávána AS | pro SO500, PS020, SO700 | x | struktura | C5_Klasifikace | n/a
41 | Prostorová příslušnost | Každý element je přiřazen k příslušnému prostoru, podlaží, stavbě nebo parcele tak, aby co nepřesněji zachycoval prostorovou vazbu. Vazba v IFC modelu je realizována pomocí: IfcRelContainedInSpatialStructure Např. stůl (IfcFurniture.PredefinedType=TABLE) má prostorovou příslušnost k místnosti nebo podlaží (IfcBuildingStorey) budova (IfcBuilding) má příslušnost k parcele (IfcSite). | x | x | pro SO500, PS020, SO700 | x | struktura | n/a | n/a
42 | 2D výkresy | 2D výkresy budou generovány jako výstupy z modelů a nebudou následně nijak upravovány. LOD výkresů a modelů bude stejný. Zhotovitel modelu navrhne jednoznačný přehled vyjímek ke schválení Objednateli (viz list "C4_2D_výkresy") | n/a | SO u nichž je zpracovávána AS | pro SO500, PS020, SO700 | x | výstupy | C4_2D_výkresy | výkresy jako výstup z modelu
43 | neobsazeno |  | n/a | n/a | n/a | n/a | výstupy | n/a | n/a
44 | Prostory | Budou modelovány prostory. Každý prostor musí mít určen svůj název a typ. Prostory jsou v IFC modelu realizovány pomocí IfcSpace. Budou modelovány prostory: a) místností (PredefinedType:SPACE) b) technických prostor - např. horizontálních prostupů, prostor nad podhledy, apod. (PredefinedType:SPACE) c) parkovacích stání (i vnějších) (PredefinedType:PARKING) d) objem podlaží (PredefinedType:GFA) e) účelové objemy (viz list C12_Účelové objemy) | GFA dotčených stávajících SO/PS | veškeré nové SO/PS | x | x | modelování | n/a | n/a
45 | neobsazeno |  | n/a | n/a | n/a | n/a | n/a | n/a | n/a
46 | Souvrství podlahy | Souvrství podlahy bude modelováno dvěma samostatnými elementy: 1) nosná stropní deska: IfcSlab.PredefinedType=FLOOR nosná stropní deska podesty: IfcSlab.PredefinedType=LANDING základová deska (nosna/ nenosná): IfcSlab.PredefinedType=BASESLAB 2) podlaha: IfcCovering.PredefinedType=FLOORING | n/a | SO u nichž je zpracovávána AS | pro SO500, PS020, SO700 | x | modelování | n/a | n/a
47 | Souvrství střechy | Souvrství střechy bude modelováno dvěma samostatnými elementy: 1) střešní plášť (modelován jako jedna skladba): IfcCovering.PredefinedType=ROOFING 2) nosná deska: IfcSlab.PredefinedType=ROOF krov: Různé elementy představující prvky krovu | n/a | SO u nichž je zpracovávána AS | pro SO500, PS020, SO700 | x | modelování | n/a | n/a
48 | neobsazeno |  | n/a | n/a | n/a | n/a | n/a | n/a | n/a
49 | Podhledy | Podhledy budou modelovány odděleně od stropní desky. Podhledy jsou v IFC modelu realizovány pomocí IfcCovering.PredefinedType=CEILING | n/a | n/a | pro SO500, PS020, SO700 | x | modelování | n/a | n/a
50 | Obklady | Obklady budou modelovány odděleně od podkladních konstrukcí IfcCovering.PredefinedType=CLADDING | n/a | n/a | pro SO500, PS020, SO700 | x | modelování | n/a | n/a
51 | Parter | Bude modelován terén, povrchy parteru a všechny prvky vybavení ve vymezeném území (např. autobusová zastávka, lavička, plot) | detail obvyklý pro daný stupěň PD a daný SO/PS | detail obvyklý pro daný stupěň PD a daný SO/PS | detail obvyklý pro daný stupěň PD a daný SO/PS | detail obvyklý pro daný stupěň PD a daný SO/PS | modelování | n/a | n/a
52 | Nábytek | Bude modelován nábytek v rámci dilčího modelu (INT) | n/a | SO u nichž je zpracovávána AS | SO u nichž je zpracovávána AS | SO u nichž je zpracovávána AS | modelování | n/a | n/a
53 | Spády povrchů | Budou modelovány spády povrchů | jen stávající relevantní z hlediska řešení celého projektu | jen relevantní z hlediska řešení celého projektu | detail obvyklý pro daný stupěň PD a daný SO/PS | detail obvyklý pro daný stupěň PD a daný SO/PS | geometrie | n/a | n/a
54 | Barevnost a textura | Model bude mít reálnou barevnost a správně namapované textury všech odpovídajících elementů. Případné vyjímky pro IFC model mohou být Objednatelem odsouhlaseny pouze na základě prokazatelné nemožnosti splnění tohoto pravidla použitými SW nástroji. | x | x | x | x | geometrie | n/a | n/a
55 | PBŘ zařízení | Model bude obsahovat všechna použitá požárně bezpečnostní zařízení, včetně vyhrazených, a to v rozsahu definovaném vyhl.č. 246/2001 Sb., v platném znění a ČSN 01 3495. | n/a | n/a | pro SO500, PS020, SO700 | x | modelování | n/a | n/a
56 | Rozvody VD a TZB | Budou modelovány všechny rozvody VD a TZB. Rozvodem TZB je myšlen rozsah všech rozvodů (vč. slaboproudu a silnoproudu) od měřidla, tj. měřícího místa spotřeby na vstupu do stavebního objektu (včetně) až po koncový prvek. Zpřesnění požadavků na slaboproud a silnoprod viz pravidlo 63. | n/a | jen relevantní z hlediska řešení celého projektu | detail obvyklý pro daný stupěň PD a daný SO/PS | detail obvyklý pro daný stupěň PD a daný SO/PS | modelování | n/a | n/a
56B | Rozvody a objekty TI | Budou modelovány stávající a navrhované rozvody a objekty TI. Rozvodem TI je myšlen rozsah všech rozvodů (vč. slaboproudu a silnoproudu) až po měřidlo, tj. měřící místo spotřeby na vstupu do stavebního objektu včetně rozvodů mezi objekty. Např. ČOV, vsakovací galerie srážkových vod, přečerpávájící stanice odpadních vod) Zpřesnění požadavků na slaboproud a silnoprod viz pravidlo 63B. | jen stávající relevantní z hlediska řešení celého projektu | jen relevantní z hlediska řešení celého projektu | detail obvyklý pro daný stupěň PD a daný SO/PS | detail obvyklý pro daný stupěň PD a daný SO/PS | modelování
57 | Armatury | Budou modelovány všechny armatury. | jen stávající relevantní z hlediska řešení celého projektu | jen relevantní z hlediska řešení celého projektu | detail obvyklý pro daný stupěň PD a daný SO/PS | detail obvyklý pro daný stupěň PD a daný SO/PS | modelování | n/a | n/a
58 | Koncové elementy | Budou modelovány veškeré koncové elementy | n/a | n/a | detail obvyklý pro daný stupěň PD a daný SO/PS | detail obvyklý pro daný stupěň PD a daný SO/PS | modelování | n/a | n/a
59 | Technická místnost | Technické místnosté jsou modelovány v plném rozsahu včetně veškerého příslušenství. | n/a | n/a | detail obvyklý pro daný stupěň PD a daný SO/PS pro SO500, PS020, SO700 | detail obvyklý pro daný stupěň PD a daný SO/PS | modelování | n/a | n/a
61 | Spády potrubí - VD a TZB | Budou modelovány všechny spády pevných potrubí VD a TZB. Poznámka: Spády DI viz pravidlo 53 (Spády povrchů) | n/a | jen relevantní z hlediska řešení celého projektu | pro SO500, PS020, SO700; | detail obvyklý pro daný stupěň PD a daný SO/PS | geometrie | n/a | n/a
61B | Spády potrubí - TI | Budou modelovány všechny spády pevných potrubí TI. Poznámka: Spády DI viz pravidlo 53 (Spády povrchů) | jen stávající relevantní z hlediska řešení celého projektu | jen relevantní z hlediska řešení celého projektu | detail obvyklý pro daný stupěň PD a daný SO/PS | detail obvyklý pro daný stupěň PD a daný SO/PS | geometrie
63 | Modelování silnoproudu a slaboproudu - VD a TZB | Model silnoproudu a slaboproudu se bude zpracovávat v rozsahu koncových elementů, rozvaděčů, hlavních kabelových lávek a všech dalších aktivních a pasivních elementů - např. zásuvky, vypínače, svítidla, anténní zásuvky, LAN, atd. Rozvodem TZB je myšlen rozsah všech rozvodů (vč. slaboproudu a silnoproudu) od měřidla, tj. měřícího místa spotřeby na vstupu do stavebního objektu (včetně) až po koncový prvek. logika schémat elektro PD viz pravidlo 38, rozlišení co je modelováno vs. kresleno (např. kabeláž bude zpracována formou 2D dokumentace C4_2D_výkresy v nástroji Revit a nebo pokud bude kabeláž tvořena mimo nástroj pro tvorbu modelu (Revit), bude toto identifikováno ještě v C10_Externí reference. | n/a | n/a | hlavní páteřní rozvody, kanalizace pod terénem pro SO500, PS020, SO700; | detail obvyklý pro daný stupěň PD a daný SO/PS | modelování | n/a | n/a
63B | Modelování silnoproudu a slaboproudu - TI | Model silnoproudu a slaboproudu se bude zpracovávat v rozsahu koncových elementů, trafostanic, rozvaděčů, kabelových tras a všech dalších aktivních a pasivních elementů - např. veřejné osvětlení, dobíjecí stanice atd. Rozvodem TI je myšlen rozsah všech rozvodů (vč. slaborproudu a silnoproudu) až po měřidlo, tj. měřící místo spotřeby na vstupu do stavebního objektu. logika schémat elektro PD viz pravidlo 38, rozlišení co je modelováno vs. kresleno viz C4_2D_výkresy | jen stávající relevantní z hlediska řešení celého projektu | jen relevantní z hlediska řešení celého projektu | detail obvyklý pro daný stupěň PD a daný SO/PS | detail obvyklý pro daný stupěň PD a daný SO/PS | geometrie
64 | obsah PBŘ | Model bude obsahovat všechny elementy požárně bezpečnostního řešení stavby OZI I v rozsahu definovaném vyhl.č. 246/2001 Sb., v platném znění a ČSN 01 3495. Jedná se pouze o grafickou část např. PBZ, nosné stavební konstrukce, požárně dělící konstrukce, odstupové vzdálenosti atd. | n/a | n/a | hlavní páteřní rozvody, kanalizace pod terénem pro SO500, PS020, SO700; | detail obvyklý pro daný stupěň PD a daný SO/PS | modelování | n/a | n/a
65 | neobsazeno
66 | neobsazeno
67 | Nové elementy | Prvky, které jsou předmětem návrhu a jsou nové; Vždy jsou rozlišeny vlastností v proprietárním modelu (výstup 2) V IFC souboru (výstup 1) jsou rozlišeny hodnotou vlastnosti PSt_*Common.Status=NEW | n/a | x | x | x | obecné | n/a | n/a
68 | Stávající elementy | Prvky, které jsou stávající a zůstávájí v návrhu; Vždy jsou rozlišeny vlastností v proprietárním modelu (výstup 2) V IFC souboru (výstup 1) jsou rozlišeny hodnotou vlastnosti PSt_*Common.Status=EXISTING | x | x | x | x | obecné | n/a | n/a
69 | Bourané elementy | Prvky, které jsou stávající a jsou odstraňovány; Vždy jsou rozlišeny vlastností v proprietárním modelu (výstup 2) V IFC souboru (výstup 1) jsou rozlišeny hodnotou vlastnosti PSt_*Common.Status=DEMOLISH Tímto jsou myšleny též zemní tělesa, která budou odbagrovávána. | n/a | výkopy, odkopy a další odstaňované či přesouvané zemní hmoty; odstraňované stávající SO a další objekty - např. hřbitov, atd. | x | x | obecné | n/a | n/a
70 | Přeložky | Budou modelovány veškeré plánované přeložky. | n/a | jen relevantní z hlediska řešení celého projektu | detail obvyklý pro daný stupěň PD a daný SO/PS | detail obvyklý pro daný stupěň PD a daný SO/PS | modelování | n/a | n/a
71 | neobsazeno |  | n/a | n/a | n/a | n/a | n/a | n/a | n/a
73 | Okolní zástavba | Zjednodušeným způsobem bude modelována bezprostředně navazující zástavba dle rozsahu uvedného v tabulce C.1.2. Zástavbou jsou myšleny dočasné a trvalé stavební objekty. Zástavba bude přesných celkových rozměrů, avšak s podrobností na úrovni modelovaných objemů jednotlivých podlaží + tvaru střechy | n/a | n/a | n/a | n/a | modelování | n/a | n/a
74 | Schodiště | Schodiště jsou modelována v logice provádění, to znamená – rameno, mezipodesta, podesta. Každá tato konstrukce má vlastní označení dle typu a je zatříděná do podlaží, ve kterém se skutečně nachází. Zábradlí je modelováno jako samostatný element. V takovém případě je v IFC: - Schodišťové rameno modelováno jako IfcStairFlight. - Mezipodesta modelována jako IfcSlab s hodnotou PredefinedType: LANDING. - Zábradlí modelováno jako IfcRailing. V případě, že je schodiště dodáváno jako sestava, může být modelováno jako celek. Pokud je schodiště modelováno jako celek, potom je v IFC reprezentováno jako IfcStair. | n/a | SO u nichž je zpracovávána AS | pro SO500, PS020, SO700; | x | modelování | n/a | n/a
75 | Základové konstrukce | V IFC je desková základová konstrukce modelována jako IfcSlab s hodnotou PredefinedType: BASESLAB. V IFC je pilota modelována jako IfcPile. V IFC je základový pas modelována jako IfcFooting s hodnotou PredefinedType: STRIPFOOTING. V IFC je základová patka modelována jako IfcFooting s hodnotou PredefinedType: PAD_FOOTING. | n/a | SO u nichž je zpracovávána AS | pro SO500, PS020, SO700; | x | modelování | n/a | n/a
76 | Liniový element | Liniový element (s upřesněním dle hodnoty výčtového typu – „PredefinedType“, tj. pásnice, kleština, příhradový prut, ztužení sloupek krovu, vaznice, vzpěra, schodnice, stěnový sloupek (u dřevostaveb) a další uživatelsky určené typy) je v modelu IFC zastoupen třídou IfcMember. | n/a | SO u nichž je zpracovávána AS | pro SO500, PS020, SO700; | x | modelování | n/a | n/a
77 | Plošný element | Plošný element (s upřesněním dle hodnoty výčtového typu – „PredefinedType“ tj. fasádní panel, plát, nebo jiný uživatelsky určený typ) je v modelu IFC zastoupen třídou IfcPlate. | n/a | SO u nichž je zpracovávána AS | pro SO500, PS020, SO700; | x | modelování | n/a | n/a
78 | Výrobky T-Z-K-O | Tyto výrobky (Truhlářské, Zámečnícké, Klempířské a Ostatní) jsou modelovány jako samostatné elementy. | n/a | n/a | n/a | n/a | modelování | n/a | n/a
79 | Výplně otvorů | Dveře (IfcDoor) i okna (IfcWindow) mají zvlášť uvedené: a) rozměry stavebního otvoru primárně zapisované do atributů OverallHeight a OverallWidth; alternativně může zhotovitel identifikovat vlastnosti, kde budou požadované hodnoty (viz listy E1, E3) b) průchozí rozměry primárně zapisované do vlastnotí v rámci Qset alternativně může zhotovitel identifikovat vlastnosti, kde budou požadované hodnoty (viz listy E1, E3) | n/a | SO u nichž je zpracovávána AS | pro SO500, PS020, SO700; | x | popisná data | E1_IFC - popisná data_1; E3_IFC - popisná data vlastní_1 | n/a
80 | objekty objemů podlaží | Jsou modelovány jako účelové objemy (viz C12_Účelové objemy) představující jednotlivá podlaží budovy. Svou půdorysnou plochou vyjadruží tzv. plochu podlaží (Gross Floor Area, podle ČSN EN 15221-6) IfcSpace.PredefinedType=GFA | n/a | x | x | x | modelování | n/a | n/a
82 | Mračno bodů | vytvořeno s laserovým skenováním nebo fotogrammetricky | pro potřeby vytváření DIMS stávajícího stavu | n/a | n/a | n/a | modelování | n/a | n/a
83 | Grafická podrobnost | Grafická podrobnost modelu odpovídá detailu odpovídajícího stupně projektové dokumentace, pokud dále v BEP není uvedeno jinak. | x | x | x | x | modelování | n/a | n/a
84 | Přiřazení vnitřních prostor | Veškeré prostory objektu budou mít přiřazenou odpovídající objekt IfcSpace. To znamená, že nebude existovat podlahová plocha bez odpovídajícího IfcSpace. | n/a | SO u nichž je zpracovávána AS | pro SO500, PS020, SO700; | x | modelování | n/a | n/a
85 | Tepelná izolace | KZS, předsazená tepelná izolace, případně izolace základů bude modelována zvlášt, jako: IfcCovering:INSULATION | n/a | n/a | pro SO500, PS020, SO700; | x | modelování | n/a | n/a
86 | Ochranná pásma | V IFC je ochranné pásmo modelováno jako účelový objem (dále definovaný v záložce C12_účelové objemy): IfcSpatialZone.PredefinedType=USERDEFINED | jen stávající relevantní z hlediska řešení celého projektu | jen relevantní z hlediska řešení celého projektu | aktualizace nově navržených | aktualizace nově navržených | modelování | n/a | n/a
87 | Klasifikace prostor | Klasifikace prostor bude vycházet z předpisu IPMS2 (https://ipmsc.org/standards/office/) a bude dopracována do podrobnosti vhodné pro provoz, údržbu a správu onjektu. (řešeno formou hodnoty parametru přiřazeným k jednotlivým místnostem) | n/a | n/a | n/a | n/a | popisná data | n/a | n/a
88 | Výstuž betonu | Je modelována výztuž betonu. | n/a | n/a | n/a | n/a | modelování | n/a | n/a
89 | Rezervní prostory | Rezervní prostor slouží jako objemová rezerva pro zařízení, které je v dalším stupni projektu zpřesněno na konkrétní element a rozměr. V IFC je rezervní prostor modelován jako: IfcBuildingElementProxy.PredefinedType=PROVISIONFORSPACE | n/a | n/a | x | x | modelování | n/a | n/a
90 | Rezerva prostupů | Rezerva prostupů slouží jako objemová rezerva pro pozdější prostupy konstrukcemi, které jsou v dalším stupni projektu zpřesněny na konkrétní tvar a rozměr. V IFC je manipulační prostor modelován jako: IfcBuildingElementProxy.PredefinedType=PROVISIONFORVOID | n/a | n/a | x | x | modelování | n/a | n/a
91 | Mračno bodů - velikost | Velikost souborů laserscanů budou zhotovitelem upraveny tak, aby byly požitelné při práci s modelem | n/a | n/a | n/a | n/a | obecné | n/a | n/a
92 | Konzistence exportu skupin Pset | Všechny Pset budou pojmenovány konzistentně a budou obsahovat pouze parametry, které do nich patří podle ISO (IFC 4.0.2.1) + maximálně 1 filtrační parametr. V případě Pset pro PBŘ bude vždy vyexportována skupina FireSolution. Pokud Psety FireRessistanceRequirements a FireTechnicalRequrements budou obsahovat pouze nulové hodnoty, potom nebudou exportovány. | n/a | n/a | n/a | n/a | obecné | E0b_Pravidla mapování IFC-SNIM | n/a
93 | Povrch terénu | Povrch terénu v minimálním rozlišením DMR 5G | stávající | upravený | zpřesnění detail obvyklý pro daný stupěň PD a daný SO/PS | zpřesnění detail obvyklý pro daný stupěň PD a daný SO/PS | modelování
94 | Stávající zástavba - mimo SO/PS | Zjednodušeným způsobem bude modelována stávající zástavba. Zástavbou jsou myšleny dočasné a trvalé stavební objekty. Zástavba bude přesných celkových rozměrů, avšak s podrobností na úrovni modelovaných objemů jednotlivých podlaží + tvaru střechy | x | n/a | n/a | n/a | modelování
95 | Dendrologický průzkum | budou modelovány oblasti plánovaných dendrologických průzkumů | stávající v rozsahu a detailu dodaných podkladů | v rozsahu a detailu dodaných podkladů upravených podle ET 1 | zpřesnění detail obvyklý pro daný stupěň PD a daný SO/PS | zpřesnění detail obvyklý pro daný stupěň PD a daný SO/PS | modelování
96 | Archeologický průzkum | budou modelovány oblasti plánovaných archeologických průzkumů | stávající v rozsahu a detailu dodaných podkladů | v rozsahu a detailu dodaných podkladů upravených podle ET 1 | zpřesnění detail obvyklý pro daný stupěň PD a daný SO/PS | zpřesnění detail obvyklý pro daný stupěň PD a daný SO/PS | modelování
97 | Hluková studie | výsledky hlukové studie budou zastoupeny prostorovými tělesy | stávající v rozsahu a detailu dodaných podkladů | v rozsahu a detailu dodaných podkladů upravených podle ET 1 | zpřesnění detail obvyklý pro daný stupěň PD a daný SO/PS | zpřesnění detail obvyklý pro daný stupěň PD a daný SO/PS | modelování
98 | IGP - vrty | budou modelovány realizované i plánované vrty | stávající v rozsahu a detailu dodaných podkladů | v rozsahu a detailu dodaných podkladů upravených podle ET 1 | zpřesnění detail obvyklý pro daný stupěň PD a daný SO/PS | zpřesnění detail obvyklý pro daný stupěň PD a daný SO/PS | modelování
99 | Zemní tělesa | budou modelovány objemy zemních těles - přirozené i uměle vytvořené; zejména ta, která jsou součástí VD nebo s ním bezprostředně souvisejí | stávající v rozsahu a detailu dodaných podkladů | v rozsahu a detailu dodaných podkladů upravených podle ET 1 | zpřesnění detail obvyklý pro daný stupěň PD a daný SO/PS | zpřesnění detail obvyklý pro daný stupěň PD a daný SO/PS | modelování
100 | Výsadba | bude modelována výsadba včetně přesného dendrologického určení | stávající v rozsahu a detailu dodaných podkladů | v rozsahu a detailu dodaných podkladů upravených podle ET 1 | zpřesnění detail obvyklý pro daný stupěň PD a daný SO/PS | zpřesnění detail obvyklý pro daný stupěň PD a daný SO/PS | modelování
101 | Vybavení kominukací | bude modelováno dopravní značení včetně systémů řízení dopravy, bran, apod. | stávající v rozsahu a detailu dodaných podkladů | v rozsahu a detailu dodaných podkladů upravených podle ET 1 | zpřesnění detail obvyklý pro daný stupěň PD a daný SO/PS | zpřesnění detail obvyklý pro daný stupěň PD a daný SO/PS | modelování
102 | Komunikace | budou modelovány veškeré komunikace (do úrovně areálových komunikací, komunikací pro pěší, apod.) včetně mostů a dalších souvisejících SO - pro Modely povolení stavby bude využito standardů ŘSD a SŽ; | stávající v rozsahu a detailu dodaných podkladů | v rozsahu a detailu dodaných podkladů upravených podle ET 1 | zpřesnění detail obvyklý pro daný stupěň PD a daný SO/PS | zpřesnění detail obvyklý pro daný stupěň PD a daný SO/PS | modelování
103 | Ostatní elementy | budou modelovány všechny ostatní prvky projektu, které jsou předmětem PD | stávající v rozsahu a detailu dodaných podkladů | v rozsahu a detailu dodaných podkladů upravených podle ET 2 | zpřesnění detail obvyklý pro daný stupěň PD a daný SO/PS | zpřesnění detail obvyklý pro daný stupěň PD a daný SO/PS | modelování
104 | členění DIMS na SO/PS | bude respektováno členění na jednotlivé SO/PS, na další objekty které nejsou předmětem SoD ale se stavbou souvisejí a modely které budou společné pro všechna nebo více SO/PS - více na list C2_Seznam modelů | stávající v rozsahu a detailu dodaných podkladů | v rozsahu a detailu dodaných podkladů upravených podle ET 2 | zpřesnění detail obvyklý pro daný stupěň PD a daný SO/PS | zpřesnění detail obvyklý pro daný stupěň PD a daný SO/PS | modelování
105 | Zemní práce | Budou modelovány veškeré zemní práce. Budou vytvořeny objekty reprezentující nový a odstraňovaný objem. | n/a | v rozsahu a detailu dodaných podkladů upravených podle ET 2 | zpřesnění detail obvyklý pro daný stupěň PD a daný SO/PS | zpřesnění detail obvyklý pro daný stupěň PD a daný SO/PS | modelování
106 | Obestavěný prostor | Pro každý SO/PS bude modelován účelový objem který bude předtavovat obestavěný prostor. Geometrie bude provedena tak, aby z ní přímo šlo odečíst obestavěný prostor podle platných metodik pro stavební řízení. | n/a | x | x | x | modelování

## C4_2D_výkresy
2D Výkresy
Cíl:
2D výkresy budou generovány jako výstupy z modelů a nebudou následně nijak upravovány. Tohoto základního předpokladu některé SW nástroje neumí docílit. Také efektivní workflow při tvorbě výstupů (2D dokumentace) z modelu u projekčních kancelářích připouští doplňování 2D entitami - čáry, polygony, výplně, apod. Cílem tohoto kritéria je jednoznačně rozlišit, co bude v rámci 2D výkresů (výstupy 4, 5) modelováno (Objekty) a co kresleno (Čáry, \polygony, Výplně, Text, Popisky bez automatické vazby na modelované vlastnosti objektů, apod.). Nemusejí se uvádět: Anotace s automatickou vazbou k modelovaným informacím (např. popiska, přebírající informaci o typu prvku). Kóty se uvádět nemusejí, pokud se automaticky generují a nepřepisují se.
Jak vyplnit:
A | Níže zhotovitel modelu navrhne jednoznačný přehled vyjímek ke schválení Objednateli.
B | U jednotlivých fází je nutné vypsat dotčené výkresy jednotlivě a budou vepsány k příslušnému modelu/projektové dokumentaci
C | Vyjímky musejí být v souladu s předepsanými pravidly, cíly projektu, musejí být jednoznačné a musejí mít odpovídající informační hodnotu.
D | Pro každý případ vyjímky založit nový řádek.
E | "n/a" - výkresy generované z modelu dané fáze nejsou pro daný stupeň dokumentace relevantní
C4.1 | 2D výkresy tvořené v BIM nástroji - výjimky
Číslo | kód SO/PS | Název SO/PS | Profese | stupeň PD | pojmenování výjimky | Podrobný popis výjímky s odkazem na konkrít | kresleno v SW | Etapa 1 | Etapa 2 | Etapa 3 | Etapa 4
1 | SO501 | Provozní centrum | PBŘ | DSP | Požární úseky | a) linie požárního úseku | Revit | n/a | n/a | C.2 C.3 D.1.3 | n/a
2 | SO501 | Provozní centrum | ASR | DSP | Hydroizolace | Zvýraznění hydroizolace - použití čáry v řezech a detailech (pokud budou zpracovávány v Revitu) | Revit | n/a | n/a | D.1.1 | n/a
3 | SO501 | Provozní centrum | ASR | DSP | Podhled | Proškrtnutí rozsahu podhledu v půdorysech čerchovanou čarou | Revit | n/a | n/a | D.1.1 | n/a
4 | SO501 | Provozní centrum | ASR | DSP | Terén v řezu | Hranice původního terénu v řezané části objektu doplněna čarou | Revit | n/a | n/a | D.1.1 | n/a
5 | SO501 | Provozní centrum | ASR | DSP | Hrana základy | Změna výškové úrovně spodní hrany základu ve výkrese půdorys základu | Revit | n/a | n/a | D.1.1 | n/a
6 | SO501 | Provozní centrum | ASR | DSP | Statika podklad | Proškrtnutí otvoru v podkladu pro statika | Revit | n/a | n/a | tab.C4.2 | n/a
7 | SO501 | Provozní centrum | ASR | DSP | Legenda materiálů | Legenda s podrobným popisem materiálů navržených konstrukcí vč. šraf znázorňujících grafické zobrazení na výkrese. Použití v půdorysech a řezech. | Revit | n/a | n/a | D.1.1, D.1.2, | n/a
8 | SO501 | Provozní centrum | ASR | DSP | Legenda povrchových úprav | Legenda s podrobným popisem povrchových úprav, vč. grafického označení. Použití v pohledech. | Revit | n/a | n/a | D.1.1 | n/a
… | další vyjímky pro všechny SO/PS | … | … | … | … | … | … | … | … | … | …
C4.2 | 2D výkresy tvořené mimo BIM nástroj
Pokud některé výkresy budou tvořeny mimo nástroj pro tvorbu BIM, potom je nutné je uvést v následující tabulce.
Číslo | kód SO/PS | Název SO/PS | Profese | stupeň PD | Pojmenování výjimky | Podrobný popis výjímky s odkazem na konkrétní výkres | kresleno v SW | Etapa 1 | Etapa 2 | Etapa 3 | Etapa 4
1 | SO501 | Provozní centrum | SIT | DSP | Situace | Situace budou vytvářené ve 2D v AutoCAD (formátu dwg), model Revitu je vytvářen nad 2D geometrií připojenou jako externí reference, zpětná koordinace 2D výkresu bude prováděna nad podloženou geometrií exportovanou z Revit modelu. Pracovní 2D náhledy je možné publikovat jako 2D pohledy nebo výkresy z Revitu ve společném zobrazení 2D kresby a podloženého 3D modelu. Finální výstup bude proveden z SW AutoCAD | AutoCAD | n/a | x | x | n/a
2 | SO501 | Provozní centrum | SIT | DSP | Situační výkres širších vztahů | kompletně celý výkres vytvořen ve 2D | AutoCAD | n/a | n/a | C.1 | n/a
3 | SO501 | Provozní centrum | SIT | DSP | Katastrální situační výkres (katastrální mapa) | katastrální mapa v situacích - čáry a text | AutoCAD | n/a | n/a | C.2 C.3 | n/a
4 | SO501 | Provozní centrum | SIT | DSP | Koordinační situační výkres | soubor + externí reference | AutoCAD | n/a | n/a | C.2 C.3 | n/a
5 | SO501 | Provozní centrum | SIT | DSP | ZOV |  | AutoCAD | n/a | n/a | n/a | n/a
6 | SO501 | Provozní centrum | SIT | DSP | POV |  | AutoCAD | n/a | n/a | n/a | n/a
7 | SO501 | Provozní centrum | SIT | DSP | Plán BOZP |  | AutoCAD | n/a | n/a | n/a | n/a
8 | další vyjímky pro všechny SO/PS | … | … | … | … | … | … | … | … | … | …

## C5_Klasifikace
Klasifikace
Cíl:
Všechny Objekty budou jednoznačně zařazeny do klasifikačního systému, např. OmniClass. Klasifikace bude využita v do nejvyššího detailu, který umožňuje. Pro tento základní předpoklad lze pro zvýšení efektivity definovat výjimky dle dále popsaných podmínek.
Jak vyplnit:
A |  | Výjimka bude mít jednoznačné ohraničení na kombinaci třídy objektu a hodnotu některé z vlastností dle IFC;
B |  | Dále bude vyjímka textově podrobně vysvětlena.
C |  | Vyjímky musejí být v souladu s předepsanými pravidly, cíly projektu, musejí být jednoznačné a musejí mít odpovídající informační hodnotu.
D |  | Pro každý případ skupiny založit nový řádek.
E |  | Zvolte příslušné fáze ("x" fáze je relevantní, "n/a" fáze není relevantní)
Zvolený klasifikační systém |  |  | ASR: SNIM, profese TZB: OmniClass
C5.1 | Seznam vyjímek
číslo | kód SO/PS | pojmenování výjimky | Podrobný popis výjímky | Etapa 1 | Etapa 2 | Etapa 3 | Etapa 4
0 | vzorek | Elementy stávající | Platné pro objekty: Objekty typu: IfcElement a jeho podtřídy; Hodnota vlastnosti: Pset_*Common\Status=Existing Odůvodnění: Objekty stávající, které nijak neovlivňují rozpočet projektu (např. tím, že by byly odstraňovány, apod.). | n/a | n/a | n/a | n/a
1 | všechny | Elementy stávající | Platné pro objekty: Objekty typu: IfcElement a jeho podtřídy; Hodnota vlastnosti: Pset_*Common\Status=Existing Odůvodnění: Objekty stávající, které nijak neovlivňují rozpočet projektu (např. tím, že by byly odstraňovány, apod.). | x | x | x | x
2 | všechny | … | … | … | … | … | …
Technické provedení v IFC (výstup č.1)
(A) vazbou (preferované řešení)
viz C3.1
(B) vlastností/ skupinou vlastností
Pokud BIM nástroj zhotovitele prokazatelně neumožňuje použití (A), lze použít princip "PropertySet - Property". V takovém případě je nezbytné níže popsat minimálně: - název skupiny vlastností kde bude se nachází údaj o klasifikaci; - název vlastnosti identifikující položku klasifikace;
|  | Property Set name: | ….Zde doplňte jméno Skupiny vlastností (Property Set)
|  | Property name: | …. Zde doplňte jméno vlastnosti - Property identifikující klasifikační položku

## C6_Kolize
Kolize
Cíl:
Tento list je relevantní pro model povolení stavby (MPS) a další navazující modely Cílem je mít jasně zadefinovanou vyspělost modelování ve vztahu ke geometrické kvalitě modelu. Výchozím předpokladem je bezkolizní model IFC (značeno "n/a") Následující matice tento základní předpoklad změkčuje o povolené kolize. Povolená kolize je: 1) absolutně: potom je označno křížkem "X" (např. IfcSpace vs IfcFurniture) 2) omezeně: potom jsou vepsány kritéria vepsaná do matice (např. IfcBeam vs IfcDitributionElement, kdy nosník nesmí být požárně odolný ani nosný). Kolize jsou podmíněné absolutně správným zatříděním modelovaných objektů do tříd a uvedením správných hodnot jejich popisných vlastností. Pokud toto není splněno, nelze kontrolovat kolize a model automaticky nesplňuje zadání. |  |  |  |  | Doplňující vysvětlení |  |  |  | kolize nosníku (IfcBeam) a prostoru (IfcSpace) je povolená pouze pro: nosník, který nemá požární odolnost s jakýmkoliv prostorem nebo/a nosník, který není nosný s jakýmkoliv prostorem. |  | Obecné výjimky z kontroly kolizí: - Z kontrol kolizí jsou vyloučeny všechny komponenty typu "Opening" (zástupný prostorový objekt použitý pro modelování otvorů oken, prostupů, apod.). - Větvené a šikmé vedení kanalizace, vody, topení v základové desce, podkladním betonu, podsypu, stěnách, podlahách. - Obecně vedení kanalizace, vody a topení v příčkách s výjimkou rovných prostupů skrz tyto konstrukce. - Vedení sítí technické infrastruktury, vč. chrániček v zemině (stávající, nasypaná, výkopy, apod.).
C6.1 | Matice kolizí pro budovy
IFC třída |  | IfcSpace | IfcFurniture | IfcDistributionElement | IfcBeam | IfcBuildingElementProxy | IfcChimney | IfcColumn | IfcCovering | IfcCurtainWall | IfcDoor | IfcFooting | IfcMember | IfcPile | IfcPlate | IfcRailing | IfcRamp | IfcRoof | IfcShadingDevice | IfcSlab | IfcStair | IfcWall | IfcWindow
| CZ překlad | Prostor | Nábytek | TZB element (a jeho podtřídy) | Nosník | Zástupný stavební element | Komín | Sloup | Povrchová úprava | Lehký obvodový plášť | Dveře | Základová konstrukce | Liniový element | Pilota | Plošný element | Zábradlí | Rampa | Střecha/střešní plášť | Stínící element | Deska | Schodiště | Stěna | Okno
IfcSpace | Prostor | PredefinedType=GFA OR PARKING | X | X | FireRating=NIL OR LoadBearing=False | X | X | FireRating=NIL OR LoadBearing=False | X | n/a | X | n/a | X | n/a | X | X | n/a | n/a | n/a | n/a | n/a | n/a | n/a
|  | PredefinedType=SPACE |  |  | jakýkoliv prostor |  |  | jakýkoliv prostor
IfcFurniture | Nábytek |  | n/a | X | n/a | n/a | n/a | X | X | n/a | n/a | n/a | X | n/a | n/a | n/a | n/a | n/a | n/a | n/a | n/a | X | n/a
IfcDistributionElement | TZB element (a jeho podtřídy) |  |  | n/a | FireRating=NIL OR LoadBearing=False | n/a | n/a | FireRating=NIL OR LoadBearing=False | FireRating=NIL OR AcousticRating=NIL | n/a | n/a | n/a | n/a | n/a | n/a | n/a | n/a | n/a | n/a | FireRating=NIL OR AcousticRating=NIL OR LoadBearing=False | n/a | FireRating=NIL OR AcousticRating=NIL OR LoadBearing=False OR PredefinedType=MOVABLE OR PLUMBINGWALL | n/a
[5 empty] | jakýkoliv TZB element |  |  | jakýkoliv TZB element | jakýkoliv TZB element | [10 empty] | jakýkoliv TZB element |  | jakýkoliv TZB element
IfcBeam | Nosník |  |  |  | n/a | n/a | n/a | n/a | n/a | n/a | n/a | n/a | n/a | n/a | n/a | n/a | n/a | n/a | n/a | n/a | n/a | FireRating=NIL OR AcousticRating=NIL OR LoadBearing=False OR PredefinedType=MOVABLE OR PLUMBINGWALL | n/a
FireRating=NIL OR LoadBearing=False
IfcBuildingElementProxy | Zástupný stavební element |  |  |  |  | n/a | n/a | n/a | n/a | n/a | n/a | n/a | n/a | n/a | n/a | n/a | n/a | n/a | n/a | n/a | n/a | n/a | n/a
IfcChimney | Komín | [5 empty] | n/a | n/a | n/a | n/a | n/a | n/a | n/a | n/a | n/a | n/a | n/a | n/a | n/a | n/a | n/a | n/a | n/a
IfcColumn | Sloup | [6 empty] | n/a | n/a | n/a | n/a | n/a | n/a | n/a | n/a | n/a | n/a | n/a | n/a | n/a | n/a | n/a | n/a
IfcCovering | Povrchová úprava | [7 empty] | PredefinedType=CEILING OR FLOORING | n/a | n/a | n/a | n/a | n/a | n/a | X | n/a | n/a | n/a | n/a | X | FireRating=NIL OR AcousticRating=NIL OR LoadBearing=False OR PredefinedType=MOVABLE OR PLUMBINGWALL | n/a
[9 empty] | PredefinedType=CLADDING OR MOLDING OR SLEEVING OR WRAPPING | [12 empty] | jakákoliv povrchová úprava
IfcCurtainWall | Lehký obvodový plášť | [8 empty] | X | X | n/a | n/a | n/a | n/a | X | n/a | X | n/a | n/a | n/a | n/a | X
IfcDoor | Dveře | [9 empty] | n/a | n/a | n/a | n/a | n/a | n/a | n/a | n/a | n/a | n/a | n/a | n/a | n/a
IfcFooting | Základová konstrukce | [10 empty] | n/a | n/a | n/a | n/a | n/a | n/a | n/a | n/a | n/a | n/a | n/a | n/a
IfcMember | Liniový element | [11 empty] | n/a | n/a | n/a | n/a | n/a | n/a | n/a | n/a | n/a | n/a | n/a
IfcPile | Pilota | [12 empty] | n/a | n/a | n/a | n/a | n/a | n/a | n/a | n/a | n/a | n/a
IfcPlate | Plošný element | [13 empty] | n/a | n/a | n/a | n/a | n/a | n/a | n/a | n/a | n/a
IfcRailing | Zábradlí | [14 empty] | X | n/a | n/a | n/a | X | X | n/a | n/a
IfcRamp | Rampa | [15 empty] | n/a | n/a | n/a | n/a | n/a | n/a | n/a
IfcRoof | Střecha/střešní plášť | [16 empty] | n/a | n/a | n/a | n/a | n/a | n/a
IfcShadingDevice | Stínící element | [17 empty] | n/a | n/a | n/a | FireRating=NIL OR AcousticRating=NIL OR LoadBearing=False | X
jakýkoliv stínící element
IfcSlab | Deska | [18 empty] | n/a | n/a | n/a | n/a
IfcStair | Schodiště | [19 empty] | n/a | n/a | n/a
IfcWall | Stěna | [20 empty] | n/a | n/a
IfcWindow | Okno | [21 empty] | n/a
Další matice kolizí
pro potřeby vzorku
v rámci Etapy I

## C8_Značení
Značení
Cíl:
Cílem je mít jasně zadefinované zkratky a značení používané v rámci projektu. Jedině tak lze model BIM plnohodnotně předávat mezi jednotlivými účastníky projektu. Tento požadavek je dále rozdělen do několika podkategorií: - materiály; - skladby; - vrstvy; - pojmenování objektů; - výčtové hodnoty pro pro nově zaváděné vlastnosti výčtového typu ... další značení dle způsobu SW zhotovitele - např. rodiny, apod. Bude aktualizováno před každým odevzdáním výstupu 1 a 2 tak, aby tyto výstupy jednoznačně popsal. Pokud nebude toto splněno, výstup 1 a 2 nemůže být objednatelem přebrán. Vyplnění bude provedeno formou několika dalších listů, které jednoznačně budou popisovat každé značení nebo zkratu v DIMS.

## C7_Skupiny
Sdružování do skupin (výstup 1- IFC)
Cíl:
Model bude obsahovat členění na skupiny (IfcGroup), zóny (IfcZone) a systémy (IfcSystem) a všechny příslušné modelované elementy modelu budou do těchto skupin, zón a systémů přiřazeny. Bude aktualizováno před každým odevzdáním výstupu 1 a 2 (vzorek,Etapa 1 až 4) tak, aby tyto výstupy jednoznačně popsal. Pokud nebude toto splněno, výstup 1 a 2 nemůže být objednatelem přebrán. Zhotovitel modelu k požadovaným skupinám, zónám a systémům doplní další, které mají svůj obraz jakékoliv profesi projektové dokumentace. Následují pravidla, jak doplnit:
Jak vyplnit:
A | Každý řádek popisuje jednoznačné přiřazení do jednotlivé skupiny, systémy a zóny, které mohou být projektem dotčeny a mají svůj obraz v projektové dokumentaci;
B | Minimální podrobnost skupin, systémů a zón je dle podrobnosti odpovídající příslušnému stupni projektové dokumentace
C | Pokud projektová dokumentace zmiňuje v rámci systému jakékoliv další členění, resp. podsystém, je nutné ho identifikovat; skupiny tak budou mít heirarchické členění. - např. elektro:silnoproudé ukruhy, EPS smyčka X.NP ústředna XY, EZS koncentrátor č.XY, silnoproud napájení z rozvaděče XY,…
D | Skupiny musejí být v souladu s předepsanými pravidly, cíly projektu, musejí být jednoznačné a musejí mít odpovídající informační hodnotu.
E | Pro každý případ skupiny založit nový řádek.
Popis sloupců:
| číslo | pořadové číslo; vyplňovat od 1 vzestupně;
| název modelu IFC | jednoznačná identifikace IFC modelu
| význam skupiny | pojmenování zóny nebo systému, resp. podsystému, které řádek popisuje; bez české diakritiky; bude použit jako atribut "Name" u příslušné skupiny/systému/zóny
| pojmenování skupiny | mapování do příslušné IFC třídy; pokud daný SW prokazatelně neumí exportovat
| seskupované objekty | podrobný popis typu skupiny, systému nebo zóny, její významové ohraničení a informace o popisných vlastnostech, které budou modelovány - tj. budou atributy daného typu skupiny, systému a zóny
| podrobný popis skupiny | podrobnější vysvětlení významu skupiny včetně jmenné konvence, napojovaných Objektů apod.
| A, B | zpusob realizace seskupení Objektů. (B) je umožněna jen za předpokladu, že (A) nelze prokazatelně realizovat. Pro (A) se uvádí podtřída skupiny IfcGroup, která bude pro realizaci skupy využita. Pro (B) je uvedena skupina vlastností/vlastnost do které je informace o seskupení uvedena
| Etapa 1 až Etapa 4 | definuje pro kterou etapu je daná skupina relevantní
Technické provedení v IFC (výstup č.1)
C7.1 | Seznam skupin |  |  |  |  | (A) vazbou (preferované řešení) Pomocí objetivizovaného vztahu IfcRelAssignsToGroup do atributu HasAssignments u výskytu objektu (podtypy třídy IfcObject). Ve sloupci je uvedena třída řešící skupinu. | (B) vlastností/ skupinou vlastností Pokud BIM nástroj zhotovitele prokazatelně neumožňuje použití (A), lze použít princip "PropertySet - Property". V takovém případě je nezbytné níže popsat minimálně: - název skupiny vlastností (property set) pro identifikaci skupiny/systému - název vlastnosti (property) identifikující pojmenování skupiny/systému - budou použité konvence pro pojmenovávání Property/PropertySets dle BuildingSMART a AJ jazyk
číslo | Název modelu IFC | skupina | pojmenování skupiny | seskupované objekty | podrobný popis skupiny | A | B | Etapa 1 | Etapa 2 | Etapa 3 | Etapa 4
0 | vzorek_ASR | Požární úsek | FireCompartment_XXX | IfcSpace | Veškeré modelováné prostory (výskyty třídy IfcSpace) budou zařazeny do skupin představující požární úseky (PÚ). "XXX" v pojmenování představuje jednoznačnou identifikaci každého výskytu PÚ. Pro PÚ budou modelovány veškeré popisné informace odpovídajícího stupně PD pro požární úsek | IfcZone, případně IfcGroup. | - | n/a | n/a | n/a | n/a
0 | vzorek_VOD | Vodovodní větev | Water_XXX | příslušné podtřídy IfcDistributionSystem | Veškeré modelováné prvky vodovodního rozvodu (výskyty podtřídy IfcDistributionSystem) jako je otopné těleso, budou zařazeny do skupiny dle větve. "XXX" v pojmenování představuje jednoznačnou identifikaci větve. | IfcSystem, případně IfcZone, IfcGroup. |  | n/a | n/a | n/a | n/a
1 | SO501.1-ASR-DSP-001.1 | Požární úsek | FireCompartment_XXX | IfcSpace | Veškeré modelováné prostory (výskyty třídy IfcSpace) budou zařazeny do skupin představující požární úseky (PÚ). "XXX" v pojmenování představuje jednoznačnou identifikaci každého výskytu PÚ. Pro PÚ budou modelovány veškeré popisné informace odpovídajícího stupně PD pro požární úsek (doplní projektant do záložky E2). | IfcZone, případně IfcGroup. | - | n/a | n/a | x | n/a
2 | SO501.1-ASR-DSP-001.1 | Apartmánová jednotka | Apartman_XXX | IfcSpace | Veškeré modelováné prostory (výskyty třídy IfcSpace), představující místnosti pro ubytování a prináležející vybavení, budou zařazeny do skupin představující apartmán "XXX" v pojmenování představuje jednoznačnou identifikaci každého výskytu apartmánu. | IfcZone, případně IfcGroup. | - | n/a | n/a | x | n/a
3 | SO501.1-TZB.EPS-DSP-001 | smyčka EPS | FireAlarmLoop_XXX | příslušné podtřídy IfcDistributionSystem | Veškeré modelováné EPS čidla (výskyty podtřídy IfcDistributionSystem), budou zařazena do skupiny dle připojené smyčky. Pro smyčku EPS budou modelovány veškeré popisné informace odpovídajícího stupně PD (doplní projektant do záložky E2). | IfcSystem, případně IfcZone, IfcGroup. |  | n/a | n/a | x | n/a
4 | SO501.1-TZB.ESI-DSP-001 | větev a rozvaděč silnoproudu | Wiring_XXX/YYY | příslušné podtřídy IfcDistributionSystem | Veškeré modelováné koncové prvky silnoproudu (výskyty podtřídy IfcDistributionSystem) jako je osvětlení, zásuvky, apod., budou zařazeny do skupiny dle připojení k rozvaděči a větve z rozvaděče. "XXX" v pojmenování představuje jednoznačnou identifikaci rozvaděče. "YYY" v pojmenování představuje jednoznačnou identifikaci větve. |  | PropertySet Name: Pset_WiringSystem Property: SwitchboardID Property: CircuitID | n/a | n/a | x | n/a
5 | SO501.1-TZB.ESL-DSP-001 | LAN | LAN_XXX | příslušné podtřídy IfcDistributionSystem | Veškeré modelováné koncové prvky LAN (výskyty podtřídy IfcDistributionSystem) jako jsou zásuvka nebo AP, budou zařazeny do skupiny dle připojení k rozvaděči. "XXX" v pojmenování představuje jednoznačnou identifikaci rozvaděče. |  | PropertySet Name: Pset_LANSystem Property: SystemName | n/a | n/a | x | n/a
6 | SO501.1-TZB.VYT_CHL-DSP-001 | větev vytápění | Heating_XXX | příslušné podtřídy IfcDistributionSystem | Veškeré modelováné prvky vytápění (výskyty podtřídy IfcDistributionSystem) jako je otopné těleso, budou zařazeny do skupiny dle větve. "XXX" v pojmenování představuje jednoznačnou identifikaci větve. |  | PropertySet Name: Pset_WiringSystem Property: SystemName | n/a | n/a | x | n/a
...další zóny ke modelům | … | … | … | … | … | … | … | … | … | … | …

## C11_Duplicity
Duplicity
Cíl:
Veškerá grafická a popisná data musí být konzistentní. Nesmí tedy být duplicitní nebo umožňovat dvojí výklad. Pokud to SW zhotovitele prokazatelně neumožňuje, potom zde zhotovitel uvede výjimky pro duplicity. Výjimky duplicit jsou dvou typů: 1) Duplicity elementů (tabulka C11.1) Objekty, které jsou modelované duplicitně ve více modelech, výchozí (= platný a s platnými negrafickými informacemi) element je ten, který se uvažuje ve výstupech - rozpočet harmonogram, apod. 1.1) duplicity pouze v nativním modelu, duplicitní prvky neexportovány do IFC - v takovém případě je nutné u element datově identifikovat jako duplicitní 1.2) duplicity v souboru IFC, exportované z nativního modelu 2) Duplicity vlastností (C11.2) Duplicitní vlastnosti elementů, které znamenají totéž. Je potřeba určit vlastnost výchozí (=platnou), který bude určena jako relevantní. Např. Průřez potrubí musí odpovídat graficky i popisně stejné hodnotě. Jedna veličina nesmí být definována na více místech. Pokud tomu tak je, potom se platná vlastnost zapíše do sloupce výchozí vlastnost Je aktualizováno před každým odevzdáním výstupu 1 a 2 pro modely jednotlivých fází tak, aby tyto modely BEP jednoznačně popsal. Pokud nebude toto splněno, výstup 1 a 2 nemůže být objednatelem přebrán.
C11.1 | Duplicity elementů
| výchozí element |  |  | duplicitní Objekt
Číslo | název modelu IFC_v | Objekt_v | IFC třída/typ_v | Název modelu IFC_d | Objekt_d | IFC třída/typ_d | Poznámka
0 | některý z modelů vzorku pokud je potřebné
1 | SO501.1-TZB.KAN-DSP-001 | zařizovací předměty | IfcFlowTerminal/IfcSanitaryTerminalType | SO501.1-INT-DSP-001.1 | zařizovací předměty | IfcFlowTerminal/IfcSanitaryTerminalType | v INT slouží k designovému řešení; veškeré parametry budou ve výchozím elementu
2 | SO501.1-TZB.VOD-DSP-001 | zařizovací předměty | IfcFlowTerminal/IfcSanitaryTerminalType | SO501.1-INT-DSP-001.1 | zařizovací předměty | IfcFlowTerminal/IfcSanitaryTerminalType | v INT slouží k designovému řešení; veškeré parametry budou ve výchozím elementu
… | … | … | … | … | … | … | …
C11.2 | Duplicity vlastností
| výchozí vlastnost |  |  | duplicitní vlastnost
Číslo | název modelu IFC_v | Objekt_v | Pset/Property nebo atribut_v | Název modelu IFC_d | Objekt_d | Pset/Property nebo atribut_v2 | Poznámka
0 | některý z modelů vzorku pokud je potřebné
1 | všechny modely | Všechny elementy | SNIM_Classification-Identification/Code | všechny modely | Všechny IFC třídy | atribut Reference atribut Name | systémově nastavený export do IFC (uživatelsky neovlivnitelné)
.. | … | … | … | … | … | … | …
C11.3 | Identifikace duplicitního elementu
| Property Set name: | ….Zde doplňte jméno Skupiny vlastností (Property Set)
| Property name: | …. Zde doplňte jméno vlastnosti - Property identifikující že jde o duplikát

## C12_Účelové objemy
Účelové objemy
Cíl:
Účelové objemy jsou v IFC reprezenotvány IfcSpace.PredefinedType=USERDEFINED nebo IfcSpatialZone Představují myšlená prostorová vymezení, ktera jsou definována v C3_Obecná východiska, pravidlo č.44: Prostory (IfcSpace.PredefinedType=SPACE) a parkovací stání (IfcSpace.PredefinedType=PARKING) a č.80: Objekty objemů podlaží (IfcSpace.PredefinedType=GFA). Dále se jedná např.o technické prostory nad podhledy, manipulační prostory, pracovní místo, ochranné pásma (C3_Obecná východiska, pravidlo č.86, apod. Musí však být zohledněna veškerá prostorvá vymezení, která jsou v daném stupni PD identifikovatelná.
Popis sloupců:
| číslo | pořadové číslo; vyplňovat od 1 vzestupně;
| název modelu IFC | jednoznačná identifikace IFC modelu
| význam skupiny | pojmenování zóny nebo systému, resp. podsystému, které řádek popisuje; bez české diakritiky; bude použit jako atribut "Name" u příslušné skupiny/systému/zóny
| pojmenování skupiny | mapování do příslušné IFC třídy; pokud daný SW prokazatelně neumí exportovat
| seskupované objekty | podrobný popis typu skupiny, systému nebo zóny, její významové ohraničení a informace o popisných vlastnostech, které budou modelovány - tj. budou atributy daného typu skupiny, systému a zóny
| podrobný popis skupiny | podrobnější vysvětlení významu skupiny včetně jmenné konvence, napojovaných Objektů apod.
| A, B | zpusob realizace seskupení Objektů. (B) je umožněna jen za předpokladu, že (A) nelze prokazatelně realizovat. Pro (A) se uvádí podtřída skupiny IfcGroup, která bude pro realizaci skupy využita. Pro (B) je uvedena skupina vlastností/vlastnost do které je informace o seskupení uvedena
| Etapa 1 až Etapa 4 | definuje pro kterou etapu je daná skupina relevantní
C11.1 | Účelové objemy
Číslo | Název modelu IFC | Účelový objem | Popis účelového objemu | IfcEntity.IfcPredefinedType | Etapa 1 | Etapa 2 | Etapa 3 | Etapa 4
1 | ALL-VOL.OP.TEP-000-001.1 | Ochranné pásmo teplovodu | Ochranné pásmo TI stanovené pro teplovod | IfcSpatialZone.USERDEFINED | x | x | x | x
2 | ALL-VOL.OP.VOD-000-001.1 | Ochranné pásmo - voda pitná přeložka | viz C3_obecná východiska, pravidlo č.86. | IfcSpatialZone.USERDEFINED | x | x | x | x
… |  | Hmotové řešení objektu - stávající objekty v řešením území, které nejsou SO/PS | Každý objekt má vlastní objem reprezentující jeho obestavěný prostor | IfcSpace.USERDEFINED | x | n/a | n/a | n/a
… | ALL-HTU-000-001.3-M3 | Podklad analýzu terénních úprav - objemy výkopů TI | představuje odhadovaný celkový objem výkopů sítí TI ve fázi studie | IfcGeographicElement.TERRAIN | n/a | x | x | x
… |  | Celkový objem budovy - stávající objekty SO/PS - obestavěný prostor budovy | představuje celkový součet objemů všech podlaží GFA (pro konkrétní stávající objekt a podlaží) - obestavěný prostor budovy (zpracováno dle metodiky pro výpočet obestavěného prostoru) | IfcSpace.USERDEFINED | x | x | x | x
… |  | Objem podlaží GFA - stávající objekty SO/PS - obestavěný prostor podlaží | představuje objem GFA (pro konkrétní stávající objekt a podlaží) - obestavěný prostor podlaží (zpracováno dle metodiky pro výpočet obestavěného prostoru) | IfcSpace.GFA | x | n/a | x | x
… |  | Objem podlaží GFA - nové SO/PS - obestavěný prostor podlaží | představuje objem GFA (pro konkrétní nový objekt a podlaží) - obestavěný prostor podlaží (zpracováno dle metodiky pro výpočet obestavěného prostoru) | IfcSpace.GFA | n/a | x | x | x
… |  | Celkový objem budovy - nové objekty SO/PS - obestavěný prostor budovy | představuje celkový součet objemů všech podlaží GFA (pro konkrétní nový objekt a podlaží) - obestavěný prostor budovy (zpracováno dle metodiky pro výpočet obestavěného prostoru) | IfcSpace.USERDEFINED | n/a | x | x | x
… | SO501.1-INT-DSP-001 | Pracovní místo | Abstraktní prvek objemu pracovního místa | IfcSpatialZone.USERDEFINED | n/a | pro objekty architektonické studie | n/a | n/a
… | SO501.1-TZB.ESI-DSP-001 SO501.1-TZB.ESL-DSP-001 | Ochranný prostor | Ochranný prostor nad rozvodnými zařízeními profesí elektro a MaR (Silnoproud, Slaboproud a MaR), ve kterém nesmí být umístěny žádné rozvody vedoucí kapalná média např. rozvody zdravotechniky, vytápění a chlazení (Vodovod, Kanalizace, Vytápění, Chlazení) | IfcSpatialZone.USERDEFINED | n/a | n/a | x | x
… | SO501.1-ASR-DSP-001.1 | Manipulační prostor | viz C3_obecná východiska, pravidlo č.25. | IfcSpatialZone.USERDEFINED | n/a | n/a
… | SO501.1-PBR.PBE-DSP-001.2 | Nástupní plocha pro požární techniku | představuje plochu a objem volného prostoru požadovaného dle předpisů PBŘ | IfcSpatialZone.FIRESAFETY | n/a | n/a | x | x
… | SO501.1-PBR.PBI-DSP-001.2 | Požární úsek - v rámci jednoho podlaží | představuje požární úsek (případně bude v dalších fázích změněno nebo přesněno při použití plug-in BIM-FIRE) | IfcSpatialZone.FIRESAFETY | n/a | n/a | x | x
… | SO501.1-PBR.PBI-DSP-001.2 | Požární úsek - Schodiště Požární úsek - Výtahová šachta Požární úsek - Technický prostor | představuje požární úsek (případně bude v dalších fázích změněno nebo přesněno při použití plug-in BIM-FIRE) | IfcSpatialZone.FIRESAFETY | n/a | n/a
… | … | … | … | … | … | … | … | …

## E0_IFC - popisná data_vzorek
Popisná data vzorek
Požadavky na popisná data modelovaných elementů v IFC (výstup 2) popisná data jsou ve schématech: a) Property Set - Property b) Quantity Set - Quantity; c) přímé atributy; Pokud pro některou z požadovaných vlastností nemůže být dohledána hodnota a v projektu není relevantní, podom musí být vyplněna nulová hodnota ("0" pro číselné typy hodnot nebo "NIL" pro textové typy hodnot nebo "NOTEDEFINED" v případě výčtové hodnoty) | [6 empty] | Třída elementu a matice definující požadavek na její popisné vlastnosti
doplňující informace | Property Set name | český název skupiny vlastností (jen pro usnadnění zhotoviteli modelu) | Property name | český název vlastnosti (jen pro usnadnění zhotoviteli modelu) | typ hodnoty | Český popis vlastnosti (jen pro usnadnění zhotoviteli modelu) | IfcDistributionElement (TZB element (a jeho podtřídy)) | IfcBeam (Nosník) | IfcBuildingElementProxy (Zástupný stavební element) | IfcChimney (Komín) | IfcColumn (Sloup) | IfcCovering (Povrchová úprava) | IfcCurtainWall (Lehký obvodový plášť) | IfcDoor (Dveře) | IfcFooting (Základová konstrukce) | IfcMember (Liniový element) | IfcPile (Pilota) | IfcPlate (Plošný element) | IfcRailing (Zábradlí) | IfcRamp (Rampa) | IfcRoof (Střecha/střešní plášť) | IfcShadingDevice (Stínící element) | IfcSlab (Deska) | IfcStair (Schodiště) | IfcWall (Stěna) | IfcWindow (Okno)
Vlastnosti běžné pro všechny výskyty a typy elementu *.(konkrétní skupina vlastností je uvedena u pod každou třídou elementu místo křížku) | Pset_*Common (konkrétní element viz matice vpravo) | Obecné vlastnosti | Reference | Reference | P_SINGLEVALUE / IfcIdentifier * | Referenční ID pro tento specifikovaný typ v tomto projektu (např. Typ „A-1“), také označovaný jako „konstrukční typ“. (viz list Značení - Pojmenování prvků) Alternativně lze zapisovat jako přímý atribut "Name" elementu | - | Pset_BeamCommon | Pset_BuildingElementProxyCommon | Pset_ChimneyCommon | Pset_ColumnCommon | Pset_CoveringCommon | Pset_CurtainWallCommon | Pset_DoorCommon | Pset_FootingCommon | Pset_MemberCommon | Pset_PileCommon | Pset_PlateCommon | Pset_RailingCommon | Pset_RampCommon | Pset_RoofCommon | Pset_ShadingDeviceCommon | Pset_SlabCommon | Pset_StairCommon | Pset_WallCommon | Pset_WindowCommon
|  |  | Status | Stav | PEnum_ElementStatus | Stav elementu, převážně využívaný při rekonstrukci nebo modernizaci. Stav může být přiřazen např. jako Nový = element navržený jako nový element, Existující = element existuje a zůstává, Demolice = element existuje, ale má být zbourán, Dočasný = element bude existovat pouze dočasně (např. dočasná podpůrná konstrukce). | - | Pset_BeamCommon | Pset_BuildingElementProxyCommon | Pset_ChimneyCommon | Pset_ColumnCommon | Pset_CoveringCommon | Pset_CurtainWallCommon | Pset_DoorCommon | Pset_FootingCommon | Pset_MemberCommon | Pset_PileCommon | Pset_PlateCommon | Pset_RailingCommon | Pset_RampCommon | Pset_RoofCommon | Pset_ShadingDeviceCommon | Pset_SlabCommon | Pset_StairCommon | Pset_WallCommon | Pset_WindowCommon
|  |  | AcousticRating | Neprůzvučnost | P_SINGLEVALUE / IfcLabel | Rw - Neprůzvučnost vyjadřuje schopnost stavebního prvku omezovat přenos zvuku přenášeného vzduchem přes tento prvek z místnosti zdroje do místnosti příjmu. | - | - | - | - | - | Pset_CoveringCommon | Pset_CurtainWallCommon | Pset_DoorCommon | - | - | - | Pset_PlateCommon | - | - | Pset_RoofCommon | - | Pset_SlabCommon | - | Pset_WallCommon | Pset_WindowCommon
|  |  | FireRating | Požární odolnost | P_SINGLEVALUE / IfcLabel * | Požární odolnost elementu dle platných norem. Pokud není, potom je hodnota "NIL" | - | Pset_BeamCommon | Pset_BuildingElementProxyCommon | Pset_ChimneyCommon | Pset_ColumnCommon | Pset_CoveringCommon | Pset_CurtainWallCommon | Pset_DoorCommon | - | Pset_MemberCommon | - | Pset_PlateCommon | - | Pset_RampCommon | Pset_RoofCommon | - | Pset_SlabCommon | Pset_StairCommon | Pset_WallCommon | Pset_WindowCommon
|  |  | Combustible | Hořlavost | P_SINGLEVALUE / IfcBoolean | Rozlišení, zda je objekt proveden z hořlavého (PRAVDA) nebo nehořlavého (NEPRAVDA) materiálu. | - | - | - | - | - | Pset_CoveringCommon | Pset_CurtainWallCommon | - | - | - | - | - | - | - | - | - | Pset_SlabCommon | - | Pset_WallCommon | -
|  |  | SurfaceSpreadOfFlame | Šíření plamene po povrchu | P_SINGLEVALUE / IfcLabel | Hodnota indexu šíření plamene po povrchu is (mm/min.). Výrobky s třídou reakce A1 a A2 mají nulovou hodnotu. | - | - | - | - | - | Pset_CoveringCommon | Pset_CurtainWallCommon | - | - | - | - | - | - | - | - | - | Pset_SlabCommon | - | Pset_WallCommon | -
|  |  | ThermalTransmittance | tepelná propustnost | P_SINGLEVALUE / IfcThermalTransmittanceMeasure * | Hodnota součinitele prostupu tepla U celé skladby elementu. | - | Pset_BeamCommon | Pset_BuildingElementProxyCommon | - | Pset_ColumnCommon | Pset_CoveringCommon | Pset_CurtainWallCommon | Pset_DoorCommon | - | Pset_MemberCommon | - | Pset_PlateCommon | - | Pset_RampCommon | Pset_RoofCommon | Pset_ShadingDeviceCommon | Pset_SlabCommon | Pset_StairCommon | Pset_WallCommon | Pset_WindowCommon
|  |  | IsExternal | Je vnější | P_SINGLEVALUE / IfcBoolean * | Rozlišení, zda se jedná element na ve styku s exteriérem (PRAVDA="TRUE") nebo ne (NEPRAVDA="FALSE"). | - | Pset_BeamCommon | Pset_BuildingElementProxyCommon | Pset_ChimneyCommon | Pset_ColumnCommon | Pset_CoveringCommon | Pset_CurtainWallCommon | Pset_DoorCommon | - | Pset_MemberCommon | - | Pset_PlateCommon | Pset_RailingCommon | Pset_RampCommon | Pset_RoofCommon | Pset_ShadingDeviceCommon | Pset_SlabCommon | Pset_StairCommon | Pset_WallCommon | Pset_WindowCommon
|  |  | LoadBearing | Je nosný | P_SINGLEVALUE / IfcBoolean * | Rozlišení, zda se jedná element nosný (PRAVDA="TRUE") nebo nenosný (NEPRAVDA="FALSE"). | - | Pset_BeamCommon | Pset_BuildingElementProxyCommon | Pset_ChimneyCommon | Pset_ColumnCommon | - | - | - | Pset_FootingCommon | Pset_MemberCommon | Pset_PileCommon | Pset_PlateCommon | - | Pset_RampCommon | Pset_RoofCommon | - | Pset_SlabCommon | Pset_StairCommon | Pset_WallCommon | -
|  |  | Compartmentation | Požární úsek | P_SINGLEVALUE / IfcBoolean * | Rozlišení, zda je objekt na hranici požárního úseku (PRAVDA) nebo není (NEPRAVDA). | - | - | - | - | - | - | - | - | - | - | - | - | - | - | - | - | Pset_SlabCommon | - | Pset_WallCommon
|  |  | SecurityRating | Bezpečnostní klasifikace | P_SINGLEVALUE / IfcLabel | Systém klasifikace založený na hodnotě označující úroveň zabezpečení. Provádí se podle národních předpisů. Např. v ČR dle normy ČSN EN 1627 až ČSN EN 1630. | - | - | - | - | - | - | - | Pset_DoorCommon | - | - | - | - | - | - | - | - | - | - | - | Pset_WindowCommon
|  |  | NumberOfDrafts | Počet spalinových cest | P_SINGLEVALUE / IfcCountMeasure |  | - | - | - | Pset_ChimneyCommon | - | - | - | - | - | - | - | - | - | - | - | - | - | - | - | -
|  |  | FlammabilityRating | Třída reakce na oheň | P_SINGLEVALUE / IfcLabel | dle české vyhlášky | - | - | - | - | - | Pset_CoveringCommon | - | - | - | - | - | - | - | - | - | - | - | - | - | -
|  |  | Finish | Povrchová úrpava | P_SINGLEVALUE / IfcText | zhotovitel modelu předloží katalog hodnot (viz list Značení) | - | - | - | - | - | Pset_CoveringCommon | - | - | - | - | - | - | - | - | - | - | - | - | Pset_WallCommon | -
|  |  | Infiltration | Těsnost / Vzduchotěsnost | P_SINGLEVALUE / IfcVolumetricFlowRateMeasure | Infiltrační průtok vnějšího vzduchu na ploše výplňového elementu při tlaku 50 Pa. Použije se, pokud není známa délka všech spojů. | - | - | - | - | - | - | - | Pset_DoorCommon | - | - | - | - | - | - | - | - | - | - | - | -
|  |  | GlazingAreaFraction | Poměr zasklení | P_SINGLEVALUE / IfcPositiveRatioMeasure | Poměr zasklení vzhledem k celkové ploše výplňového elementu. Použije se, pokud plocha zasklení není uvedena samostatně pro všechny panely výplňové konstrukce. | - | - | - | - | - | - | - | Pset_DoorCommon | - | - | - | - | - | - | - | - | - | - | - | Pset_WindowCommon
|  |  | HandicapAccessible | Je bezbariérový přístup | P_SINGLEVALUE / IfcBoolean | Údaj, že tento objekt je navržen jako přístupný pro postižené. Provádí se podle požadavků národních předpisů. | - | - | - | - | - | - | - | Pset_DoorCommon | - | - | - | - | - | Pset_RampCommon | - | - | - | Pset_StairCommon | - | -
|  |  | FireExit | Je únikový východ | P_SINGLEVALUE / IfcBoolean | Údaj, zda je element navržen aby sloužil jako únikový východ v případě požáru a nabývá hodnoty "PRAVDA" nebo "NEPRAVDA". Je definováno dle národních stavebních předpisů. | - | - | - | - | - | - | - | Pset_DoorCommon | - | - | - | - | - | Pset_RampCommon | - | - | - | Pset_StairCommon | - | Pset_WindowCommon
|  |  | HasDrive | Je samootevírací | P_SINGLEVALUE / IfcBoolean | Údaj, zda element má automatické otevírání a nabývá hodnoty "PRAVDA" nebo "NEPRAVDA". | - | - | - | - | - | - | - | Pset_DoorCommon | - | - | - | - | - | - | - | - | - | - | - | Pset_WindowCommon
|  |  | SelfClosing | Je samozavírací | P_SINGLEVALUE / IfcBoolean | Údaj, zda element má automatické zavírání po použití a nabývá hodnoty "PRAVDA" nebo "NEPRAVDA". | - | - | - | - | - | - | - | Pset_DoorCommon | - | - | - | - | - | - | - | - | - | - | - | -
|  |  | SmokeStop | Je kouřová zábrana | P_SINGLEVALUE / IfcBoolean | Údaj, zda je element navržen aby sloužil jako kouřový uzávěr a nabývá hodnoty "PRAVDA" nebo "NEPRAVDA". | - | - | - | - | - | - | - | Pset_DoorCommon | - | - | - | - | - | - | - | - | - | - | - | Pset_WindowCommon
|  |  | Height | Výška zábradlí | P_SINGLEVALUE / IfcPositiveLengthMeasure | výška zábradlí | - | - | - | - | - | - | - | - | - | - | - | - | X | - | - | - | - | - | - | -
|  |  | HasNonSkidSurface | Protiskluzový povrch | P_SINGLEVALUE / IfcBoolean | protiskluzový povrch | - | - | - | - | - | - | - | - | - | - | - | - | - | X | - | - | - | X | - | -
|  |  | HasSillExternal | Vnější parapet | P_SINGLEVALUE / IfcBoolean | vnější parapet | - | - | - | - | - | - | - | - | - | - | - | - | - | - | - | - | - | - | - | X
|  |  | HasSillInternal | Vnitřní parapet | P_SINGLEVALUE / IfcBoolean | vnitřní parapet | - | - | - | - | - | - | - | - | - | - | - | - | - | - | - | - | - | - | - | X