## Rekapitulace stavby
Export Komplet | [24 empty] | VZ | 2.0 | ZAMOK |  |  |  |  | False | False | {133c0b09-ac47-406c-9fbb-7545444d33ec}
[31 empty] | 0,01 | 21
[31 empty] | 0,01 | 12
|  | REKAPITULACE STAVBY | [15 empty] | v --- níže se nacházejí doplnkové a pomocné údaje k sestavám --- v | [11 empty] | Návod na vyplnění | 0,001
|  | Kód: |  |  |  |  | 22070-14XT-PA | [22 empty] | Měnit lze pouze buňky se žlutým podbarvením! 1) v Rekapitulaci stavby vyplňte údaje o Účastníkovi (přenesou se do ostatních sestav i v jiných listech) 2) na vybraných listech vyplňte v sestavě Soupis prací ceny u položek | 0,01
|  | Stavba: |  |  |  |  | VT Ostravice, Hrabová, Vratimov, km 13,770, č.st. 5902 3914 | [23 empty] | 0,01
|  | KSO: |  |  |  |  | 832 14 | [6 empty] | CC-CZ: |  | 21522 | [14 empty] | 0,01
|  | Místo: | [11 empty] | Datum: |  | 18. 8. 2025 | [14 empty] | 0,01
0,01
|  | Zadavatel: | [11 empty] | IČ: |  | 70890021 | [14 empty] | 0,01
|  |  | Povodí Odry, s.p. | [10 empty] | DIČ: | [16 empty] | 0,01
0,01
|  | Účastník: | [11 empty] | IČ: |  | Vyplň údaj | [14 empty] | 0,01
|  |  | Vyplň údaj | [10 empty] | DIČ: |  | Vyplň údaj | [14 empty] | 0,01
False
|  | Projektant: | [11 empty] | IČ: |  | 00220078 | [14 empty] | False
|  |  | Regioprojekt Brno, s.r.o. | [10 empty] | DIČ: | [16 empty] | True
0,01
|  | Zpracovatel: | [11 empty] | IČ: | [16 empty] | 0,01
|  |  | Ing. Alena Petříková | [10 empty] | DIČ: | [16 empty] | False
Poznámka:
Soupis prací je sestaven s využitím Cenové soustavy ÚRS. Položky, které pochází z této cenové soustavy, jsou ve sloupci 'Cenová soustava' označeny popisem 'CS ÚRS' a úrovní příslušného kalendářního pololetí. Veškeré další informace vymezující popis a podmínky použití těchto položek z Cenové soustavy, které nejsou uvedeny přímo v soupisu prací, jsou neomezeně dálkově k dispozici na webu podminky.urs.cz.
|  | Cena bez DPH | [11 empty] | 0
[8 empty] | Sazba daně |  | Základ daně |  |  |  | Výše daně
|  | DPH |  | základní |  |  |  | 21% |  | 0 |  |  |  | 0
|  |  |  | snížená |  |  |  | 12% |  | 0 |  |  |  | 0
|  |  |  | zákl. přenesená |  |  |  | 21% |  | 0 |  |  |  | 0
|  |  |  | sníž. přenesená |  |  |  | 12% |  | 0 |  |  |  | 0
|  |  |  | nulová |  |  |  | 0% |  | 0 |  |  |  | 0
|  | Cena s DPH | [6 empty] | v |  | CZK |  |  | 0
REKAPITULACE OBJEKTŮ STAVBY A SOUPISŮ PRACÍ
| Kód: | [6 empty] | 22070-14XT-PA
| Stavba: | [6 empty] | VT Ostravice, Hrabová, Vratimov, km 13,770, č.st. 5902 3914
| Místo: | [11 empty] | Datum: |  | 18. 8. 2025
| Zadavatel: | [6 empty] | Povodí Odry, s.p. |  |  |  |  | Projektant: |  | Regioprojekt Brno, s.r.o. |  |  | Informatívní údaje z listů zakázek
| Účastník: | [11 empty] | Zpracovatel: |  | Ing. Alena Petříková
| Kód |  |  |  | Popis | [6 empty] | Cena bez DPH [CZK] |  |  |  | Cena s DPH [CZK] | Typ | z toho Ostat. náklady [CZK] | DPH [CZK] | Normohodiny [h] | DPH základní [CZK] | DPH snížená [CZK] | DPH základní přenesená [CZK] | DPH snížená přenesená [CZK] | Základna DPH základní | Základna DPH snížená | Základna DPH zákl. přenesená | Základna DPH sníž. přenesená | Základna DPH nulová
| Náklady stavby celkem | [10 empty] | 0 |  |  |  | 0 |  | 0 | 0 | 0 | 0 | 0 | 0 | 0 | 0 | 0 | 0 | 0 | 0 |  | D | 0 | ###NOIMPORT### | IMPORT | {133c0b09-ac47-406c-9fbb-7545444d33ec} | {00000000-0000-0000-0000-000000000000} | 832 14
|  | 22070-14XT-PA-01 |  |  |  | SO 01 - Odstranění štěrkové propusti | [5 empty] | 0 |  |  |  | 0 | STA | 0 | 0 | 0 | 0 | 0 | 0 | 0 | 0 | 0 | 0 | 0 | 0 |  | D | 1 | ###NOIMPORT### | IMPORT | {2070b490-996a-4c21-a0bd-4761aa8ee930} | {133c0b09-ac47-406c-9fbb-7545444d33ec} | 832 14 | 2
/ |  |  | 22070-14XT-PA-01.1 |  |  |  | SO 01.1. Odstranění štěrkové propusti |  |  |  |  | 0 |  |  |  | 0 | Soupis | 0 | 0 | 0 | 0 | 0 | 0 | 0 | 0 | 0 | 0 | 0 | 0 |  |  | 2 |  | IMPORT | {25a025b6-6e56-4f18-9a9a-a9b21db1f876} | {2070b490-996a-4c21-a0bd-4761aa8ee930} | 832 14
/ |  |  | 22070-14XT-PA-01.2 |  |  |  | SO 01.2. Opevnění břehu |  |  |  |  | 0 |  |  |  | 0 | Soupis | 0 | 0 | 0 | 0 | 0 | 0 | 0 | 0 | 0 | 0 | 0 | 0 |  |  | 2 |  | IMPORT | {855025f9-7ab4-4e6e-b9f9-c9610b0552da} | {2070b490-996a-4c21-a0bd-4761aa8ee930} | 832 14
/ |  |  | 22070-14XT-PA-01.3 |  |  |  | VRN |  |  |  |  | 0 |  |  |  | 0 | Soupis | 0 | 0 | 0 | 0 | 0 | 0 | 0 | 0 | 0 | 0 | 0 | 0 |  |  | 2 |  | IMPORT | {06ff87eb-fb0c-4ceb-9baa-d966f4ca2307} | {2070b490-996a-4c21-a0bd-4761aa8ee930} | 832 14
|  | 22070-14XT-PA-02 |  |  |  | SO 02 - Oprava balvanitého skluzu, sanace nátrže | [5 empty] | 0 |  |  |  | 0 | STA | 0 | 0 | 0 | 0 | 0 | 0 | 0 | 0 | 0 | 0 | 0 | 0 |  | D | 1 | ###NOIMPORT### | IMPORT | {1a824690-a400-4820-9af7-adb12c86082d} | {133c0b09-ac47-406c-9fbb-7545444d33ec} | 832 14 | 2
/ |  |  | 22070-14XT-PA-02.1 |  |  |  | SO 02.1. Oprava balvanitého skluzu |  |  |  |  | 0 |  |  |  | 0 | Soupis | 0 | 0 | 0 | 0 | 0 | 0 | 0 | 0 | 0 | 0 | 0 | 0 |  |  | 2 |  | IMPORT | {226814cc-a385-4f27-aafc-b2e58dcb4e3f} | {1a824690-a400-4820-9af7-adb12c86082d} | 832 14
/ |  |  | 22070-14XT-PA-02.2 |  |  |  | SO 02.2. Sanace nátrže |  |  |  |  | 0 |  |  |  | 0 | Soupis | 0 | 0 | 0 | 0 | 0 | 0 | 0 | 0 | 0 | 0 | 0 | 0 |  |  | 2 |  | IMPORT | {e4451713-39f8-426e-8aec-b1ce0a96140d} | {1a824690-a400-4820-9af7-adb12c86082d} | 832 14
/ |  |  | 22070-14XT-PA-02.3 |  |  |  | VRN |  |  |  |  | 0 |  |  |  | 0 | Soupis | 0 | 0 | 0 | 0 | 0 | 0 | 0 | 0 | 0 | 0 | 0 | 0 |  |  | 2 |  | IMPORT | {8c792f10-1f85-4e0c-8411-cd012955103e} | {1a824690-a400-4820-9af7-adb12c86082d} | 832 14

## 22070-14XT-PA-01.1 - SO 0...
[18 empty] | {25a025b6-6e56-4f18-9a9a-a9b21db1f876} | [5 empty] | BOURANI | Odbourání zhlaví ŽB kcí - zdí štěrkové propusti | m3 | 14,91 | 2
[18 empty] | 2 | [5 empty] | ORGANIKA | Sejmutí organické části povrchu pro následné opětovné osetí | m2 | 93,45 | 2
| KRYCÍ LIST SOUPISU PRACÍ | [7 empty] | v --- níže se nacházejí doplnkové a pomocné údaje k sestavám --- v | [8 empty] | False | [5 empty] | VYKOP | Výkop jam | m3 | 59,85 | 2
[24 empty] | ZASYP | Podsypy a zpětné zásypy | m3 | 59,85 | 2
| Stavba: | [22 empty] | ZASYP1 | Proštěrkování skluzu a opevnění břehů | m3 | 28,62 | 2
|  | VT Ostravice, Hrabová, Vratimov, km 13,770, č.st. 5902 3914 | [21 empty] | CLONA |  |  | 100,476 | 2
Objekt:
22070-14XT-PA-01 - SO 01 - Odstranění štěrkové propusti
Soupis:
22070-14XT-PA-01.1 - SO 01.1. Odstranění štěrkové propusti
| KSO: |  | 832 14 |  |  | CC-CZ:
| Místo: |  |  |  |  | Datum: | 18. 8. 2025
| Zadavatel: |  |  |  |  | IČ: | 70890021
|  | Povodí Odry, s.p. |  |  |  | DIČ:
| Účastník: |  |  |  |  | IČ: | Vyplň údaj
|  | Vyplň údaj |  |  |  | DIČ: | Vyplň údaj
| Projektant: |  |  |  |  | IČ: | 00220078
|  | Regioprojekt Brno, s.r.o. |  |  |  | DIČ:
| Zpracovatel: |  |  |  |  | IČ:
|  | Ing. Alena Petříková |  |  |  | DIČ:
Poznámka:
| Cena bez DPH | [5 empty] | 0
|  |  | Základ daně |  |  | Sazba daně | Výše daně
| DPH | základní | 0 |  |  | 21% | 0
|  | snížená | 0 |  |  | 12% | 0
|  | zákl. přenesená | 0 |  |  | 21% | 0
|  | sníž. přenesená | 0 |  |  | 12% | 0
|  | nulová | 0 |  |  | 0% | 0
| Cena s DPH |  |  | v | CZK |  | 0
REKAPITULACE ČLENĚNÍ SOUPISU PRACÍ
Stavba:
VT Ostravice, Hrabová, Vratimov, km 13,770, č.st. 5902 3914
Objekt:
22070-14XT-PA-01 - SO 01 - Odstranění štěrkové propusti
Soupis:
22070-14XT-PA-01.1 - SO 01.1. Odstranění štěrkové propusti
Místo: | [5 empty] | Datum: | 18. 8. 2025
Zadavatel: |  |  | Povodí Odry, s.p. |  |  | Projektant: | Regioprojekt Brno, s.r.o.
Účastník: |  |  | Vyplň údaj |  |  | Zpracovatel: | Ing. Alena Petříková
Kód dílu - Popis | [6 empty] | Cena celkem [CZK]
Náklady stavby celkem | [6 empty] | 0 | [11 empty] | -1
| HSV - Práce a dodávky HSV | [5 empty] | 0
| 1 - Zemní práce | [5 empty] | 0
| 2 - Zakládání | [5 empty] | 0
| 9 - Ostatní konstrukce a práce, bourání | [5 empty] | 0
| 997 - Doprava suti a vybouraných hmot | [5 empty] | 0
| 998 - Přesun hmot | [5 empty] | 0
SOUPIS PRACÍ
Stavba:
VT Ostravice, Hrabová, Vratimov, km 13,770, č.st. 5902 3914
Objekt:
22070-14XT-PA-01 - SO 01 - Odstranění štěrkové propusti
Soupis:
22070-14XT-PA-01.1 - SO 01.1. Odstranění štěrkové propusti
Místo: | [5 empty] | Datum: | 18. 8. 2025
Zadavatel: |  |  | Povodí Odry, s.p. |  |  | Projektant: | Regioprojekt Brno, s.r.o.
Účastník: |  |  | Vyplň údaj |  |  | Zpracovatel: | Ing. Alena Petříková
PČ | Typ | Kód | Popis | MJ | Množství | J.cena [CZK] | Cena celkem [CZK] | Cenová soustava |  | DPH | J. Nh [h] | Nh celkem [h] | J. hmotnost [t] | Hmotnost celkem [t] | J. suť [t] | Suť Celkem [t]
Náklady soupisu celkem | [6 empty] | 0 |  |  |  |  | 0 |  | 4.551 |  | 37.275 |  | D | -1 | [15 empty] | 0
| D | HSV | Práce a dodávky HSV |  |  |  | 0 |  |  |  |  | 0 |  | 4.551 |  | 37.275 | 1 | D | 0 |  |  |  | ROZPOCET | [11 empty] | 0
| D | 1 | Zemní práce |  |  |  | 0 |  |  |  |  | 0 |  | 0.015 |  | 37.275 | 1 | D | 1 |  |  |  | ROZPOCET | [11 empty] | 0
1 | K | 121151103 | Sejmutí ornice strojně při souvislé ploše do 100 m2, tl. vrstvy do 200 mm | m2 | 93.45 |  | 0 | CS ÚRS 2025 02 |  | základní |  | 0 | 0 | 0 | 0 | 0 | 4 | K | 2 |  |  |  | ROZPOCET | [5 empty] | 0 | 0 | 0 | 0 | 0 | 1 | 0 | 4 | 1155526131
| Online PSC |  | https://podminky.urs.cz/item/CS_URS_2025_02/121151103 | [14 empty] | Online PSC | 2
| VV | ORGANIKA | "Dle tabulky kubatur" 18,69/0,2 |  | 93.45 | [12 empty] | VV | 2 | 2 | True | 1 | ROZPOCET
2 | K | 129951123 | Bourání konstrukcí v odkopávkách a prokopávkách strojně s přemístěním suti na hromady na vzdálenost do 20 m nebo s naložením na dopravní prostředek z betonu železového nebo předpjatého | m3 | 14.91 |  | 0 | CS ÚRS 2025 02 |  | základní |  | 0 | 0 | 0 | 2.5 | 37.275 | 4 | K | 2 |  |  |  | ROZPOCET | [5 empty] | 0 | 0 | 0 | 0 | 0 | 1 | 0 | 4 | 1109612987
| Online PSC |  | https://podminky.urs.cz/item/CS_URS_2025_02/129951123 | [14 empty] | Online PSC | 2
| VV |  | "Odbourání zhlaví štěrkové propusti viz příčné řezy, dle tabulky kubatur" 10,24+4,67 |  | 14.91 | [12 empty] | VV | 2 | 2 | True | 0 | ROZPOCET
| VV | BOURANI | Součet |  | 14.91 | [12 empty] | VV | 2 | 4 | True | 1 | ROZPOCET
3 | K | 131251103 | Hloubení nezapažených jam a zářezů strojně s urovnáním dna do předepsaného profilu a spádu v hornině třídy těžitelnosti I skupiny 3 přes 50 do 100 m3 | m3 | 29.925 |  | 0 | CS ÚRS 2025 02 |  | základní |  | 0 | 0 | 0 | 0 | 0 | 4 | K | 2 |  |  |  | ROZPOCET | [5 empty] | 0 | 0 | 0 | 0 | 0 | 1 | 0 | 4 | -1797977464
| Online PSC |  | https://podminky.urs.cz/item/CS_URS_2025_02/131251103 | [14 empty] | Online PSC | 2
| VV |  | "Dle tabulky kubatur" 59,85 |  | 59.85 | [12 empty] | VV | 2 | 2 | True | 0 | ROZPOCET
| VV | VYKOP | Součet |  | 59.85 | [12 empty] | VV | 2 | 4 | True | 0 | ROZPOCET
| VV |  | VYKOP*0,5 |  | 29.925 | [12 empty] | VV | 2 | 2 | True | 1 | ROZPOCET
4 | K | 131351103 | Hloubení nezapažených jam a zářezů strojně s urovnáním dna do předepsaného profilu a spádu v hornině třídy těžitelnosti II skupiny 4 přes 50 do 100 m3 | m3 | 29.925 |  | 0 | CS ÚRS 2025 02 |  | základní |  | 0 | 0 | 0 | 0 | 0 | 4 | K | 2 |  |  |  | ROZPOCET | [5 empty] | 0 | 0 | 0 | 0 | 0 | 1 | 0 | 4 | 1978015476
| Online PSC |  | https://podminky.urs.cz/item/CS_URS_2025_02/131351103 | [14 empty] | Online PSC | 2
| VV |  | VYKOP*0,5 |  | 29.925 | [12 empty] | VV | 2 | 2 | True | 1 | ROZPOCET
5 | K | 162251102 | Vodorovné přemístění výkopku nebo sypaniny po suchu na obvyklém dopravním prostředku, bez naložení výkopku, avšak se složením bez rozhrnutí z horniny třídy těžitelnosti I skupiny 1 až 3 na vzdálenost přes 20 do 50 m | m3 | 59.85 |  | 0 | CS ÚRS 2025 02 |  | základní |  | 0 | 0 | 0 | 0 | 0 | 4 | K | 2 |  |  |  | ROZPOCET | [5 empty] | 0 | 0 | 0 | 0 | 0 | 1 | 0 | 4 | 292560387
| Online PSC |  | https://podminky.urs.cz/item/CS_URS_2025_02/162251102 | [14 empty] | Online PSC | 2
| VV |  | "Na mezideponii k přebrání" VYKOP*0,5 |  | 29.925 | [12 empty] | VV | 2 | 2 | True | 0 | ROZPOCET
| VV |  | "Do násypů a zásypů" ZASYP*0,5 |  | 29.925 | [12 empty] | VV | 2 | 2 | True | 0 | ROZPOCET
| VV |  | Součet |  | 59.85 | [12 empty] | VV | 2 | 4 | True | 1 | ROZPOCET
6 | K | 162251122 | Vodorovné přemístění výkopku nebo sypaniny po suchu na obvyklém dopravním prostředku, bez naložení výkopku, avšak se složením bez rozhrnutí z horniny třídy těžitelnosti II skupiny 4 a 5 na vzdálenost přes 20 do 50 m | m3 | 59.85 |  | 0 | CS ÚRS 2025 02 |  | základní |  | 0 | 0 | 0 | 0 | 0 | 4 | K | 2 |  |  |  | ROZPOCET | [5 empty] | 0 | 0 | 0 | 0 | 0 | 1 | 0 | 4 | -1738545796
| Online PSC |  | https://podminky.urs.cz/item/CS_URS_2025_02/162251122 | [14 empty] | Online PSC | 2
| VV |  | "Na mezideponii k přebrání" VYKOP*0,5 |  | 29.925 | [12 empty] | VV | 2 | 2 | True | 0 | ROZPOCET
| VV |  | "Do násypů a zásypů" ZASYP*0,5 |  | 29.925 | [12 empty] | VV | 2 | 2 | True | 0 | ROZPOCET
| VV |  | Součet |  | 59.85 | [12 empty] | VV | 2 | 4 | True | 1 | ROZPOCET
7 | K | 167151111 | Nakládání, skládání a překládání neulehlého výkopku nebo sypaniny strojně nakládání, množství přes 100 m3, z hornin třídy těžitelnosti I, skupiny 1 až 3 | m3 | 29.925 |  | 0 | CS ÚRS 2025 02 |  | základní |  | 0 | 0 | 0 | 0 | 0 | 4 | K | 2 |  |  |  | ROZPOCET | [5 empty] | 0 | 0 | 0 | 0 | 0 | 1 | 0 | 4 | -1593662194
| Online PSC |  | https://podminky.urs.cz/item/CS_URS_2025_02/167151111 | [14 empty] | Online PSC | 2
| VV |  | "Z mezideponie na násypy a zásypy" ZASYP*0,5 |  | 29.925 | [12 empty] | VV | 2 | 2 | True | 1 | ROZPOCET
8 | K | 167151112 | Nakládání, skládání a překládání neulehlého výkopku nebo sypaniny strojně nakládání, množství přes 100 m3, z hornin třídy těžitelnosti II, skupiny 4 a 5 | m3 | 29.925 |  | 0 | CS ÚRS 2025 02 |  | základní |  | 0 | 0 | 0 | 0 | 0 | 4 | K | 2 |  |  |  | ROZPOCET | [5 empty] | 0 | 0 | 0 | 0 | 0 | 1 | 0 | 4 | -433667774
| Online PSC |  | https://podminky.urs.cz/item/CS_URS_2025_02/167151112 | [14 empty] | Online PSC | 2
| VV |  | "Z mezideponie na násypy a zásypy" ZASYP*0,5 |  | 29.925 | [12 empty] | VV | 2 | 2 | True | 1 | ROZPOCET
9 | K | 171152501 | Zhutnění podloží pod násypy z rostlé horniny třídy těžitelnosti I a II, skupiny 1 až 4 z hornin soudružných a nesoudržných | m2 | 72.9 |  | 0 | CS ÚRS 2025 02 |  | základní |  | 0 | 0 | 0 | 0 | 0 | 4 | K | 2 |  |  |  | ROZPOCET | [5 empty] | 0 | 0 | 0 | 0 | 0 | 1 | 0 | 4 | -618731794
| Online PSC |  | https://podminky.urs.cz/item/CS_URS_2025_02/171152501 | [14 empty] | Online PSC | 2
| VV |  | "plocha pod zásypem štěrkové propusti" 72,9 |  | 72.9 | [12 empty] | VV | 2 | 2 | True | 0 | ROZPOCET
| VV |  | Součet |  | 72.9 | [12 empty] | VV | 2 | 4 | True | 1 | ROZPOCET
10 | K | 174251101 | Zásyp sypaninou z jakékoliv horniny strojně s uložením výkopku ve vrstvách bez zhutnění jam, šachet, rýh nebo kolem objektů v těchto vykopávkách | m3 | 59.85 |  | 0 | CS ÚRS 2025 02 |  | základní |  | 0 | 0 | 0 | 0 | 0 | 4 | K | 2 |  |  |  | ROZPOCET | [5 empty] | 0 | 0 | 0 | 0 | 0 | 1 | 0 | 4 | -1181550055
| Online PSC |  | https://podminky.urs.cz/item/CS_URS_2025_02/174251101 | [14 empty] | Online PSC | 2
| VV |  | "Viz tabulka kubatur, terénní úpravy kolem jílové těsnící clony" 28,62 |  | 28.62 | [12 empty] | VV | 2 | 2 | True | 0 | ROZPOCET
| VV | ZASYP1 | Mezisoučet |  | 28.62 | [12 empty] | VV | 2 | 3 | True | 0 | ROZPOCET
| VV |  | "Proštěrkování skluzu a opevnění břehů" VYKOP-ZASYP1 |  | 31.23 | [12 empty] | VV | 2 | 2 | True | 0 | ROZPOCET
| VV | ZASYP | Součet |  | 59.85 | [12 empty] | VV | 2 | 4 | True | 1 | ROZPOCET
11 | K | 181006113 | Rozprostření zemin schopných zúrodnění v rovině a ve sklonu do 1:5, tloušťka vrstvy přes 0,15 do 0,20 m | m2 | 93.45 |  | 0 | CS ÚRS 2025 02 |  | základní |  | 0 | 0 | 0 | 0 | 0 | 4 | K | 2 |  |  |  | ROZPOCET | [5 empty] | 0 | 0 | 0 | 0 | 0 | 1 | 0 | 4 | -947325133
| Online PSC |  | https://podminky.urs.cz/item/CS_URS_2025_02/181006113 | [14 empty] | Online PSC | 2
| VV |  | ORGANIKA |  | 93.45 | [12 empty] | VV | 2 | 2 | True | 1 | ROZPOCET
12 | K | 181411121 | Založení trávníku na půdě předem připravené plochy do 1000 m2 výsevem včetně utažení lučního v rovině nebo na svahu do 1:5 | m2 | 500 |  | 0 | CS ÚRS 2025 02 |  | základní |  | 0 | 0 | 0 | 0 | 0 | 4 | K | 2 |  |  |  | ROZPOCET | [5 empty] | 0 | 0 | 0 | 0 | 0 | 1 | 0 | 4 | -577899391
| Online PSC |  | https://podminky.urs.cz/item/CS_URS_2025_02/181411121 | [14 empty] | Online PSC | 2
| VV |  | "Dotčených ploch stavbou" 500 |  | 500 | [12 empty] | VV | 2 | 2 | True | 0 | ROZPOCET
| VV |  | Součet |  | 500 | [12 empty] | VV | 2 | 4 | True | 1 | ROZPOCET
13 | M | 00572472 | osivo směs travní krajinná-rovinná | kg | 12.5 |  | 0 | CS ÚRS 2025 02 |  | základní |  | 0 | 0.001 | 0.0125 | 0 | 0 | 8 | M | 2 |  |  |  | ROZPOCET | [5 empty] | 0 | 0 | 0 | 0 | 0 | 1 | 0 | 4 | 2059409588
| VV |  | 500*0,025 'Přepočtené koeficientem množství |  | 12.5 | [12 empty] | VV | 2 | 2 | False | 1 | ROZPOCET
14 | K | 181411122 | Založení trávníku na půdě předem připravené plochy do 1000 m2 výsevem včetně utažení lučního na svahu přes 1:5 do 1:2 | m2 | 50 |  | 0 | CS ÚRS 2025 02 |  | základní |  | 0 | 0 | 0 | 0 | 0 | 4 | K | 2 |  |  |  | ROZPOCET | [5 empty] | 0 | 0 | 0 | 0 | 0 | 1 | 0 | 4 | -1542953753
| Online PSC |  | https://podminky.urs.cz/item/CS_URS_2025_02/181411122 | [14 empty] | Online PSC | 2
| VV |  | "Dotčených ploch stavbou" 50 |  | 50 | [12 empty] | VV | 2 | 2 | True | 0 | ROZPOCET
| VV |  | Součet |  | 50 | [12 empty] | VV | 2 | 4 | True | 1 | ROZPOCET
15 | M | 00572474 | osivo směs travní krajinná-svahová | kg | 2.5 |  | 0 | CS ÚRS 2025 02 |  | základní |  | 0 | 0.001 | 0.0025 | 0 | 0 | 8 | M | 2 |  |  |  | ROZPOCET | [5 empty] | 0 | 0 | 0 | 0 | 0 | 1 | 0 | 4 | -1782092836
| VV |  | 100*0,025 'Přepočtené koeficientem množství |  | 2.5 | [12 empty] | VV | 2 | 2 | False | 1 | ROZPOCET
16 | K | 181951111 | Úprava pláně vyrovnáním výškových rozdílů strojně v hornině třídy těžitelnosti I, skupiny 1 až 3 bez zhutnění | m2 | 200 |  | 0 | CS ÚRS 2025 02 |  | základní |  | 0 | 0 | 0 | 0 | 0 | 4 | K | 2 |  |  |  | ROZPOCET | [5 empty] | 0 | 0 | 0 | 0 | 0 | 1 | 0 | 4 | 1626819164
| Online PSC |  | https://podminky.urs.cz/item/CS_URS_2025_02/181951111 | [14 empty] | Online PSC | 2
| VV |  | "Závěrečné terénní úpravy" 200 |  | 200 | [12 empty] | VV | 2 | 2 | True | 1 | ROZPOCET
17 | K | 182151111 | Svahování trvalých svahů do projektovaných profilů strojně s potřebným přemístěním výkopku při svahování v zářezech v hornině třídy těžitelnosti I, skupiny 1 až 3 | m2 | 100 |  | 0 | CS ÚRS 2025 02 |  | základní |  | 0 | 0 | 0 | 0 | 0 | 4 | K | 2 |  |  |  | ROZPOCET | [5 empty] | 0 | 0 | 0 | 0 | 0 | 1 | 0 | 4 | -1185368996
| Online PSC |  | https://podminky.urs.cz/item/CS_URS_2025_02/182151111 | [14 empty] | Online PSC | 2
| VV |  | 100 |  | 100 | [12 empty] | VV | 2 | 2 | True | 1 | ROZPOCET
18 | K | R01 | Zajištění přístupu ke stavbě, včetně jímkování a převedení vody | kpl | 1 |  | 0 |  |  | základní |  | 0 | 0 | 0 | 0 | 0 | 4 | K | 2 |  |  |  | ROZPOCET | [5 empty] | 0 | 0 | 0 | 0 | 0 | 1 | 0 | 4 | 597849848
| P |  | Poznámka k položce: Zajištění přístupu ke stavbě, včetně jímkování a převedení vody: Položka zahrnuje například: - zbudování hrázek z vhodného materiálu, případně dotěsnění folií; - čerpání a převedení vody, - včetně případného zajištění vhodného materiálu, nákupu, dodávky, vodorovných přesunů, zemních prací. - včetně případného přesunu hrázek během stavby a likvidace po dokončení stavby | [14 empty] | P | 2
19 | K | 171103213 | Uložení netříděných sypanin do zemních hrází z hornin třídy těžitelnosti I a II, skupiny 1 až 4 pro jakoukoliv šířku koruny přívodních kanálů inundačních nebo ochranných se zhutněním do 100 % PS - koef. C s příměsí jílové hlíny přes 50 % objemu | m3 | 100.476 |  | 0 | CS ÚRS 2025 02 |  | základní |  | 0 | 0 | 0 | 0 | 0 | 4 | K | 2 |  |  |  | ROZPOCET | [5 empty] | 0 | 0 | 0 | 0 | 0 | 1 | 0 | 4 | 258791583
| Online PSC |  | https://podminky.urs.cz/item/CS_URS_2025_02/171103213 | [14 empty] | Online PSC | 2
| P |  | Poznámka k položce: - zhotovení jílové těsnící clony Zásady realizace těsnící clony viz. ČSN 752310, ČSN 752410 | [14 empty] | P | 2
| VV |  | "Dle tabulky kubatur" 83,73*1,2 |  | 100.476 | [12 empty] | VV | 2 | 2 | True | 0 | ROZPOCET
| VV | CLONA | Součet |  | 100.476 | [12 empty] | VV | 2 | 4 | True | 1 | ROZPOCET
20 | K | R27 | Zajištění zemin vhodných do těsnící clony | m3 | 100.476 |  | 0 |  |  | základní |  | 0 | 0 | 0 | 0 | 0 | 4 | K | 2 |  |  |  | ROZPOCET | [5 empty] | 0 | 0 | 0 | 0 | 0 | 1 | 0 | 4 | 568739170
| P |  | Poznámka k položce: - zajištění vhodné jílovité zeminy nebo jílu do těsnící clony dke ČSN 75 2410 (Malé vodní nádrže) nebo ČSN 75 2310 (sypané hráze) - zemina do těsnících částí - předpoklad dovozu do 30 km - zajištění včetně poplatku za zeminu, včetně těžení, nakládání, vodorovného přemístění + manipulace se zeminou | [14 empty] | P | 2
| VV |  | CLONA |  | 100.476 | [12 empty] | VV | 2 | 2 | True | 1 | ROZPOCET
21 | K | R02 | Příplatek za třídění vytěžených zemin podle vhodnosti pro použití | m3 | 59.85 |  | 0 |  |  | základní |  | 0 | 0 | 0 | 0 | 0 | 4 | K | 2 |  |  |  | ROZPOCET | [5 empty] | 0 | 0 | 0 | 0 | 0 | 1 | 0 | 4 | 1238032795
| P |  | Poznámka k položce: Třídění vytěženého materiálu podle vhodnosti pro použití: - do násypů, - na rozprostření v rámci ZTU, - materiál k likvidacii. | [14 empty] | P | 2
| VV |  | VYKOP |  | 59.85 | [12 empty] | VV | 2 | 2 | True | 1 | ROZPOCET
| D | 2 | Zakládání |  |  |  | 0 |  |  |  |  | 0 |  | 4.536 |  | 0 | 1 | D | 1 |  |  |  | ROZPOCET | [11 empty] | 0
22 | K | R07 | Zřízení přejezdu stávající zpevněné plochy | m2 | 42 |  | 0 |  |  | základní |  | 0 | 0.108 | 4.536 | 0 | 0 | 4 | K | 2 |  |  |  | ROZPOCET | [5 empty] | 0 | 0 | 0 | 0 | 0 | 1 | 0 | 4 | -1978575604
| P |  | Poznámka k položce: Například plechy, případně panely Pložka včetně: - dodávky, nákupu a manipulace s potřebným materiálem, - dodávky, nákupu a manipulace s podkladními vrstvami, - následného rozebrání a likvidace v souladu se zákonem o odpadech v platném znění. | [14 empty] | P | 2
| VV |  | "Přejezd cyklostezky v bermě" 9*3 |  | 27 | [12 empty] | VV | 2 | 2 | True | 0 | ROZPOCET
| VV |  | "Přejezd cyklostezky/chodníku v míste navázání na stástní silnici" 5*3 |  | 15 | [12 empty] | VV | 2 | 2 | True | 0 | ROZPOCET
| VV |  | Součet |  | 42 | [12 empty] | VV | 2 | 4 | True | 1 | ROZPOCET
| D | 9 | Ostatní konstrukce a práce, bourání |  |  |  | 0 |  |  |  |  | 0 |  | 0 |  | 0 | 1 | D | 1 |  |  |  | ROZPOCET | [11 empty] | 0
23 | K | R04 | Odstranění veškerých ocelových konstrukcí štěrkové propusti a lávky přes náhon | kpl | 1 |  | 0 |  |  | základní |  | 0 | 0 | 0 | 0 | 0 | 4 | K | 2 |  |  |  | ROZPOCET | [5 empty] | 0 | 0 | 0 | 0 | 0 | 1 | 0 | 4 | 360165092
| P |  | Poznámka k položce: Položka včetně případného řezání, veškeré demontáže, manipulace, dopravy a likvidace v souladu se zákonem o odpadech | [14 empty] | P | 2
24 | K | R26 | Měření koncetrace metanu | kus | 4 |  | 0 |  |  | základní |  | 0 | 0 | 0 | 0 | 0 | 4 | K | 2 |  |  |  | ROZPOCET | [5 empty] | 0 | 0 | 0 | 0 | 0 | 1 | 0 | 4 | -34240841
| P |  | Poznámka k položce: Zajištění odborného pracovníka pro měření koncentrace metanu v místě výkopů, včetně záverečné zprávy. | [14 empty] | P | 2
| VV |  | "Předpokládají se 4 měření" 4 |  | 4 | [12 empty] | VV | 2 | 2 | True | 1 | ROZPOCET
| D | 997 | Doprava suti a vybouraných hmot |  |  |  | 0 |  |  |  |  | 0 |  | 0 |  | 0 | 1 | D | 1 |  |  |  | ROZPOCET | [11 empty] | 0
25 | K | 997013509 | Odvoz suti a vybouraných hmot na skládku nebo meziskládku se složením, na vzdálenost Příplatek k ceně za každý další započatý 1 km přes 1 km | t | 335.475 |  | 0 | CS ÚRS 2025 02 |  | základní |  | 0 | 0 | 0 | 0 | 0 | 4 | K | 2 |  |  |  | ROZPOCET | [5 empty] | 0 | 0 | 0 | 0 | 0 | 1 | 0 | 4 | -522170644
| Online PSC |  | https://podminky.urs.cz/item/CS_URS_2025_02/997013509 | [14 empty] | Online PSC | 2
| VV |  | "bourání konstrukcí odvoz na reycklačním centrum/skládku do 10km" BOURANI*2,5*9 |  | 335.475 | [12 empty] | VV | 2 | 2 | True | 0 | ROZPOCET
| VV |  | Součet |  | 335.475 | [12 empty] | VV | 2 | 4 | True | 1 | ROZPOCET
26 | K | 997013511 | Odvoz suti a vybouraných hmot z meziskládky na skládku s naložením a se složením, na vzdálenost do 1 km | t | 37.275 |  | 0 | CS ÚRS 2025 02 |  | základní |  | 0 | 0 | 0 | 0 | 0 | 4 | K | 2 |  |  |  | ROZPOCET | [5 empty] | 0 | 0 | 0 | 0 | 0 | 1 | 0 | 4 | -1332166137
| Online PSC |  | https://podminky.urs.cz/item/CS_URS_2025_02/997013511 | [14 empty] | Online PSC | 2
| VV |  | "bourání konstrukcí" BOURANI*2,5 |  | 37.275 | [12 empty] | VV | 2 | 2 | True | 0 | ROZPOCET
| VV |  | Součet |  | 37.275 | [12 empty] | VV | 2 | 4 | True | 1 | ROZPOCET
27 | K | 997013862 | Poplatek za uložení stavebního odpadu na recyklační skládce (skládkovné) z armovaného betonu zatříděného do Katalogu odpadů pod kódem 17 01 01 | t | 37.275 |  | 0 | CS ÚRS 2025 02 |  | základní |  | 0 | 0 | 0 | 0 | 0 | 4 | K | 2 |  |  |  | ROZPOCET | [5 empty] | 0 | 0 | 0 | 0 | 0 | 1 | 0 | 4 | -996675352
| Online PSC |  | https://podminky.urs.cz/item/CS_URS_2025_02/997013862 | [14 empty] | Online PSC | 2
| VV |  | "bourání konstrukcí" BOURANI*2,5 |  | 37.275 | [12 empty] | VV | 2 | 2 | True | 0 | ROZPOCET
| VV |  | Součet |  | 37.275 | [12 empty] | VV | 2 | 4 | True | 1 | ROZPOCET
| D | 998 | Přesun hmot |  |  |  | 0 |  |  |  |  | 0 |  | 0 |  | 0 | 1 | D | 1 |  |  |  | ROZPOCET | [11 empty] | 0
28 | K | 998332011 | Přesun hmot pro úpravy vodních toků a kanály, hráze rybníků apod. dopravní vzdálenost do 500 m | t | 4.551 |  | 0 | CS ÚRS 2025 02 |  | základní |  | 0 | 0 | 0 | 0 | 0 | 4 | K | 2 |  |  |  | ROZPOCET | [5 empty] | 0 | 0 | 0 | 0 | 0 | 1 | 0 | 4 | -29149491
| Online PSC |  | https://podminky.urs.cz/item/CS_URS_2025_02/998332011 | [14 empty] | Online PSC | 2
29 | K | 998332091 | Přesun hmot pro úpravy vodních toků a kanály, hráze rybníků apod. Příplatek k ceně za zvětšený přesun přes vymezenou dopravní vzdálenost do 1 000 m | t | 4.551 |  | 0 | CS ÚRS 2025 02 |  | základní |  | 0 | 0 | 0 | 0 | 0 | 4 | K | 2 |  |  |  | ROZPOCET | [5 empty] | 0 | 0 | 0 | 0 | 0 | 1 | 0 | 4 | -1428389122
| Online PSC |  | https://podminky.urs.cz/item/CS_URS_2025_02/998332091 | [14 empty] | Online PSC | 2

## 22070-14XT-PA-01.2 - SO 0...
[18 empty] | {855025f9-7ab4-4e6e-b9f9-c9610b0552da} | [5 empty] | BREH | Opevnění břehu | m3 | 269,498 | 2
[18 empty] | 2 | [5 empty] | KERE1 | Odstranění křovin v rovině | m2 | 145 | 2
| KRYCÍ LIST SOUPISU PRACÍ | [7 empty] | v --- níže se nacházejí doplnkové a pomocné údaje k sestavám --- v | [8 empty] | False | [5 empty] | KERE2 | Odstranění křovin ve svahu | m2 | 125 | 2
[24 empty] | PLAN | Úpravě pláně po dokončení násypu | m2 | 750 | 2
| Stavba: | [22 empty] | ROZEBRANI_1 | Rozebrání stávajícího opevnění rovnaninou nebo záhozem | m3 | 104 | 2
|  | VT Ostravice, Hrabová, Vratimov, km 13,770, č.st. 5902 3914 | [21 empty] | ROZEBRANI_2 | Rozebrání stávajícího opevnění dlažbou | m3 | 26 | 2
| Objekt: | [22 empty] | S_PATA | Částečné rozebrání a přeskládání stávající paty | m3 | 20 | 2
|  | 22070-14XT-PA-01 - SO 01 - Odstranění štěrkové propusti | [21 empty] | VYKOP | Vykopávky | m3 | 297,03 | 2
| Soupis: | [22 empty] | ZASYP | Podsypy a zpětné zásypy | m3 | 297,03 | 2
|  | 22070-14XT-PA-01.2 - SO 01.2. Opevnění břehu | [21 empty] | ZASYP1 | Proštěrkování skluzu a opevnění břehů | m3 | 71,195 | 2
| KSO: |  | 832 14 |  |  | CC-CZ:
| Místo: |  |  |  |  | Datum: | 18. 8. 2025
| Zadavatel: |  |  |  |  | IČ: | 70890021
|  | Povodí Odry, s.p. |  |  |  | DIČ:
| Účastník: |  |  |  |  | IČ: | Vyplň údaj
|  | Vyplň údaj |  |  |  | DIČ: | Vyplň údaj
| Projektant: |  |  |  |  | IČ: | 00220078
|  | Regioprojekt Brno, s.r.o. |  |  |  | DIČ:
| Zpracovatel: |  |  |  |  | IČ:
|  | Ing. Alena Petříková |  |  |  | DIČ:
Poznámka:
| Cena bez DPH | [5 empty] | 0
|  |  | Základ daně |  |  | Sazba daně | Výše daně
| DPH | základní | 0 |  |  | 21% | 0
|  | snížená | 0 |  |  | 12% | 0
|  | zákl. přenesená | 0 |  |  | 21% | 0
|  | sníž. přenesená | 0 |  |  | 12% | 0
|  | nulová | 0 |  |  | 0% | 0
| Cena s DPH |  |  | v | CZK |  | 0
REKAPITULACE ČLENĚNÍ SOUPISU PRACÍ
Stavba:
VT Ostravice, Hrabová, Vratimov, km 13,770, č.st. 5902 3914
Objekt:
22070-14XT-PA-01 - SO 01 - Odstranění štěrkové propusti
Soupis:
22070-14XT-PA-01.2 - SO 01.2. Opevnění břehu
Místo: | [5 empty] | Datum: | 18. 8. 2025
Zadavatel: |  |  | Povodí Odry, s.p. |  |  | Projektant: | Regioprojekt Brno, s.r.o.
Účastník: |  |  | Vyplň údaj |  |  | Zpracovatel: | Ing. Alena Petříková
Kód dílu - Popis | [6 empty] | Cena celkem [CZK]
Náklady stavby celkem | [6 empty] | 0 | [11 empty] | -1
| HSV - Práce a dodávky HSV | [5 empty] | 0
| 1 - Zemní práce | [5 empty] | 0
| 4 - Vodorovné konstrukce | [5 empty] | 0
| 997 - Doprava suti a vybouraných hmot | [5 empty] | 0
| 998 - Přesun hmot | [5 empty] | 0
SOUPIS PRACÍ
Stavba:
VT Ostravice, Hrabová, Vratimov, km 13,770, č.st. 5902 3914
Objekt:
22070-14XT-PA-01 - SO 01 - Odstranění štěrkové propusti
Soupis:
22070-14XT-PA-01.2 - SO 01.2. Opevnění břehu
Místo: | [5 empty] | Datum: | 18. 8. 2025
Zadavatel: |  |  | Povodí Odry, s.p. |  |  | Projektant: | Regioprojekt Brno, s.r.o.
Účastník: |  |  | Vyplň údaj |  |  | Zpracovatel: | Ing. Alena Petříková
PČ | Typ | Kód | Popis | MJ | Množství | J.cena [CZK] | Cena celkem [CZK] | Cenová soustava |  | DPH | J. Nh [h] | Nh celkem [h] | J. hmotnost [t] | Hmotnost celkem [t] | J. suť [t] | Suť Celkem [t]
Náklady soupisu celkem | [6 empty] | 0 |  |  |  |  | 0 |  | 784.3219 |  | 272.48 |  | D | -1 | [15 empty] | 0
| D | HSV | Práce a dodávky HSV |  |  |  | 0 |  |  |  |  | 0 |  | 784.3219 |  | 272.48 | 1 | D | 0 |  |  |  | ROZPOCET | [11 empty] | 0
| D | 1 | Zemní práce |  |  |  | 0 |  |  |  |  | 0 |  | 0.04625 |  | 272.48 | 1 | D | 1 |  |  |  | ROZPOCET | [11 empty] | 0
1 | K | 111251103 | Odstranění křovin a stromů s odstraněním kořenů strojně průměru kmene do 100 mm v rovině nebo ve svahu sklonu terénu do 1:5, při celkové ploše přes 500 m2 | m2 | 145 |  | 0 | CS ÚRS 2025 02 |  | základní |  | 0 | 0 | 0 | 0 | 0 | 4 | K | 2 |  |  |  | ROZPOCET | [5 empty] | 0 | 0 | 0 | 0 | 0 | 1 | 0 | 4 | -1843420316
| Online PSC |  | https://podminky.urs.cz/item/CS_URS_2025_02/111251103 | [14 empty] | Online PSC | 2
| VV |  | "Dle inventarizace C.6.: 3-7" 4*5 |  | 20 | [12 empty] | VV | 2 | 2 | True | 0 | ROZPOCET
| VV |  | "8" 250/2 |  | 125 | [12 empty] | VV | 2 | 2 | True | 0 | ROZPOCET
| VV | KERE1 | Součet |  | 145 | [12 empty] | VV | 2 | 4 | True | 1 | ROZPOCET
2 | K | 111251203 | Odstranění křovin a stromů s odstraněním kořenů strojně průměru kmene do 100 mm v rovině nebo ve svahu sklonu terénu přes 1:5, při celkové ploše přes 500 m2 | m2 | 125 |  | 0 | CS ÚRS 2025 02 |  | základní |  | 0 | 0 | 0 | 0 | 0 | 4 | K | 2 |  |  |  | ROZPOCET | [5 empty] | 0 | 0 | 0 | 0 | 0 | 1 | 0 | 4 | 256120686
| Online PSC |  | https://podminky.urs.cz/item/CS_URS_2025_02/111251203 | [14 empty] | Online PSC | 2
| VV |  | "Dle inventarizace C.6." | [14 empty] | VV | 2 | 1 | True | 0 | ROZPOCET
| VV |  | "8" 250/2 |  | 125 | [12 empty] | VV | 2 | 2 | True | 0 | ROZPOCET
| VV | KERE2 | Součet |  | 125 | [12 empty] | VV | 2 | 4 | True | 1 | ROZPOCET
3 | K | 114203104 | Rozebrání dlažeb nebo záhozů s naložením na dopravní prostředek záhozů, rovnanin a soustřeďovacích staveb provedených na sucho | m3 | 124 |  | 0 | CS ÚRS 2025 02 |  | základní |  | 0 | 0 | 0 | 1.82 | 225.68 | 4 | K | 2 |  |  |  | ROZPOCET | [5 empty] | 0 | 0 | 0 | 0 | 0 | 1 | 0 | 4 | 360855060
| Online PSC |  | https://podminky.urs.cz/item/CS_URS_2025_02/114203104 | [14 empty] | Online PSC | 2
| VV |  | "Viz tabulka kubatur v TZ" | [14 empty] | VV | 2 | 1 | True | 0 | ROZPOCET
| VV | ROZEBRANI_1 | "Rozebrání stávajícího opevnění břehu" 130*0,8 |  | 104 | [12 empty] | VV | 2 | 2 | True | 0 | ROZPOCET
| VV | S_PATA | "Částečné rezebrání stávající záhozové paty za účelem přeskládání" 20 |  | 20 | [12 empty] | VV | 2 | 2 | True | 0 | ROZPOCET
| VV |  | Součet |  | 124 | [12 empty] | VV | 2 | 4 | True | 1 | ROZPOCET
4 | K | 114203102 | Rozebrání dlažeb nebo záhozů s naložením na dopravní prostředek dlažeb z lomového kamene nebo betonových tvárnic na sucho se zalitými spárami cementovou maltou | m3 | 26 |  | 0 | CS ÚRS 2025 02 |  | základní |  | 0 | 0 | 0 | 1.8 | 46.8 | 4 | K | 2 |  |  |  | ROZPOCET | [5 empty] | 0 | 0 | 0 | 0 | 0 | 1 | 0 | 4 | -2884913
| Online PSC |  | https://podminky.urs.cz/item/CS_URS_2025_02/114203102 | [14 empty] | Online PSC | 2
| VV |  | "Viz tabulka kubatur v TZ" | [14 empty] | VV | 2 | 1 | True | 0 | ROZPOCET
| VV | ROZEBRANI_2 | "Rozebrání stávajícího opevnění břehu" ROZEBRANI_1/0,8*0,2 |  | 26 | [12 empty] | VV | 2 | 2 | True | 0 | ROZPOCET
| VV |  | Součet |  | 26 | [12 empty] | VV | 2 | 4 | True | 1 | ROZPOCET
5 | K | R11 | Očištění a třídění lomového kamene získaných při rozebrání dlažeb, záhozů a rovnanin podle druhu, velikosti nebo tvaru a srovnání do měřitelných figur | m3 | 130 |  | 0 |  |  | základní |  | 0 | 0 | 0 | 0 | 0 | 4 | K | 2 |  |  |  | ROZPOCET | [5 empty] | 0 | 0 | 0 | 0 | 0 | 1 | 0 | 4 | -1517953160
| P |  | Poznámka k položce: Původně viz položky URS 114203201, 114603401 a 114253301: - včetně očištění kamene např. tlakovou vodou nebo ocelovými kartáči | [14 empty] | P | 2
| VV |  | ROZEBRANI_1+ROZEBRANI_2 |  | 130 | [12 empty] | VV | 2 | 2 | True | 1 | ROZPOCET
6 | K | 124253101 | Vykopávky pro koryta vodotečí strojně v hornině třídy těžitelnosti I skupiny 3 přes 100 do 1 000 m3 | m3 | 148.515 |  | 0 | CS ÚRS 2025 02 |  | základní |  | 0 | 0 | 0 | 0 | 0 | 4 | K | 2 |  |  |  | ROZPOCET | [5 empty] | 0 | 0 | 0 | 0 | 0 | 1 | 0 | 4 | 1778144451
| Online PSC |  | https://podminky.urs.cz/item/CS_URS_2025_02/124253101 | [14 empty] | Online PSC | 2
| VV |  | "Viz tabulka kubatur v TZ" 297,03 |  | 297.03 | [12 empty] | VV | 2 | 2 | True | 0 | ROZPOCET
| VV | VYKOP | Součet |  | 297.03 | [12 empty] | VV | 2 | 4 | True | 0 | ROZPOCET
| VV |  | VYKOP*0,5 |  | 148.515 | [12 empty] | VV | 2 | 2 | True | 1 | ROZPOCET
7 | K | 124253119 | Vykopávky pro koryta vodotečí strojně Příplatek k cenám za vykopávky pro koryta vodotečí v tekoucí vodě při LTM v hornině třídy těžitelnosti I skupiny 3 | m3 | 89.109 |  | 0 | CS ÚRS 2025 02 |  | základní |  | 0 | 0 | 0 | 0 | 0 | 4 | K | 2 |  |  |  | ROZPOCET | [5 empty] | 0 | 0 | 0 | 0 | 0 | 1 | 0 | 4 | -1693772874
| Online PSC |  | https://podminky.urs.cz/item/CS_URS_2025_02/124253119 | [14 empty] | Online PSC | 2
| VV |  | VYKOP*0,3 |  | 89.109 | [12 empty] | VV | 2 | 2 | True | 1 | ROZPOCET
8 | K | 124353101 | Vykopávky pro koryta vodotečí strojně v hornině třídy těžitelnosti II skupiny 4 přes 100 do 1 000 m3 | m3 | 148.515 |  | 0 | CS ÚRS 2025 02 |  | základní |  | 0 | 0 | 0 | 0 | 0 | 4 | K | 2 |  |  |  | ROZPOCET | [5 empty] | 0 | 0 | 0 | 0 | 0 | 1 | 0 | 4 | -1935335869
| Online PSC |  | https://podminky.urs.cz/item/CS_URS_2025_02/124353101 | [14 empty] | Online PSC | 2
| VV |  | VYKOP*0,5 |  | 148.515 | [12 empty] | VV | 2 | 2 | True | 1 | ROZPOCET
9 | K | 124353119 | Vykopávky pro koryta vodotečí strojně Příplatek k cenám za vykopávky pro koryta vodotečí v tekoucí vodě při LTM v hornině třídy těžitelnosti II skupiny 4 | m3 | 89.109 |  | 0 | CS ÚRS 2025 02 |  | základní |  | 0 | 0 | 0 | 0 | 0 | 4 | K | 2 |  |  |  | ROZPOCET | [5 empty] | 0 | 0 | 0 | 0 | 0 | 1 | 0 | 4 | 1987304301
| Online PSC |  | https://podminky.urs.cz/item/CS_URS_2025_02/124353119 | [14 empty] | Online PSC | 2
| VV |  | VYKOP*0,3 |  | 89.109 | [12 empty] | VV | 2 | 2 | True | 1 | ROZPOCET
10 | K | 162251102 | Vodorovné přemístění výkopku nebo sypaniny po suchu na obvyklém dopravním prostředku, bez naložení výkopku, avšak se složením bez rozhrnutí z horniny třídy těžitelnosti I skupiny 1 až 3 na vzdálenost přes 20 do 50 m | m3 | 297.03 |  | 0 | CS ÚRS 2025 02 |  | základní |  | 0 | 0 | 0 | 0 | 0 | 4 | K | 2 |  |  |  | ROZPOCET | [5 empty] | 0 | 0 | 0 | 0 | 0 | 1 | 0 | 4 | 21445472
| Online PSC |  | https://podminky.urs.cz/item/CS_URS_2025_02/162251102 | [14 empty] | Online PSC | 2
| VV |  | "Na mezideponii k přebrání" VYKOP*0,5 |  | 148.515 | [12 empty] | VV | 2 | 2 | True | 0 | ROZPOCET
| VV |  | "Do násypů a zásypů" ZASYP*0,5 |  | 148.515 | [12 empty] | VV | 2 | 2 | True | 0 | ROZPOCET
| VV |  | Součet |  | 297.03 | [12 empty] | VV | 2 | 4 | True | 1 | ROZPOCET
11 | K | 162251122 | Vodorovné přemístění výkopku nebo sypaniny po suchu na obvyklém dopravním prostředku, bez naložení výkopku, avšak se složením bez rozhrnutí z horniny třídy těžitelnosti II skupiny 4 a 5 na vzdálenost přes 20 do 50 m | m3 | 297.03 |  | 0 | CS ÚRS 2025 02 |  | základní |  | 0 | 0 | 0 | 0 | 0 | 4 | K | 2 |  |  |  | ROZPOCET | [5 empty] | 0 | 0 | 0 | 0 | 0 | 1 | 0 | 4 | -1234660042
| Online PSC |  | https://podminky.urs.cz/item/CS_URS_2025_02/162251122 | [14 empty] | Online PSC | 2
| VV |  | "Na mezideponii k přebrání" VYKOP*0,5 |  | 148.515 | [12 empty] | VV | 2 | 2 | True | 0 | ROZPOCET
| VV |  | "Do násypů a zásypů" ZASYP*0,5 |  | 148.515 | [12 empty] | VV | 2 | 2 | True | 0 | ROZPOCET
| VV |  | Součet |  | 297.03 | [12 empty] | VV | 2 | 4 | True | 1 | ROZPOCET
12 | K | 162251142 | Vodorovné přemístění výkopku nebo sypaniny po suchu na obvyklém dopravním prostředku, bez naložení výkopku, avšak se složením bez rozhrnutí z horniny třídy těžitelnosti III skupiny 6 a 7 na vzdálenost přes 20 do 50 m | m3 | 254.8 |  | 0 | CS ÚRS 2025 02 |  | základní |  | 0 | 0 | 0 | 0 | 0 | 4 | K | 2 |  |  |  | ROZPOCET | [5 empty] | 0 | 0 | 0 | 0 | 0 | 1 | 0 | 4 | 1679181428
| Online PSC |  | https://podminky.urs.cz/item/CS_URS_2025_02/162251142 | [14 empty] | Online PSC | 2
| VV |  | "Rozebranného materiálu na mezideponii a na místo trvalého uložení" ROZEBRANI_2*0,9*2+ROZEBRANI_1*2 |  | 254.8 | [12 empty] | VV | 2 | 2 | True | 1 | ROZPOCET
13 | K | 167151111 | Nakládání, skládání a překládání neulehlého výkopku nebo sypaniny strojně nakládání, množství přes 100 m3, z hornin třídy těžitelnosti I, skupiny 1 až 3 | m3 | 148.515 |  | 0 | CS ÚRS 2025 02 |  | základní |  | 0 | 0 | 0 | 0 | 0 | 4 | K | 2 |  |  |  | ROZPOCET | [5 empty] | 0 | 0 | 0 | 0 | 0 | 1 | 0 | 4 | -463364400
| Online PSC |  | https://podminky.urs.cz/item/CS_URS_2025_02/167151111 | [14 empty] | Online PSC | 2
| VV |  | "Z mezideponie na násypy a zásypy" ZASYP*0,5 |  | 148.515 | [12 empty] | VV | 2 | 2 | True | 1 | ROZPOCET
14 | K | 167151112 | Nakládání, skládání a překládání neulehlého výkopku nebo sypaniny strojně nakládání, množství přes 100 m3, z hornin třídy těžitelnosti II, skupiny 4 a 5 | m3 | 148.515 |  | 0 | CS ÚRS 2025 02 |  | základní |  | 0 | 0 | 0 | 0 | 0 | 4 | K | 2 |  |  |  | ROZPOCET | [5 empty] | 0 | 0 | 0 | 0 | 0 | 1 | 0 | 4 | 1929585073
| Online PSC |  | https://podminky.urs.cz/item/CS_URS_2025_02/167151112 | [14 empty] | Online PSC | 2
| VV |  | "Z mezideponie na násypy a zásypy" ZASYP*0,5 |  | 148.515 | [12 empty] | VV | 2 | 2 | True | 1 | ROZPOCET
15 | K | 167151113 | Nakládání, skládání a překládání neulehlého výkopku nebo sypaniny strojně nakládání, množství přes 100 m3, z hornin třídy těžitelnosti III, skupiny 6 a 7 | m3 | 127.4 |  | 0 | CS ÚRS 2025 02 |  | základní |  | 0 | 0 | 0 | 0 | 0 | 4 | K | 2 |  |  |  | ROZPOCET | [5 empty] | 0 | 0 | 0 | 0 | 0 | 1 | 0 | 4 | 784012443
| Online PSC |  | https://podminky.urs.cz/item/CS_URS_2025_02/167151113 | [14 empty] | Online PSC | 2
| VV |  | "Naložení na mezideponii" ROZEBRANI_2*0,9+ROZEBRANI_1 |  | 127.4 | [12 empty] | VV | 2 | 2 | True | 1 | ROZPOCET
16 | K | 174251101 | Zásyp sypaninou z jakékoliv horniny strojně s uložením výkopku ve vrstvách bez zhutnění jam, šachet, rýh nebo kolem objektů v těchto vykopávkách | m3 | 297.03 |  | 0 | CS ÚRS 2025 02 |  | základní |  | 0 | 0 | 0 | 0 | 0 | 4 | K | 2 |  |  |  | ROZPOCET | [5 empty] | 0 | 0 | 0 | 0 | 0 | 1 | 0 | 4 | -1135001584
| Online PSC |  | https://podminky.urs.cz/item/CS_URS_2025_02/174251101 | [14 empty] | Online PSC | 2
| VV |  | "Viz tabulka kubatur v TZ, podsypy a zpětné zásypy" 71,195 |  | 71.195 | [12 empty] | VV | 2 | 2 | True | 0 | ROZPOCET
| VV | ZASYP1 | Mezisoučet |  | 71.195 | [12 empty] | VV | 2 | 3 | True | 0 | ROZPOCET
| VV |  | "Proštěrkování skluzu a opevnění břehů" VYKOP-ZASYP1 |  | 225.835 | [12 empty] | VV | 2 | 2 | True | 0 | ROZPOCET
| VV | ZASYP | Součet |  | 297.03 | [12 empty] | VV | 2 | 4 | True | 1 | ROZPOCET
17 | K | 181451121 | Založení trávníku na půdě předem připravené plochy přes 1000 m2 výsevem včetně utažení lučního v rovině nebo na svahu do 1:5 | m2 | 1750 |  | 0 | CS ÚRS 2025 02 |  | základní |  | 0 | 0 | 0 | 0 | 0 | 4 | K | 2 |  |  |  | ROZPOCET | [5 empty] | 0 | 0 | 0 | 0 | 0 | 1 | 0 | 4 | -429149486
| Online PSC |  | https://podminky.urs.cz/item/CS_URS_2025_02/181451121 | [14 empty] | Online PSC | 2
| VV |  | "V rovině nad opevněním" PLAN |  | 750 | [12 empty] | VV | 2 | 2 | True | 0 | ROZPOCET
| VV |  | "Dotčených ploch stavbou" 1000 |  | 1000 | [12 empty] | VV | 2 | 2 | True | 0 | ROZPOCET
| VV |  | Součet |  | 1750 | [12 empty] | VV | 2 | 4 | True | 1 | ROZPOCET
18 | M | 00572472 | osivo směs travní krajinná-rovinná | kg | 43.75 |  | 0 | CS ÚRS 2025 02 |  | základní |  | 0 | 0.001 | 0.04375 | 0 | 0 | 8 | M | 2 |  |  |  | ROZPOCET | [5 empty] | 0 | 0 | 0 | 0 | 0 | 1 | 0 | 4 | -1387471372
| VV |  | 1750*0,025 'Přepočtené koeficientem množství |  | 43.75 | [12 empty] | VV | 2 | 2 | False | 1 | ROZPOCET
19 | K | 181411122 | Založení trávníku na půdě předem připravené plochy do 1000 m2 výsevem včetně utažení lučního na svahu přes 1:5 do 1:2 | m2 | 100 |  | 0 | CS ÚRS 2025 02 |  | základní |  | 0 | 0 | 0 | 0 | 0 | 4 | K | 2 |  |  |  | ROZPOCET | [5 empty] | 0 | 0 | 0 | 0 | 0 | 1 | 0 | 4 | -2068165726
| Online PSC |  | https://podminky.urs.cz/item/CS_URS_2025_02/181411122 | [14 empty] | Online PSC | 2
| VV |  | "Dotčených ploch stavbou" 2*5*10 |  | 100 | [12 empty] | VV | 2 | 2 | True | 0 | ROZPOCET
| VV |  | Součet |  | 100 | [12 empty] | VV | 2 | 4 | True | 1 | ROZPOCET
20 | M | 00572474 | osivo směs travní krajinná-svahová | kg | 2.5 |  | 0 | CS ÚRS 2025 02 |  | základní |  | 0 | 0.001 | 0.0025 | 0 | 0 | 8 | M | 2 |  |  |  | ROZPOCET | [5 empty] | 0 | 0 | 0 | 0 | 0 | 1 | 0 | 4 | -1593745296
| VV |  | 100*0,025 'Přepočtené koeficientem množství |  | 2.5 | [12 empty] | VV | 2 | 2 | False | 1 | ROZPOCET
21 | K | 181951111 | Úprava pláně vyrovnáním výškových rozdílů strojně v hornině třídy těžitelnosti I, skupiny 1 až 3 bez zhutnění | m2 | 750 |  | 0 | CS ÚRS 2025 02 |  | základní |  | 0 | 0 | 0 | 0 | 0 | 4 | K | 2 |  |  |  | ROZPOCET | [5 empty] | 0 | 0 | 0 | 0 | 0 | 1 | 0 | 4 | -1279213560
| Online PSC |  | https://podminky.urs.cz/item/CS_URS_2025_02/181951111 | [14 empty] | Online PSC | 2
| VV | PLAN | "Závěrečné terénní úpravy" 150*5 |  | 750 | [12 empty] | VV | 2 | 2 | True | 1 | ROZPOCET
22 | K | R01 | Zajištění přístupu ke stavbě, včetně jímkování a převedení vody | kpl | 1 |  | 0 |  |  | základní |  | 0 | 0 | 0 | 0 | 0 | 4 | K | 2 |  |  |  | ROZPOCET | [5 empty] | 0 | 0 | 0 | 0 | 0 | 1 | 0 | 4 | -1857373434
| P |  | Poznámka k položce: Zajištění přístupu ke stavbě, včetně jímkování a převedení vody: Zajištění přístupu ke stavbě zhotovením pojízdných ramp podél zhotovovaného opevnění v korytě toku: Položka zahrnuje například: - zbudování hrázek z vhodného materiálu, případně dotěsnění folií; - čerpání a převedení vody, - včetně případného zajištění vhodného materiálu, nákupu, dodávky, vodorovných přesunů, zemních prací. - včetně případného přesunu hrázek během stavby a likvidace po dokončení stavby | [14 empty] | P | 2
23 | K | R02 | Příplatek za třídění vytěžených zemin podle vhodnosti pro použití | m3 | 297.03 |  | 0 |  |  | základní |  | 0 | 0 | 0 | 0 | 0 | 4 | K | 2 |  |  |  | ROZPOCET | [5 empty] | 0 | 0 | 0 | 0 | 0 | 1 | 0 | 4 | 429629335
| P |  | Poznámka k položce: Třídění vytěženého materiálu podle vhodnosti pro použití: - do násypů, - na rozprostření v rámci ZTU, - materiál k likvidacii. | [14 empty] | P | 2
| VV |  | VYKOP |  | 297.03 | [12 empty] | VV | 2 | 2 | True | 1 | ROZPOCET
24 | K | R06 | Likvidace křovin v souladu s platnými právními předpisy. | m2 | 270 |  | 0 |  |  | základní |  | 0 | 0 | 0 | 0 | 0 | 4 | K | 2 |  |  |  | ROZPOCET | [5 empty] | 0 | 0 | 0 | 0 | 0 | 1 | 0 | 4 | 1790777450
| P |  | Poznámka k položce: Součástí položky je likvidace křovin v souladu s platnými předpisy a zákonem o odpadech včetně manipulace a vodorovného přemístění. | [14 empty] | P | 2
| VV |  | KERE1+KERE2 |  | 270 | [12 empty] | VV | 2 | 2 | True | 0 | ROZPOCET
| VV |  | Součet |  | 270 | [12 empty] | VV | 2 | 4 | True | 1 | ROZPOCET
| D | 4 | Vodorovné konstrukce |  |  |  | 0 |  |  |  |  | 0 |  | 784.2756 |  | 0 | 1 | D | 1 |  |  |  | ROZPOCET | [11 empty] | 0
25 | K | 457541111 | Filtrační vrstvy jakékoliv tloušťky a sklonu ze štěrkodrti bez zhutnění, frakce od 0-22 do 0-63 mm | m3 | 89.833 |  | 0 | CS ÚRS 2025 02 |  | základní |  | 0 | 1.89 | 169.7844 | 0 | 0 | 4 | K | 2 |  |  |  | ROZPOCET | [5 empty] | 0 | 0 | 0 | 0 | 0 | 1 | 0 | 4 | 343965383
| Online PSC |  | https://podminky.urs.cz/item/CS_URS_2025_02/457541111 | [14 empty] | Online PSC | 2
| VV |  | "Viz tabulka kubatur v TZ" | [14 empty] | VV | 2 | 1 | True | 0 | ROZPOCET
| VV |  | "Pro opevnění břehu, fr. 16-32 mm" 359,33/0,8*0,2 |  | 89.833 | [12 empty] | VV | 2 | 2 | True | 0 | ROZPOCET
| VV |  | Součet |  | 89.833 | [12 empty] | VV | 2 | 4 | True | 1 | ROZPOCET
26 | K | 462511370 | Zához z lomového kamene neupraveného záhozového bez proštěrkování z terénu, hmotnosti jednotlivých kamenů přes 200 do 500 kg | m3 | 287.942 |  | 0 | CS ÚRS 2025 02 |  | základní |  | 0 | 2.1341 | 614.4913 | 0 | 0 | 4 | K | 2 |  |  |  | ROZPOCET | [5 empty] | 0 | 0 | 0 | 0 | 0 | 1 | 0 | 4 | 941279966
| Online PSC |  | https://podminky.urs.cz/item/CS_URS_2025_02/462511370 | [14 empty] | Online PSC | 2
| VV |  | "Viz tabulka kubatur v TZ" | [14 empty] | VV | 2 | 1 | True | 0 | ROZPOCET
| VV | BREH | "Pro opevnění břehu" (359,33/0,8*0,6) |  | 269.498 | [12 empty] | VV | 2 | 2 | True | 0 | ROZPOCET
| VV |  | "Doplnění záhozové paty z rozebraného materiálu, předpokládá se nutnost doplnění 30 %" 61,48*0,3 |  | 18.444 | [12 empty] | VV | 2 | 2 | True | 0 | ROZPOCET
| VV |  | Součet |  | 287.942 | [12 empty] | VV | 2 | 4 | True | 1 | ROZPOCET
27 | K | 462513169 | Zához z lomového kamene neupraveného provedený ze břehu nebo z lešení, do sucha nebo do vody záhozového, hmotnost jednotlivých kamenů přes 200 do 500 kg Příplatek k ceně za urovnání líce záhozu | m2 | 449.163 |  | 0 | CS ÚRS 2025 02 |  | základní |  | 0 | 0 | 0 | 0 | 0 | 4 | K | 2 |  |  |  | ROZPOCET | [5 empty] | 0 | 0 | 0 | 0 | 0 | 1 | 0 | 4 | 830057394
| Online PSC |  | https://podminky.urs.cz/item/CS_URS_2025_02/462513169 | [14 empty] | Online PSC | 2
| VV |  | BREH/0,6 |  | 449.163 | [12 empty] | VV | 2 | 2 | True | 1 | ROZPOCET
28 | K | R05 | Zához z opětovně využitého lomového kamene neupraveného (z rozebraných konstrukcí) záhozového bez proštěrkování z terénu, hmotnosti jednotlivých kamenů přes 200 kg | m3 | 315.92 |  | 0 |  |  | základní |  | 0 | 0 | 0 | 0 | 0 | 4 | K | 2 |  |  |  | ROZPOCET | [5 empty] | 0 | 0 | 0 | 0 | 0 | 1 | 0 | 4 | 1724232949
| P |  | Poznámka k položce: Původně viz položka URS 462511370 - změna: - kámen nad 500 kg/ks - opětovné použití vhodného materiálu z rozebraných konstrukcí | [14 empty] | P | 2
| VV |  | "Dodatečné opevnění z přebytečného rozebranného materiálu, dle tabulky kubatur v TZ-část" 591,84/2 |  | 295.92 | [12 empty] | VV | 2 | 2 | True | 0 | ROZPOCET
| VV |  | "Částečné přeskládání stávajícího materiálu" S_PATA |  | 20 | [12 empty] | VV | 2 | 2 | True | 0 | ROZPOCET
| VV |  | Součet |  | 315.92 | [12 empty] | VV | 2 | 4 | True | 1 | ROZPOCET
| D | 997 | Doprava suti a vybouraných hmot |  |  |  | 0 |  |  |  |  | 0 |  | 0 |  | 0 | 1 | D | 1 |  |  |  | ROZPOCET | [11 empty] | 0
29 | K | 997013509 | Odvoz suti a vybouraných hmot na skládku nebo meziskládku se složením, na vzdálenost Příplatek k ceně za každý další započatý 1 km přes 1 km | t | 58.5 |  | 0 | CS ÚRS 2025 02 |  | základní |  | 0 | 0 | 0 | 0 | 0 | 4 | K | 2 |  |  |  | ROZPOCET | [5 empty] | 0 | 0 | 0 | 0 | 0 | 1 | 0 | 4 | 57461382
| Online PSC |  | https://podminky.urs.cz/item/CS_URS_2025_02/997013509 | [14 empty] | Online PSC | 2
| VV |  | "Ve stávajícím opevnění se předpokládá se 10% betonu, odvoz na recklačním centrum/skládku do 10km" ROZEBRANI_2*0,1*2,5*9 |  | 58.5 | [12 empty] | VV | 2 | 2 | True | 1 | ROZPOCET
30 | K | 997013511 | Odvoz suti a vybouraných hmot z meziskládky na skládku s naložením a se složením, na vzdálenost do 1 km | t | 6.5 |  | 0 | CS ÚRS 2025 02 |  | základní |  | 0 | 0 | 0 | 0 | 0 | 4 | K | 2 |  |  |  | ROZPOCET | [5 empty] | 0 | 0 | 0 | 0 | 0 | 1 | 0 | 4 | -1928372043
| Online PSC |  | https://podminky.urs.cz/item/CS_URS_2025_02/997013511 | [14 empty] | Online PSC | 2
| VV |  | "Ve stávajícím opevnění se předpokládá se 10% betonu" ROZEBRANI_2*0,1*2,5 |  | 6.5 | [12 empty] | VV | 2 | 2 | True | 1 | ROZPOCET
31 | K | 997013861 | Poplatek za uložení stavebního odpadu na recyklační skládce (skládkovné) z prostého betonu zatříděného do Katalogu odpadů pod kódem 17 01 01 | t | 6.5 |  | 0 | CS ÚRS 2025 02 |  | základní |  | 0 | 0 | 0 | 0 | 0 | 4 | K | 2 |  |  |  | ROZPOCET | [5 empty] | 0 | 0 | 0 | 0 | 0 | 1 | 0 | 4 | -583541559
| Online PSC |  | https://podminky.urs.cz/item/CS_URS_2025_02/997013861 | [14 empty] | Online PSC | 2
| VV |  | "Ve stávajícím opevnění se předpokládá se 10% betonu" ROZEBRANI_2*0,1*2,5 |  | 6.5 | [12 empty] | VV | 2 | 2 | True | 1 | ROZPOCET
| D | 998 | Přesun hmot |  |  |  | 0 |  |  |  |  | 0 |  | 0 |  | 0 | 1 | D | 1 |  |  |  | ROZPOCET | [11 empty] | 0
32 | K | 998332011 | Přesun hmot pro úpravy vodních toků a kanály, hráze rybníků apod. dopravní vzdálenost do 500 m | t | 784.322 |  | 0 | CS ÚRS 2025 02 |  | základní |  | 0 | 0 | 0 | 0 | 0 | 4 | K | 2 |  |  |  | ROZPOCET | [5 empty] | 0 | 0 | 0 | 0 | 0 | 1 | 0 | 4 | 162872795
| Online PSC |  | https://podminky.urs.cz/item/CS_URS_2025_02/998332011 | [14 empty] | Online PSC | 2
33 | K | 998332091 | Přesun hmot pro úpravy vodních toků a kanály, hráze rybníků apod. Příplatek k ceně za zvětšený přesun přes vymezenou dopravní vzdálenost do 1 000 m | t | 784.322 |  | 0 | CS ÚRS 2025 02 |  | základní |  | 0 | 0 | 0 | 0 | 0 | 4 | K | 2 |  |  |  | ROZPOCET | [5 empty] | 0 | 0 | 0 | 0 | 0 | 1 | 0 | 4 | -1959513343
| Online PSC |  | https://podminky.urs.cz/item/CS_URS_2025_02/998332091 | [14 empty] | Online PSC | 2

## 22070-14XT-PA-01.3 - VRN
{06ff87eb-fb0c-4ceb-9baa-d966f4ca2307}
2
| KRYCÍ LIST SOUPISU PRACÍ | [7 empty] | v --- níže se nacházejí doplnkové a pomocné údaje k sestavám --- v | [8 empty] | False
Stavba:
VT Ostravice, Hrabová, Vratimov, km 13,770, č.st. 5902 3914
Objekt:
22070-14XT-PA-01 - SO 01 - Odstranění štěrkové propusti
Soupis:
22070-14XT-PA-01.3 - VRN
| KSO: |  | 832 14 |  |  | CC-CZ:
| Místo: |  |  |  |  | Datum: | 18. 8. 2025
| Zadavatel: |  |  |  |  | IČ: | 70890021
|  | Povodí Odry, s.p. |  |  |  | DIČ:
| Účastník: |  |  |  |  | IČ: | Vyplň údaj
|  | Vyplň údaj |  |  |  | DIČ: | Vyplň údaj
| Projektant: |  |  |  |  | IČ: | 00220078
|  | Regioprojekt Brno, s.r.o. |  |  |  | DIČ:
| Zpracovatel: |  |  |  |  | IČ:
|  | Ing. Alena Petříková |  |  |  | DIČ:
Poznámka:
| Cena bez DPH | [5 empty] | 0
|  |  | Základ daně |  |  | Sazba daně | Výše daně
| DPH | základní | 0 |  |  | 21% | 0
|  | snížená | 0 |  |  | 12% | 0
|  | zákl. přenesená | 0 |  |  | 21% | 0
|  | sníž. přenesená | 0 |  |  | 12% | 0
|  | nulová | 0 |  |  | 0% | 0
| Cena s DPH |  |  | v | CZK |  | 0
REKAPITULACE ČLENĚNÍ SOUPISU PRACÍ
Stavba:
VT Ostravice, Hrabová, Vratimov, km 13,770, č.st. 5902 3914
Objekt:
22070-14XT-PA-01 - SO 01 - Odstranění štěrkové propusti
Soupis:
22070-14XT-PA-01.3 - VRN
Místo: | [5 empty] | Datum: | 18. 8. 2025
Zadavatel: |  |  | Povodí Odry, s.p. |  |  | Projektant: | Regioprojekt Brno, s.r.o.
Účastník: |  |  | Vyplň údaj |  |  | Zpracovatel: | Ing. Alena Petříková
Kód dílu - Popis | [6 empty] | Cena celkem [CZK]
Náklady stavby celkem | [6 empty] | 0 | [11 empty] | -1
| Ostatní - Ostatní | [5 empty] | 0
| 999 - Ostatní náklady | [5 empty] | 0
SOUPIS PRACÍ
Stavba:
VT Ostravice, Hrabová, Vratimov, km 13,770, č.st. 5902 3914
Objekt:
22070-14XT-PA-01 - SO 01 - Odstranění štěrkové propusti
Soupis:
22070-14XT-PA-01.3 - VRN
Místo: | [5 empty] | Datum: | 18. 8. 2025
Zadavatel: |  |  | Povodí Odry, s.p. |  |  | Projektant: | Regioprojekt Brno, s.r.o.
Účastník: |  |  | Vyplň údaj |  |  | Zpracovatel: | Ing. Alena Petříková
PČ | Typ | Kód | Popis | MJ | Množství | J.cena [CZK] | Cena celkem [CZK] | Cenová soustava |  | DPH | J. Nh [h] | Nh celkem [h] | J. hmotnost [t] | Hmotnost celkem [t] | J. suť [t] | Suť Celkem [t]
Náklady soupisu celkem | [6 empty] | 0 |  |  |  |  | 0 |  | 0 |  | 0 |  | D | -1 | [7 empty] | 0
| D | Ostatní | Ostatní |  |  |  | 0 |  |  |  |  | 0 |  | 0 |  | 0 | 5 | D | 0 | ROZPOCET | [6 empty] | 0
| D | 999 | Ostatní náklady |  |  |  | 0 |  |  |  |  | 0 |  | 0 |  | 0 | 5 | D | 1 | ROZPOCET | [6 empty] | 0
1 | K | R121 | Zpracování a schválení geometrického plánu oprávněnou osobou | kpl | 1 |  | 0 |  |  | základní |  | 0 | 0 | 0 | 0 | 0 | 1024 | K | 2 | ROZPOCET | 0 | 0 | 0 | 0 | 0 | 1 | 0 | 1024 | 687695520
2 | K | R69 | Zpracování časového a finančního harmonogramu stavby a jeho schválení investorem | kpl | 1 |  | 0 |  |  | základní |  | 0 | 0 | 0 | 0 | 0 | 1024 | K | 2 | ROZPOCET | 0 | 0 | 0 | 0 | 0 | 1 | 0 | 1024 | -1268334713
3 | K | R71 | Zpracování a předání doplnění dokumentace pro provádění stavby o realizační detaily a technologické postupy | kpl | 1 |  | 0 |  |  | základní |  | 0 | 0 | 0 | 0 | 0 | 1024 | K | 2 | ROZPOCET | 0 | 0 | 0 | 0 | 0 | 1 | 0 | 1024 | -1591137742
4 | K | R74 | Zajištění provedení opatření vyplývajících z povodňového a havarijního plánu | kpl | 1 |  | 0 |  |  | základní |  | 0 | 0 | 0 | 0 | 0 | 1024 | K | 2 | ROZPOCET | 0 | 0 | 0 | 0 | 0 | 1 | 0 | 1024 | 1375825470
5 | K | R75 | Zajištění umístění štítku o povolení stavby a stejnopisu oznámení o záhajení oblastnímu inspektorátu práce na viditělním místě u vstupu na staveniště | kpl | 1 |  | 0 |  |  | základní |  | 0 | 0 | 0 | 0 | 0 | 1024 | K | 2 | ROZPOCET | 0 | 0 | 0 | 0 | 0 | 1 | 0 | 1024 | -1708353572
6 | K | R82 | Vypracování plánu bezpečnosti a ochrany zdraví - pro celou stavbu | kpl | 1 |  | 0 |  |  | základní |  | 0 | 0 | 0 | 0 | 0 | 1024 | K | 2 | ROZPOCET | 0 | 0 | 0 | 0 | 0 | 1 | 0 | 1024 | 540965745
| P |  | Poznámka k položce: Vypracování plánu bezpečnosti a ochrany zdraví při práci na staveništi ve smyslu § 15 odstavce 2 zákona č. 309/2006 Sb., který předá zhotovitel objednateli k odsouhlasení při předání a převzetí staveniště- vyhotovení plánu bezpečnosti a ochrany zdraví při práci na staveništi ve smyslu § 15 odstavce 2 zákona č. 309/2006 Sb., který předá zhotovitel objednateli k odsouhlasení při předání a převzetí staveniště případné zajištění plnění povinností dle zákona č. 309/2006 Sb. | [14 empty] | P | 2
7 | K | R84 | Zpracování havarijního a povodňového plánu - pro celou stavbu | kpl | 1 |  | 0 |  |  | základní |  | 0 | 0 | 0 | 0 | 0 | 1024 | K | 2 | ROZPOCET | 0 | 0 | 0 | 0 | 0 | 1 | 0 | 1024 | 835605022
| P |  | Poznámka k položce: - včetně schválení příslušnými úřady | [14 empty] | P | 2
8 | K | R85 | Zpracování a předání geodetického zaměření skutečně provedené stavby - pro celou stavbu | kpl | 1 |  | 0 |  |  | základní |  | 0 | 0 | 0 | 0 | 0 | 1024 | K | 2 | ROZPOCET | 0 | 0 | 0 | 0 | 0 | 1 | 0 | 1024 | -713318797
| P |  | Poznámka k položce: Zpracování a předání geodetického zaměření skutečně provedené stavby odborně způsobilou osobou v oboru zeměměřictví (1 paré + 1 v elektronické formě) objednateli, které bude obsahovat polohopisné a výškopisné zaměření stavby a jejích jednotlivých objektů (situace, podélný profil, příčné profily) s návazností na katastr nemovitostí a projektovou dokumentaci | [14 empty] | P | 2
9 | K | R86 | Zpracování a předání dokumentace pro vydání kolaudačního rozhodnutí. Pořízení fotodokumentace stavby | kpl | 1 |  | 0 |  |  | základní |  | 0 | 0 | 0 | 0 | 0 | 1024 | K | 2 | ROZPOCET | 0 | 0 | 0 | 0 | 0 | 1 | 0 | 1024 | -1196473474
| P |  | Poznámka k položce: Zpracování a předání dokumentace pro vydání kolaudačního rozhodnutí objednateli v elektronické podobě autorizované oprávněnou osobou + 1 paré v tištěné podobě. Pořízení fotodokumentace z celého průběhu stavby včetně stavebních a konstrukčních detailů v rozlišení a kvalitě pro tisk. Položka neobsahuje geodetické zaměření. | [14 empty] | P | 2
10 | K | R87 | Provedení zápisu stavby do digitální technické mapy MSK dle vyhlášky č. 393/2020 Sb. | kpl | 1 |  | 0 |  |  | základní |  | 0 | 0 | 0 | 0 | 0 | 1024 | K | 2 | ROZPOCET | 0 | 0 | 0 | 0 | 0 | 1 | 0 | 1024 | -1541653507
| P |  | Poznámka k položce: - Zápis skutečného zaměření provedené stavby do DTM. (Podání autorizovaným zeměměřickým inženýrem s úředním oprávněním podle § 13 odst. 1 písm. a) až c) zákona č. 200/1994 Sb.) - Doložení protokolu identifikátoru záznamu v DTM. | [14 empty] | P | 2
11 | K | R91 | Projednání a zřízení příjezdů a sjezdu do koryta, údržba dotčených komunikací, včetně uvedení všech povrchů do původního stavu a jejich protokolární předání | kpl | 1 |  | 0 |  |  | základní |  | 0 | 0 | 0 | 0 | 0 | 1024 | K | 2 | ROZPOCET | 0 | 0 | 0 | 0 | 0 | 1 | 0 | 1024 | -427016980
| P |  | Poznámka k položce: Projednání a zřízení příjezdů a sjezdu do koryta, průběžná údržba dotčených komunikací po celou dobu stavby, včetně uvedení všech povrchů do původního stavu a jejich protokolární předání, - včetně případného zpevnění povrchu nutného k pojezdu mechanizace | [14 empty] | P | 2
12 | K | R92 | Projednání a zajištění případného zvláštního užívání komunikací a veřejných ploch, včetně zajištění dopravního značení | kpl | 1 |  | 0 |  |  | základní |  | 0 | 0 | 0 | 0 | 0 | 1024 | K | 2 | ROZPOCET | 0 | 0 | 0 | 0 | 0 | 1 | 0 | 1024 | 1597615811
13 | K | R96 | Zajištění všech nezbytných opatření, jimiž bude předejito porušení jakékoliv inženýrské sítě během výstavby | kpl | 1 |  | 0 |  |  | základní |  | 0 | 0 | 0 | 0 | 0 | 1024 | K | 2 | ROZPOCET | 0 | 0 | 0 | 0 | 0 | 1 | 0 | 1024 | 1863738776
14 | K | R97 | Vytýčení inženýrských sítí a zařízení | kpl | 1 |  | 0 |  |  | základní |  | 0 | 0 | 0 | 0 | 0 | 1024 | K | 2 | ROZPOCET | 0 | 0 | 0 | 0 | 0 | 1 | 0 | 1024 | 232686176
| P |  | Poznámka k položce: Vytýčení inženýrských sítí a zařízení, včetně zajištění případné aktualizace vyjádření správců sítí, která pozbudou platnosti v období mezi předáním staveniště a vytyčením sítí zajištění všech nezbytných opatření, jimiž bude předejito porušení jakékoliv inženýrské sítě během výstavby. Včetně případného křížení IS na příjezdových trasách na staveniště. | [14 empty] | P | 2
15 | K | R98 | Zajištění trvalé likvidace odpadů v souladu s platnými právními předpisy | kpl | 1 |  | 0 |  |  | základní |  | 0 | 0 | 0 | 0 | 0 | 1024 | K | 2 | ROZPOCET | 0 | 0 | 0 | 0 | 0 | 1 | 0 | 1024 | -5667837
16 | K | R114 | Zajištění a zabezpečení staveniště, zřízení a likvidace zařízení staveniště, včetně případných přípojek, přístupů, skládek, deponií apod. | kpl | 1 |  | 0 |  |  | základní |  | 0 | 0 | 0 | 0 | 0 | 1024 | K | 2 | ROZPOCET | 0 | 0 | 0 | 0 | 0 | 1 | 0 | 1024 | -535528798
| P |  | Poznámka k položce: Položka obsahuje: zařízení staveniště včetně všech nákladů spojených s jeho zřízením, provozem a likvidací; zřízení a projednání potřebných ploch pro zařízení staveniště, skládky materiálu, mezideponie, včetně úhrady poplatků a úpravy povrchu po likvidaci staveniště. | [14 empty] | P | 2
17 | K | R115 | Zajištění všech nezbytných zkoušek nutných pro řádné provádění a dokončení díla | kpl | 1 |  | 0 |  |  | základní |  | 0 | 0 | 0 | 0 | 0 | 1024 | K | 2 | ROZPOCET | 0 | 0 | 0 | 0 | 0 | 1 | 0 | 1024 | -2024455887
| P |  | Poznámka k položce: - Kontrolním měřením kvality prací v rozsahu projektem předepsaných a dalších vyžádaných zkoušek, prováděných prostřednictvím akreditovaných zkušeben, - Zajištěním a provedením všech nutných zkoušek dle ČSN ( případně jiných norem vztahujících se k prováděnému dílu včetně pořízení protokolů zajištěné u akreditované zkušebny ) včetně předání jejich výsledků objednavateli: Jedná se o hutnící zkoušky těsnící clony a podloží dle ČSN 73 6850 Navrhování a kontrola provádění sypaných hrází a dále ČSN 72 1006 Kontrola zhutnění zemin a sypanin: - 2 x zkouška z plochy založení: 2 vzorky na stupeň zhutnění; - 3x zkouška zhutnění z plochy v druhém metru násypu hráze: 2 vzorky na stupeň zhutnění, 1 vzorek na propustnost; - 3x zkouška zhutnění z plochy ve třetím metru násypu hráze: 2 vzorky na stupeň zhutnění, 1 vzorek na objemovou hmotnost vlhké i suché zeminy. přičemž: místa odběrů určí TDS. | [14 empty] | P | 2
18 | K | R104 | Zajištění slovení rybí obsádky k tomu oprávněnou osobou, včetně pořízení protokolu a zajištění oznámení zahájení prací na vodním toku příslušnému uživateli rybářského revíru. | kpl | 1 |  | 0 |  |  | základní |  | 0 | 0 | 0 | 0 | 0 | 1024 | K | 2 | ROZPOCET | 0 | 0 | 0 | 0 | 0 | 1 | 0 | 1024 | 1935115758
| P |  | Poznámka k položce: - včetně opakovaného slovení v případě potřeby | [14 empty] | P | 2

## 22070-14XT-PA-02.1 - SO 0...
[18 empty] | {226814cc-a385-4f27-aafc-b2e58dcb4e3f} | [5 empty] | OPET | Opětovné použití kompletně rozebraného kamene skuzu zpět do skluzu | m3 | 100 | 2
[18 empty] | 2 | [5 empty] | PRESKLADANI | Částečné rozebrání a přeskládání stávající paty | m3 | 300 | 2
| KRYCÍ LIST SOUPISU PRACÍ | [7 empty] | v --- níže se nacházejí doplnkové a pomocné údaje k sestavám --- v | [8 empty] | False | [5 empty] | ROZEBRANI | Rozebrání stávajícího opevnění | m3 | 500 | 2
Stavba:
VT Ostravice, Hrabová, Vratimov, km 13,770, č.st. 5902 3914
Objekt:
22070-14XT-PA-02 - SO 02 - Oprava balvanitého skluzu, sanace nátrže
Soupis:
22070-14XT-PA-02.1 - SO 02.1. Oprava balvanitého skluzu
| KSO: |  | 832 14 |  |  | CC-CZ:
| Místo: |  |  |  |  | Datum: | 18. 8. 2025
| Zadavatel: |  |  |  |  | IČ: | 70890021
|  | Povodí Odry, s.p. |  |  |  | DIČ:
| Účastník: |  |  |  |  | IČ: | Vyplň údaj
|  | Vyplň údaj |  |  |  | DIČ: | Vyplň údaj
| Projektant: |  |  |  |  | IČ: | 00220078
|  | Regioprojekt Brno, s.r.o. |  |  |  | DIČ:
| Zpracovatel: |  |  |  |  | IČ:
|  | Ing. Alena Petříková |  |  |  | DIČ:
Poznámka:
| Cena bez DPH | [5 empty] | 0
|  |  | Základ daně |  |  | Sazba daně | Výše daně
| DPH | základní | 0 |  |  | 21% | 0
|  | snížená | 0 |  |  | 12% | 0
|  | zákl. přenesená | 0 |  |  | 21% | 0
|  | sníž. přenesená | 0 |  |  | 12% | 0
|  | nulová | 0 |  |  | 0% | 0
| Cena s DPH |  |  | v | CZK |  | 0
REKAPITULACE ČLENĚNÍ SOUPISU PRACÍ
Stavba:
VT Ostravice, Hrabová, Vratimov, km 13,770, č.st. 5902 3914
Objekt:
22070-14XT-PA-02 - SO 02 - Oprava balvanitého skluzu, sanace nátrže
Soupis:
22070-14XT-PA-02.1 - SO 02.1. Oprava balvanitého skluzu
Místo: | [5 empty] | Datum: | 18. 8. 2025
Zadavatel: |  |  | Povodí Odry, s.p. |  |  | Projektant: | Regioprojekt Brno, s.r.o.
Účastník: |  |  | Vyplň údaj |  |  | Zpracovatel: | Ing. Alena Petříková
Kód dílu - Popis | [6 empty] | Cena celkem [CZK]
Náklady stavby celkem | [6 empty] | 0 | [11 empty] | -1
| HSV - Práce a dodávky HSV | [5 empty] | 0
| 1 - Zemní práce | [5 empty] | 0
| 4 - Vodorovné konstrukce | [5 empty] | 0
| 998 - Přesun hmot | [5 empty] | 0
SOUPIS PRACÍ
Stavba:
VT Ostravice, Hrabová, Vratimov, km 13,770, č.st. 5902 3914
Objekt:
22070-14XT-PA-02 - SO 02 - Oprava balvanitého skluzu, sanace nátrže
Soupis:
22070-14XT-PA-02.1 - SO 02.1. Oprava balvanitého skluzu
Místo: | [5 empty] | Datum: | 18. 8. 2025
Zadavatel: |  |  | Povodí Odry, s.p. |  |  | Projektant: | Regioprojekt Brno, s.r.o.
Účastník: |  |  | Vyplň údaj |  |  | Zpracovatel: | Ing. Alena Petříková
PČ | Typ | Kód | Popis | MJ | Množství | J.cena [CZK] | Cena celkem [CZK] | Cenová soustava |  | DPH | J. Nh [h] | Nh celkem [h] | J. hmotnost [t] | Hmotnost celkem [t] | J. suť [t] | Suť Celkem [t]
Náklady soupisu celkem | [6 empty] | 0 |  |  |  |  | 0 |  | 693 |  | 1456 |  | D | -1 | [15 empty] | 0
| D | HSV | Práce a dodávky HSV |  |  |  | 0 |  |  |  |  | 0 |  | 693 |  | 1456 | 1 | D | 0 |  |  |  | ROZPOCET | [11 empty] | 0
| D | 1 | Zemní práce |  |  |  | 0 |  |  |  |  | 0 |  | 0 |  | 1456 | 1 | D | 1 |  |  |  | ROZPOCET | [11 empty] | 0
1 | K | 114203104 | Rozebrání dlažeb nebo záhozů s naložením na dopravní prostředek záhozů, rovnanin a soustřeďovacích staveb provedených na sucho | m3 | 800 |  | 0 | CS ÚRS 2025 02 |  | základní |  | 0 | 0 | 0 | 1.82 | 1456 | 4 | K | 2 |  |  |  | ROZPOCET | [5 empty] | 0 | 0 | 0 | 0 | 0 | 1 | 0 | 4 | 1875829839
| Online PSC |  | https://podminky.urs.cz/item/CS_URS_2025_02/114203104 | [14 empty] | Online PSC | 2
| VV |  | "Viz tabulka kubatur v TZ" | [14 empty] | VV | 2 | 1 | True | 0 | ROZPOCET
| VV | ROZEBRANI | "Rozebrání stávajícího rozplaveného opevnění" 1500/3*1,0 |  | 500 | [12 empty] | VV | 2 | 2 | True | 0 | ROZPOCET
| VV | PRESKLADANI | "Přeskládání" 300 |  | 300 | [12 empty] | VV | 2 | 2 | True | 0 | ROZPOCET
| VV |  | Součet |  | 800 | [12 empty] | VV | 2 | 4 | True | 1 | ROZPOCET
2 | K | 162351143 | Vodorovné přemístění výkopku nebo sypaniny po suchu na obvyklém dopravním prostředku, bez naložení výkopku, avšak se složením bez rozhrnutí z horniny třídy těžitelnosti III skupiny 6 a 7 na vzdálenost přes 50 do 500 m | m3 | 500 |  | 0 | CS ÚRS 2025 02 |  | základní |  | 0 | 0 | 0 | 0 | 0 | 4 | K | 2 |  |  |  | ROZPOCET | [5 empty] | 0 | 0 | 0 | 0 | 0 | 1 | 0 | 4 | -2134203226
| Online PSC |  | https://podminky.urs.cz/item/CS_URS_2025_02/162351143 | [14 empty] | Online PSC | 2
| VV |  | "Rozebr. materiálu z mezideponie a na místo trvalého uložení- rovnaniny, záhozy, před přelivnou hranu skluzu, dod. opěvnění spadiště" ROZEBRANI |  | 500 | [12 empty] | VV | 2 | 2 | True | 1 | ROZPOCET
3 | K | R01 | Zajištění přístupu ke stavbě, včetně jímkování a převedení vody | kpl | 1 |  | 0 |  |  | základní |  | 0 | 0 | 0 | 0 | 0 | 4 | K | 2 |  |  |  | ROZPOCET | [5 empty] | 0 | 0 | 0 | 0 | 0 | 1 | 0 | 4 | 1073208512
| P |  | Poznámka k položce: Zajištění přístupu ke stavbě, včetně jímkování a převedení vody: Zajištění přístupu ke stavbě zhotovením pojízdných ramp přes stávající skluz: Položka zahrnuje například: - zbudování hrázek z vhodného materiálu, případně dotěsnění folií; - čerpání a převedení vody, - včetně případného zajištění vhodného materiálu, nákupu, dodávky, vodorovných přesunů, zemních prací. - včetně případného přesunu hrázek během stavby a likvidace po dokončení stavby | [14 empty] | P | 2
4 | K | R11 | Očištění a třídění lomového kamene získaných při rozebrání dlažeb, záhozů a rovnanin podle druhu, velikosti nebo tvaru a srovnání do měřitelných figur | m3 | 500 |  | 0 |  |  | základní |  | 0 | 0 | 0 | 0 | 0 | 4 | K | 2 |  |  |  | ROZPOCET | [5 empty] | 0 | 0 | 0 | 0 | 0 | 1 | 0 | 4 | -2043812916
| P |  | Poznámka k položce: Původně viz položky URS 114203201, 114603401 a 114253301: - včetně očištění kamene např. tlakovou vodou nebo ocelovými kartáči | [14 empty] | P | 2
| VV |  | ROZEBRANI |  | 500 | [12 empty] | VV | 2 | 2 | True | 1 | ROZPOCET
| D | 4 | Vodorovné konstrukce |  |  |  | 0 |  |  |  |  | 0 |  | 693 |  | 0 | 1 | D | 1 |  |  |  | ROZPOCET | [11 empty] | 0
5 | K | 463211158 | Rovnanina z lomového kamene neupraveného pro podélné i příčné objekty objemu přes 3 m3 z kamene tříděného, s urovnáním líce a vyklínováním spár úlomky kamene hmotnost jednotlivých kamenů přes 500 kg | m3 | 450 |  | 0 | CS ÚRS 2025 02 |  | základní |  | 0 | 1.54 | 693 | 0 | 0 | 4 | K | 2 |  |  |  | ROZPOCET | [5 empty] | 0 | 0 | 0 | 0 | 0 | 1 | 0 | 4 | 495296595
| Online PSC |  | https://podminky.urs.cz/item/CS_URS_2025_02/463211158 | [14 empty] | Online PSC | 2
| P |  | Poznámka k položce: - kámen hm. nad 1 t/ks | [14 empty] | P | 2
| VV |  | "Kce skluzu pl*tl., bez opětovně použititého kamene" ROZEBRANI*1,1-OPET |  | 450 | [12 empty] | VV | 2 | 2 | True | 1 | ROZPOCET
6 | K | R10 | Rovnanina z opětovně využitého lomového kamene neupraveného (z rozebraných konstrukcí) pro podélné i příčné objekty objemu přes 3 m3 z kamene tříděného, s urovnáním líce a vyklínováním spár úlomky kamene hmotnost jednotlivých kamenů přes 500 kg | m3 | 400 |  | 0 |  |  | základní |  | 0 | 0 | 0 | 0 | 0 | 4 | K | 2 |  |  |  | ROZPOCET | [5 empty] | 0 | 0 | 0 | 0 | 0 | 1 | 0 | 4 | -881548793
| P |  | Poznámka k položce: Původně viz položka URS 463211153: změna na opětovné použití vhodného materiálu z rozebranýck konstrukcí - kámen hm. nad 1 t/ks | [14 empty] | P | 2
| VV |  | PRESKLADANI |  | 300 | [12 empty] | VV | 2 | 2 | True | 0 | ROZPOCET
| VV | OPET | "Opětovné použití kompletně rozebraného" 100 |  | 100 | [12 empty] | VV | 2 | 2 | True | 0 | ROZPOCET
| VV |  | Součet |  | 400 | [12 empty] | VV | 2 | 4 | True | 1 | ROZPOCET
| D | 998 | Přesun hmot |  |  |  | 0 |  |  |  |  | 0 |  | 0 |  | 0 | 1 | D | 1 |  |  |  | ROZPOCET | [11 empty] | 0
7 | K | 998323011 | Přesun hmot pro jezy a stupně dopravní vzdálenost do 500 m | t | 693 |  | 0 | CS ÚRS 2025 02 |  | základní |  | 0 | 0 | 0 | 0 | 0 | 4 | K | 2 |  |  |  | ROZPOCET | [5 empty] | 0 | 0 | 0 | 0 | 0 | 1 | 0 | 4 | -563839348
| Online PSC |  | https://podminky.urs.cz/item/CS_URS_2025_02/998323011 | [14 empty] | Online PSC | 2
8 | K | 998323091 | Přesun hmot pro jezy a stupně Příplatek k ceně za zvětšený přesun přes vymezenou dopravní vzdálenost do 1 000 m | t | 693 |  | 0 | CS ÚRS 2025 02 |  | základní |  | 0 | 0 | 0 | 0 | 0 | 4 | K | 2 |  |  |  | ROZPOCET | [5 empty] | 0 | 0 | 0 | 0 | 0 | 1 | 0 | 4 | -1194260908
| Online PSC |  | https://podminky.urs.cz/item/CS_URS_2025_02/998323091 | [14 empty] | Online PSC | 2

## 22070-14XT-PA-02.2 - SO 0...
[18 empty] | {e4451713-39f8-426e-8aec-b1ce0a96140d} | [5 empty] | BREH | Opevnění břehu | m3 | 273,848 | 2
[18 empty] | 2 | [5 empty] | KERE2 | Odstranění křovin ve svahu | m2 | 200 | 2
| KRYCÍ LIST SOUPISU PRACÍ | [7 empty] | v --- níže se nacházejí doplnkové a pomocné údaje k sestavám --- v | [8 empty] | False | [5 empty] | PLAN | Úpravě pláně po dokončení násypu | m2 | 2000 | 2
[24 empty] | ROZEBRANI | Rozebrání stávajícího opevnění | m3 | 150 | 2
| Stavba: | [22 empty] | S_PATA | Částečné rozebrání a přeskládání stávající paty | m3 | 70 | 2
|  | VT Ostravice, Hrabová, Vratimov, km 13,770, č.st. 5902 3914 | [21 empty] | VYKOP | Vykopávky | m3 | 279,27 | 2
| Objekt: | [22 empty] | ZASYP | Proštěrkování skluzu a opevnění břehů | m3 | 279,27 | 2
|  | 22070-14XT-PA-02 - SO 02 - Oprava balvanitého skluzu, sanace nátrže | [21 empty] | ZASYP1 | Podsypy a zpětné zásypy | m3 | 0,955 | 2
Soupis:
22070-14XT-PA-02.2 - SO 02.2. Sanace nátrže
| KSO: |  | 832 14 |  |  | CC-CZ:
| Místo: |  |  |  |  | Datum: | 18. 8. 2025
| Zadavatel: |  |  |  |  | IČ: | 70890021
|  | Povodí Odry, s.p. |  |  |  | DIČ:
| Účastník: |  |  |  |  | IČ: | Vyplň údaj
|  | Vyplň údaj |  |  |  | DIČ: | Vyplň údaj
| Projektant: |  |  |  |  | IČ: | 00220078
|  | Regioprojekt Brno, s.r.o. |  |  |  | DIČ:
| Zpracovatel: |  |  |  |  | IČ:
|  | Ing. Alena Petříková |  |  |  | DIČ:
Poznámka:
| Cena bez DPH | [5 empty] | 0
|  |  | Základ daně |  |  | Sazba daně | Výše daně
| DPH | základní | 0 |  |  | 21% | 0
|  | snížená | 0 |  |  | 12% | 0
|  | zákl. přenesená | 0 |  |  | 21% | 0
|  | sníž. přenesená | 0 |  |  | 12% | 0
|  | nulová | 0 |  |  | 0% | 0
| Cena s DPH |  |  | v | CZK |  | 0
REKAPITULACE ČLENĚNÍ SOUPISU PRACÍ
Stavba:
VT Ostravice, Hrabová, Vratimov, km 13,770, č.st. 5902 3914
Objekt:
22070-14XT-PA-02 - SO 02 - Oprava balvanitého skluzu, sanace nátrže
Soupis:
22070-14XT-PA-02.2 - SO 02.2. Sanace nátrže
Místo: | [5 empty] | Datum: | 18. 8. 2025
Zadavatel: |  |  | Povodí Odry, s.p. |  |  | Projektant: | Regioprojekt Brno, s.r.o.
Účastník: |  |  | Vyplň údaj |  |  | Zpracovatel: | Ing. Alena Petříková
Kód dílu - Popis | [6 empty] | Cena celkem [CZK]
Náklady stavby celkem | [6 empty] | 0 | [11 empty] | -1
| HSV - Práce a dodávky HSV | [5 empty] | 0
| 1 - Zemní práce | [5 empty] | 0
| 2 - Zakládání | [5 empty] | 0
| 4 - Vodorovné konstrukce | [5 empty] | 0
| 9 - Ostatní konstrukce a práce, bourání | [5 empty] | 0
| 998 - Přesun hmot | [5 empty] | 0
SOUPIS PRACÍ
Stavba:
VT Ostravice, Hrabová, Vratimov, km 13,770, č.st. 5902 3914
Objekt:
22070-14XT-PA-02 - SO 02 - Oprava balvanitého skluzu, sanace nátrže
Soupis:
22070-14XT-PA-02.2 - SO 02.2. Sanace nátrže
Místo: | [5 empty] | Datum: | 18. 8. 2025
Zadavatel: |  |  | Povodí Odry, s.p. |  |  | Projektant: | Regioprojekt Brno, s.r.o.
Účastník: |  |  | Vyplň údaj |  |  | Zpracovatel: | Ing. Alena Petříková
PČ | Typ | Kód | Popis | MJ | Množství | J.cena [CZK] | Cena celkem [CZK] | Cenová soustava |  | DPH | J. Nh [h] | Nh celkem [h] | J. hmotnost [t] | Hmotnost celkem [t] | J. suť [t] | Suť Celkem [t]
Náklady soupisu celkem | [6 empty] | 0 |  |  |  |  | 0 |  | 901.8604 |  | 400.4 |  | D | -1 | [15 empty] | 0
| D | HSV | Práce a dodávky HSV |  |  |  | 0 |  |  |  |  | 0 |  | 901.8604 |  | 400.4 | 1 | D | 0 |  |  |  | ROZPOCET | [11 empty] | 0
| D | 1 | Zemní práce |  |  |  | 0 |  |  |  |  | 0 |  | 0.0775 |  | 400.4 | 1 | D | 1 |  |  |  | ROZPOCET | [11 empty] | 0
1 | K | 111251203 | Odstranění křovin a stromů s odstraněním kořenů strojně průměru kmene do 100 mm v rovině nebo ve svahu sklonu terénu přes 1:5, při celkové ploše přes 500 m2 | m2 | 200 |  | 0 | CS ÚRS 2025 02 |  | základní |  | 0 | 0 | 0 | 0 | 0 | 4 | K | 2 |  |  |  | ROZPOCET | [5 empty] | 0 | 0 | 0 | 0 | 0 | 1 | 0 | 4 | 291197580
| Online PSC |  | https://podminky.urs.cz/item/CS_URS_2025_02/111251203 | [14 empty] | Online PSC | 2
| VV |  | "Dle inventarizace C.6." | [14 empty] | VV | 2 | 1 | True | 0 | ROZPOCET
| VV |  | "1+2" 50+150 |  | 200 | [12 empty] | VV | 2 | 2 | True | 0 | ROZPOCET
| VV | KERE2 | Součet |  | 200 | [12 empty] | VV | 2 | 4 | True | 1 | ROZPOCET
2 | K | 114203104 | Rozebrání dlažeb nebo záhozů s naložením na dopravní prostředek záhozů, rovnanin a soustřeďovacích staveb provedených na sucho | m3 | 220 |  | 0 | CS ÚRS 2025 02 |  | základní |  | 0 | 0 | 0 | 1.82 | 400.4 | 4 | K | 2 |  |  |  | ROZPOCET | [5 empty] | 0 | 0 | 0 | 0 | 0 | 1 | 0 | 4 | 214026366
| Online PSC |  | https://podminky.urs.cz/item/CS_URS_2025_02/114203104 | [14 empty] | Online PSC | 2
| VV |  | "Viz tabulka kubatur v TZ" | [14 empty] | VV | 2 | 1 | True | 0 | ROZPOCET
| VV | ROZEBRANI | "Rozebrání stávajícího opevnění břehu" 150 |  | 150 | [12 empty] | VV | 2 | 2 | True | 0 | ROZPOCET
| VV | S_PATA | "Částečné rezebrání stávající záhozové paty za účelem přeskládání" 70 |  | 70 | [12 empty] | VV | 2 | 2 | True | 0 | ROZPOCET
| VV |  | Součet |  | 220 | [12 empty] | VV | 2 | 4 | True | 1 | ROZPOCET
3 | K | R06 | Likvidace křovin v souladu s platnými právními předpisy. | m2 | 200 |  | 0 |  |  | základní |  | 0 | 0 | 0 | 0 | 0 | 4 | K | 2 |  |  |  | ROZPOCET | [5 empty] | 0 | 0 | 0 | 0 | 0 | 1 | 0 | 4 | -1420951662
| P |  | Poznámka k položce: Součástí položky je likvidace křovin v souladu s platnými předpisy a zákonem o odpadech včetně manipulace a vodorovného přemístění. | [14 empty] | P | 2
| VV |  | KERE2 |  | 200 | [12 empty] | VV | 2 | 2 | True | 0 | ROZPOCET
| VV |  | Součet |  | 200 | [12 empty] | VV | 2 | 4 | True | 1 | ROZPOCET
4 | K | R11 | Očištění a třídění lomového kamene získaných při rozebrání dlažeb, záhozů a rovnanin podle druhu, velikosti nebo tvaru a srovnání do měřitelných figur | m3 | 150 |  | 0 |  |  | základní |  | 0 | 0 | 0 | 0 | 0 | 4 | K | 2 |  |  |  | ROZPOCET | [5 empty] | 0 | 0 | 0 | 0 | 0 | 1 | 0 | 4 | -1298899341
| P |  | Poznámka k položce: Původně viz položky URS 114203201, 114603401 a 114253301: - včetně očištění kamene např. tlakovou vodou nebo ocelovými kartáči | [14 empty] | P | 2
| VV |  | ROZEBRANI |  | 150 | [12 empty] | VV | 2 | 2 | True | 1 | ROZPOCET
5 | K | 124253101 | Vykopávky pro koryta vodotečí strojně v hornině třídy těžitelnosti I skupiny 3 přes 100 do 1 000 m3 | m3 | 139.635 |  | 0 | CS ÚRS 2025 02 |  | základní |  | 0 | 0 | 0 | 0 | 0 | 4 | K | 2 |  |  |  | ROZPOCET | [5 empty] | 0 | 0 | 0 | 0 | 0 | 1 | 0 | 4 | -1612519156
| Online PSC |  | https://podminky.urs.cz/item/CS_URS_2025_02/124253101 | [14 empty] | Online PSC | 2
| VV |  | "Viz tabulka kubatur v TZ" 279,27 |  | 279.27 | [12 empty] | VV | 2 | 2 | True | 0 | ROZPOCET
| VV | VYKOP | Součet |  | 279.27 | [12 empty] | VV | 2 | 4 | True | 0 | ROZPOCET
| VV |  | VYKOP*0,5 |  | 139.635 | [12 empty] | VV | 2 | 2 | True | 1 | ROZPOCET
6 | K | 124253119 | Vykopávky pro koryta vodotečí strojně Příplatek k cenám za vykopávky pro koryta vodotečí v tekoucí vodě při LTM v hornině třídy těžitelnosti I skupiny 3 | m3 | 83.781 |  | 0 | CS ÚRS 2025 02 |  | základní |  | 0 | 0 | 0 | 0 | 0 | 4 | K | 2 |  |  |  | ROZPOCET | [5 empty] | 0 | 0 | 0 | 0 | 0 | 1 | 0 | 4 | -1951240430
| Online PSC |  | https://podminky.urs.cz/item/CS_URS_2025_02/124253119 | [14 empty] | Online PSC | 2
| VV |  | VYKOP*0,3 |  | 83.781 | [12 empty] | VV | 2 | 2 | True | 1 | ROZPOCET
7 | K | 124353101 | Vykopávky pro koryta vodotečí strojně v hornině třídy těžitelnosti II skupiny 4 přes 100 do 1 000 m3 | m3 | 139.635 |  | 0 | CS ÚRS 2025 02 |  | základní |  | 0 | 0 | 0 | 0 | 0 | 4 | K | 2 |  |  |  | ROZPOCET | [5 empty] | 0 | 0 | 0 | 0 | 0 | 1 | 0 | 4 | 86818255
| Online PSC |  | https://podminky.urs.cz/item/CS_URS_2025_02/124353101 | [14 empty] | Online PSC | 2
| VV |  | VYKOP*0,5 |  | 139.635 | [12 empty] | VV | 2 | 2 | True | 1 | ROZPOCET
8 | K | 124353119 | Vykopávky pro koryta vodotečí strojně Příplatek k cenám za vykopávky pro koryta vodotečí v tekoucí vodě při LTM v hornině třídy těžitelnosti II skupiny 4 | m3 | 83.781 |  | 0 | CS ÚRS 2025 02 |  | základní |  | 0 | 0 | 0 | 0 | 0 | 4 | K | 2 |  |  |  | ROZPOCET | [5 empty] | 0 | 0 | 0 | 0 | 0 | 1 | 0 | 4 | 526926410
| Online PSC |  | https://podminky.urs.cz/item/CS_URS_2025_02/124353119 | [14 empty] | Online PSC | 2
| VV |  | VYKOP*0,3 |  | 83.781 | [12 empty] | VV | 2 | 2 | True | 1 | ROZPOCET
9 | K | 162251102 | Vodorovné přemístění výkopku nebo sypaniny po suchu na obvyklém dopravním prostředku, bez naložení výkopku, avšak se složením bez rozhrnutí z horniny třídy těžitelnosti I skupiny 1 až 3 na vzdálenost přes 20 do 50 m | m3 | 279.27 |  | 0 | CS ÚRS 2025 02 |  | základní |  | 0 | 0 | 0 | 0 | 0 | 4 | K | 2 |  |  |  | ROZPOCET | [5 empty] | 0 | 0 | 0 | 0 | 0 | 1 | 0 | 4 | 1496448058
| Online PSC |  | https://podminky.urs.cz/item/CS_URS_2025_02/162251102 | [14 empty] | Online PSC | 2
| VV |  | "Na mezideponii k přebrání" VYKOP*0,5 |  | 139.635 | [12 empty] | VV | 2 | 2 | True | 0 | ROZPOCET
| VV |  | "Do násypů a zásypů" ZASYP*0,5 |  | 139.635 | [12 empty] | VV | 2 | 2 | True | 0 | ROZPOCET
| VV |  | Součet |  | 279.27 | [12 empty] | VV | 2 | 4 | True | 1 | ROZPOCET
10 | K | 162251122 | Vodorovné přemístění výkopku nebo sypaniny po suchu na obvyklém dopravním prostředku, bez naložení výkopku, avšak se složením bez rozhrnutí z horniny třídy těžitelnosti II skupiny 4 a 5 na vzdálenost přes 20 do 50 m | m3 | 279.27 |  | 0 | CS ÚRS 2025 02 |  | základní |  | 0 | 0 | 0 | 0 | 0 | 4 | K | 2 |  |  |  | ROZPOCET | [5 empty] | 0 | 0 | 0 | 0 | 0 | 1 | 0 | 4 | 1376003142
| Online PSC |  | https://podminky.urs.cz/item/CS_URS_2025_02/162251122 | [14 empty] | Online PSC | 2
| VV |  | "Na mezideponii k přebrání" VYKOP*0,5 |  | 139.635 | [12 empty] | VV | 2 | 2 | True | 0 | ROZPOCET
| VV |  | "Do násypů a zásypů" ZASYP*0,5 |  | 139.635 | [12 empty] | VV | 2 | 2 | True | 0 | ROZPOCET
| VV |  | Součet |  | 279.27 | [12 empty] | VV | 2 | 4 | True | 1 | ROZPOCET
11 | K | 162251142 | Vodorovné přemístění výkopku nebo sypaniny po suchu na obvyklém dopravním prostředku, bez naložení výkopku, avšak se složením bez rozhrnutí z horniny třídy těžitelnosti III skupiny 6 a 7 na vzdálenost přes 20 do 50 m | m3 | 300 |  | 0 | CS ÚRS 2025 02 |  | základní |  | 0 | 0 | 0 | 0 | 0 | 4 | K | 2 |  |  |  | ROZPOCET | [5 empty] | 0 | 0 | 0 | 0 | 0 | 1 | 0 | 4 | 1150341323
| Online PSC |  | https://podminky.urs.cz/item/CS_URS_2025_02/162251142 | [14 empty] | Online PSC | 2
| VV |  | "Rozebranného materiálu na mezideponii a na místo trvalého uložení" ROZEBRANI*2 |  | 300 | [12 empty] | VV | 2 | 2 | True | 1 | ROZPOCET
12 | K | 167151111 | Nakládání, skládání a překládání neulehlého výkopku nebo sypaniny strojně nakládání, množství přes 100 m3, z hornin třídy těžitelnosti I, skupiny 1 až 3 | m3 | 139.635 |  | 0 | CS ÚRS 2025 02 |  | základní |  | 0 | 0 | 0 | 0 | 0 | 4 | K | 2 |  |  |  | ROZPOCET | [5 empty] | 0 | 0 | 0 | 0 | 0 | 1 | 0 | 4 | 794458941
| Online PSC |  | https://podminky.urs.cz/item/CS_URS_2025_02/167151111 | [14 empty] | Online PSC | 2
| VV |  | "Z mezideponie na násypy a zásypy" ZASYP*0,5 |  | 139.635 | [12 empty] | VV | 2 | 2 | True | 1 | ROZPOCET
13 | K | 167151112 | Nakládání, skládání a překládání neulehlého výkopku nebo sypaniny strojně nakládání, množství přes 100 m3, z hornin třídy těžitelnosti II, skupiny 4 a 5 | m3 | 139.635 |  | 0 | CS ÚRS 2025 02 |  | základní |  | 0 | 0 | 0 | 0 | 0 | 4 | K | 2 |  |  |  | ROZPOCET | [5 empty] | 0 | 0 | 0 | 0 | 0 | 1 | 0 | 4 | -34944389
| Online PSC |  | https://podminky.urs.cz/item/CS_URS_2025_02/167151112 | [14 empty] | Online PSC | 2
| VV |  | "Z mezideponie na násypy a zásypy" ZASYP*0,5 |  | 139.635 | [12 empty] | VV | 2 | 2 | True | 1 | ROZPOCET
14 | K | 167151113 | Nakládání, skládání a překládání neulehlého výkopku nebo sypaniny strojně nakládání, množství přes 100 m3, z hornin třídy těžitelnosti III, skupiny 6 a 7 | m3 | 150 |  | 0 | CS ÚRS 2025 02 |  | základní |  | 0 | 0 | 0 | 0 | 0 | 4 | K | 2 |  |  |  | ROZPOCET | [5 empty] | 0 | 0 | 0 | 0 | 0 | 1 | 0 | 4 | 1766970188
| Online PSC |  | https://podminky.urs.cz/item/CS_URS_2025_02/167151113 | [14 empty] | Online PSC | 2
| VV |  | "Naložení na mezideponii" ROZEBRANI |  | 150 | [12 empty] | VV | 2 | 2 | True | 1 | ROZPOCET
15 | K | 174251101 | Zásyp sypaninou z jakékoliv horniny strojně s uložením výkopku ve vrstvách bez zhutnění jam, šachet, rýh nebo kolem objektů v těchto vykopávkách | m3 | 279.27 |  | 0 | CS ÚRS 2025 02 |  | základní |  | 0 | 0 | 0 | 0 | 0 | 4 | K | 2 |  |  |  | ROZPOCET | [5 empty] | 0 | 0 | 0 | 0 | 0 | 1 | 0 | 4 | 364274800
| Online PSC |  | https://podminky.urs.cz/item/CS_URS_2025_02/174251101 | [14 empty] | Online PSC | 2
| VV |  | "Viz tabulka kubatur v TZ, podsypy a zpětné zásypy" 0,955 |  | 0.955 | [12 empty] | VV | 2 | 2 | True | 0 | ROZPOCET
| VV | ZASYP1 | Mezisoučet |  | 0.955 | [12 empty] | VV | 2 | 3 | True | 0 | ROZPOCET
| VV |  | "Proštěrkování skluzu a opevnění břehů" VYKOP-ZASYP1 |  | 278.315 | [12 empty] | VV | 2 | 2 | True | 0 | ROZPOCET
| VV | ZASYP | Součet |  | 279.27 | [12 empty] | VV | 2 | 4 | True | 1 | ROZPOCET
16 | K | 181451121 | Založení trávníku na půdě předem připravené plochy přes 1000 m2 výsevem včetně utažení lučního v rovině nebo na svahu do 1:5 | m2 | 3000 |  | 0 | CS ÚRS 2025 02 |  | základní |  | 0 | 0 | 0 | 0 | 0 | 4 | K | 2 |  |  |  | ROZPOCET | [5 empty] | 0 | 0 | 0 | 0 | 0 | 1 | 0 | 4 | -1486365540
| Online PSC |  | https://podminky.urs.cz/item/CS_URS_2025_02/181451121 | [14 empty] | Online PSC | 2
| VV |  | "V rovině nad opevněním" PLAN |  | 2000 | [12 empty] | VV | 2 | 2 | True | 0 | ROZPOCET
| VV |  | "Dotčených ploch stavbou" 1000 |  | 1000 | [12 empty] | VV | 2 | 2 | True | 0 | ROZPOCET
| VV |  | Součet |  | 3000 | [12 empty] | VV | 2 | 4 | True | 1 | ROZPOCET
17 | M | 00572472 | osivo směs travní krajinná-rovinná | kg | 75 |  | 0 | CS ÚRS 2025 02 |  | základní |  | 0 | 0.001 | 0.075 | 0 | 0 | 8 | M | 2 |  |  |  | ROZPOCET | [5 empty] | 0 | 0 | 0 | 0 | 0 | 1 | 0 | 4 | 314473813
| VV |  | 3000*0,025 'Přepočtené koeficientem množství |  | 75 | [12 empty] | VV | 2 | 2 | False | 1 | ROZPOCET
18 | K | 181411122 | Založení trávníku na půdě předem připravené plochy do 1000 m2 výsevem včetně utažení lučního na svahu přes 1:5 do 1:2 | m2 | 100 |  | 0 | CS ÚRS 2025 02 |  | základní |  | 0 | 0 | 0 | 0 | 0 | 4 | K | 2 |  |  |  | ROZPOCET | [5 empty] | 0 | 0 | 0 | 0 | 0 | 1 | 0 | 4 | -1412736666
| Online PSC |  | https://podminky.urs.cz/item/CS_URS_2025_02/181411122 | [14 empty] | Online PSC | 2
| VV |  | "Dotčených ploch stavbou" 2*5*10 |  | 100 | [12 empty] | VV | 2 | 2 | True | 0 | ROZPOCET
| VV |  | Součet |  | 100 | [12 empty] | VV | 2 | 4 | True | 1 | ROZPOCET
19 | M | 00572474 | osivo směs travní krajinná-svahová | kg | 2.5 |  | 0 | CS ÚRS 2025 02 |  | základní |  | 0 | 0.001 | 0.0025 | 0 | 0 | 8 | M | 2 |  |  |  | ROZPOCET | [5 empty] | 0 | 0 | 0 | 0 | 0 | 1 | 0 | 4 | -624327496
| VV |  | 100*0,025 'Přepočtené koeficientem množství |  | 2.5 | [12 empty] | VV | 2 | 2 | False | 1 | ROZPOCET
20 | K | 181951111 | Úprava pláně vyrovnáním výškových rozdílů strojně v hornině třídy těžitelnosti I, skupiny 1 až 3 bez zhutnění | m2 | 2000 |  | 0 | CS ÚRS 2025 02 |  | základní |  | 0 | 0 | 0 | 0 | 0 | 4 | K | 2 |  |  |  | ROZPOCET | [5 empty] | 0 | 0 | 0 | 0 | 0 | 1 | 0 | 4 | 1192749309
| Online PSC |  | https://podminky.urs.cz/item/CS_URS_2025_02/181951111 | [14 empty] | Online PSC | 2
| VV | PLAN | "Závěrečné terénní úpravy" 200*10 |  | 2000 | [12 empty] | VV | 2 | 2 | True | 1 | ROZPOCET
21 | K | R01 | Zajištění přístupu ke stavbě, včetně jímkování a převedení vody | kpl | 1 |  | 0 |  |  | základní |  | 0 | 0 | 0 | 0 | 0 | 4 | K | 2 |  |  |  | ROZPOCET | [5 empty] | 0 | 0 | 0 | 0 | 0 | 1 | 0 | 4 | 1716154884
| P |  | Poznámka k položce: Zajištění přístupu ke stavbě, včetně jímkování a převedení vody: Zajištění přístupu ke stavbě zhotovením pojízdných ramp podél zhotovovaného opevnění v korytě toku: Položka zahrnuje například: - zbudování hrázek z vhodného materiálu, případně dotěsnění folií; - čerpání a převedení vody, - včetně případného zajištění vhodného materiálu, nákupu, dodávky, vodorovných přesunů, zemních prací. - včetně případného přesunu hrázek během stavby a likvidace po dokončení stavby | [14 empty] | P | 2
22 | K | R02 | Příplatek za třídění vytěžených zemin podle vhodnosti pro použití | m3 | 279.27 |  | 0 |  |  | základní |  | 0 | 0 | 0 | 0 | 0 | 4 | K | 2 |  |  |  | ROZPOCET | [5 empty] | 0 | 0 | 0 | 0 | 0 | 1 | 0 | 4 | -740359478
| P |  | Poznámka k položce: Třídění vytěženého materiálu podle vhodnosti pro použití: - do násypů, - na rozprostření v rámci ZTU, - materiál k likvidacii. | [14 empty] | P | 2
| VV |  | VYKOP |  | 279.27 | [12 empty] | VV | 2 | 2 | True | 1 | ROZPOCET
| D | 2 | Zakládání |  |  |  | 0 |  |  |  |  | 0 |  | 1.62 |  | 0 | 1 | D | 1 |  |  |  | ROZPOCET | [11 empty] | 0
23 | K | R07 | Zřízení přejezdu stávající zpevněné plochy | m2 | 15 |  | 0 |  |  | základní |  | 0 | 0.108 | 1.62 | 0 | 0 | 4 | K | 2 |  |  |  | ROZPOCET | [5 empty] | 0 | 0 | 0 | 0 | 0 | 1 | 0 | 4 | -1100224770
| P |  | Poznámka k položce: Například plechy, případně panely Pložka včetně: - dodávky, nákupu a manipulace s potřebným materiálem, - dodávky, nákupu a manipulace s podkladními vrstvami, - následného rozebrání a likvidace v souladu se zákonem o odpadech v platném znění. | [14 empty] | P | 2
| VV |  | "Přejezd cyklostezky/chodníku v místě navázání na stástní silnici" 5*3 |  | 15 | [12 empty] | VV | 2 | 2 | True | 0 | ROZPOCET
| VV |  | Součet |  | 15 | [12 empty] | VV | 2 | 4 | True | 1 | ROZPOCET
| D | 4 | Vodorovné konstrukce |  |  |  | 0 |  |  |  |  | 0 |  | 900.1629 |  | 0 | 1 | D | 1 |  |  |  | ROZPOCET | [11 empty] | 0
24 | K | 457541111 | Filtrační vrstvy jakékoliv tloušťky a sklonu ze štěrkodrti bez zhutnění, frakce od 0-22 do 0-63 mm | m3 | 91.283 |  | 0 | CS ÚRS 2025 02 |  | základní |  | 0 | 1.89 | 172.5249 | 0 | 0 | 4 | K | 2 |  |  |  | ROZPOCET | [5 empty] | 0 | 0 | 0 | 0 | 0 | 1 | 0 | 4 | 892964182
| Online PSC |  | https://podminky.urs.cz/item/CS_URS_2025_02/457541111 | [14 empty] | Online PSC | 2
| VV |  | "Viz tabulka kubatur v TZ" | [14 empty] | VV | 2 | 1 | True | 0 | ROZPOCET
| VV |  | "Pro opevnění břehu, fr. 16-32 mm" 365,13/0,8*0,2 |  | 91.283 | [12 empty] | VV | 2 | 2 | True | 0 | ROZPOCET
| VV |  | Součet |  | 91.283 | [12 empty] | VV | 2 | 4 | True | 1 | ROZPOCET
25 | K | 462511370 | Zához z lomového kamene neupraveného záhozového bez proštěrkování z terénu, hmotnosti jednotlivých kamenů přes 200 do 500 kg | m3 | 340.961 |  | 0 | CS ÚRS 2025 02 |  | základní |  | 0 | 2.1341 | 727.6381 | 0 | 0 | 4 | K | 2 |  |  |  | ROZPOCET | [5 empty] | 0 | 0 | 0 | 0 | 0 | 1 | 0 | 4 | -1288516479
| Online PSC |  | https://podminky.urs.cz/item/CS_URS_2025_02/462511370 | [14 empty] | Online PSC | 2
| VV |  | "Viz tabulka kubatur v TZ" | [14 empty] | VV | 2 | 1 | True | 0 | ROZPOCET
| VV | BREH | "Pro opevnění břehu" (365,13/0,8*0,6) |  | 273.848 | [12 empty] | VV | 2 | 2 | True | 0 | ROZPOCET
| VV |  | "Doplnění záhozové paty, předpokládá se nutnost doplnění 30 %" 223,71*0,3 |  | 67.113 | [12 empty] | VV | 2 | 2 | True | 0 | ROZPOCET
| VV |  | Součet |  | 340.961 | [12 empty] | VV | 2 | 4 | True | 1 | ROZPOCET
26 | K | 462513169 | Zához z lomového kamene neupraveného provedený ze břehu nebo z lešení, do sucha nebo do vody záhozového, hmotnost jednotlivých kamenů přes 200 do 500 kg Příplatek k ceně za urovnání líce záhozu | m2 | 456.413 |  | 0 | CS ÚRS 2025 02 |  | základní |  | 0 | 0 | 0 | 0 | 0 | 4 | K | 2 |  |  |  | ROZPOCET | [5 empty] | 0 | 0 | 0 | 0 | 0 | 1 | 0 | 4 | -1839701506
| Online PSC |  | https://podminky.urs.cz/item/CS_URS_2025_02/462513169 | [14 empty] | Online PSC | 2
| VV |  | BREH/0,6 |  | 456.413 | [12 empty] | VV | 2 | 2 | True | 1 | ROZPOCET
27 | K | R05 | Zához z opětovně využitého lomového kamene neupraveného (z rozebraných konstrukcí) záhozového bez proštěrkování z terénu, hmotnosti jednotlivých kamenů přes 200 kg | m3 | 365.92 |  | 0 |  |  | základní |  | 0 | 0 | 0 | 0 | 0 | 4 | K | 2 |  |  |  | ROZPOCET | [5 empty] | 0 | 0 | 0 | 0 | 0 | 1 | 0 | 4 | -892541693
| P |  | Poznámka k položce: Původně viz položka URS 462511370 - změna: - kámen hm přes 500 kg/ks - opětovné použití vhodného materiálu z rozebranýck konstrukcí | [14 empty] | P | 2
| VV |  | "Dodatečné opevnění z přebytečného rozebranného materiálu, dle tabulky kubatur v TZ-část" 591,84/2 |  | 295.92 | [12 empty] | VV | 2 | 2 | True | 0 | ROZPOCET
| VV |  | "Částečné přeskládání stávajícího materiálu" S_PATA |  | 70 | [12 empty] | VV | 2 | 2 | True | 0 | ROZPOCET
| VV |  | Součet |  | 365.92 | [12 empty] | VV | 2 | 4 | True | 1 | ROZPOCET
| D | 9 | Ostatní konstrukce a práce, bourání |  |  |  | 0 |  |  |  |  | 0 |  | 0 |  | 0 | 1 | D | 1 |  |  |  | ROZPOCET | [11 empty] | 0
| D | 998 | Přesun hmot |  |  |  | 0 |  |  |  |  | 0 |  | 0 |  | 0 | 1 | D | 1 |  |  |  | ROZPOCET | [11 empty] | 0
28 | K | 998332011 | Přesun hmot pro úpravy vodních toků a kanály, hráze rybníků apod. dopravní vzdálenost do 500 m | t | 901.86 |  | 0 | CS ÚRS 2025 02 |  | základní |  | 0 | 0 | 0 | 0 | 0 | 4 | K | 2 |  |  |  | ROZPOCET | [5 empty] | 0 | 0 | 0 | 0 | 0 | 1 | 0 | 4 | -1570041488
| Online PSC |  | https://podminky.urs.cz/item/CS_URS_2025_02/998332011 | [14 empty] | Online PSC | 2
29 | K | 998332091 | Přesun hmot pro úpravy vodních toků a kanály, hráze rybníků apod. Příplatek k ceně za zvětšený přesun přes vymezenou dopravní vzdálenost do 1 000 m | t | 901.86 |  | 0 | CS ÚRS 2025 02 |  | základní |  | 0 | 0 | 0 | 0 | 0 | 4 | K | 2 |  |  |  | ROZPOCET | [5 empty] | 0 | 0 | 0 | 0 | 0 | 1 | 0 | 4 | 1554291077
| Online PSC |  | https://podminky.urs.cz/item/CS_URS_2025_02/998332091 | [14 empty] | Online PSC | 2

## 22070-14XT-PA-02.3 - VRN
{8c792f10-1f85-4e0c-8411-cd012955103e}
2
| KRYCÍ LIST SOUPISU PRACÍ | [7 empty] | v --- níže se nacházejí doplnkové a pomocné údaje k sestavám --- v | [8 empty] | False
Stavba:
VT Ostravice, Hrabová, Vratimov, km 13,770, č.st. 5902 3914
Objekt:
22070-14XT-PA-02 - SO 02 - Oprava balvanitého skluzu, sanace nátrže
Soupis:
22070-14XT-PA-02.3 - VRN
| KSO: |  | 832 14 |  |  | CC-CZ:
| Místo: |  |  |  |  | Datum: | 18. 8. 2025
| Zadavatel: |  |  |  |  | IČ: | 70890021
|  | Povodí Odry, s.p. |  |  |  | DIČ:
| Účastník: |  |  |  |  | IČ: | Vyplň údaj
|  | Vyplň údaj |  |  |  | DIČ: | Vyplň údaj
| Projektant: |  |  |  |  | IČ: | 00220078
|  | Regioprojekt Brno, s.r.o. |  |  |  | DIČ:
| Zpracovatel: |  |  |  |  | IČ:
|  | Ing. Alena Petříková |  |  |  | DIČ:
Poznámka:
| Cena bez DPH | [5 empty] | 0
|  |  | Základ daně |  |  | Sazba daně | Výše daně
| DPH | základní | 0 |  |  | 21% | 0
|  | snížená | 0 |  |  | 12% | 0
|  | zákl. přenesená | 0 |  |  | 21% | 0
|  | sníž. přenesená | 0 |  |  | 12% | 0
|  | nulová | 0 |  |  | 0% | 0
| Cena s DPH |  |  | v | CZK |  | 0
REKAPITULACE ČLENĚNÍ SOUPISU PRACÍ
Stavba:
VT Ostravice, Hrabová, Vratimov, km 13,770, č.st. 5902 3914
Objekt:
22070-14XT-PA-02 - SO 02 - Oprava balvanitého skluzu, sanace nátrže
Soupis:
22070-14XT-PA-02.3 - VRN
Místo: | [5 empty] | Datum: | 18. 8. 2025
Zadavatel: |  |  | Povodí Odry, s.p. |  |  | Projektant: | Regioprojekt Brno, s.r.o.
Účastník: |  |  | Vyplň údaj |  |  | Zpracovatel: | Ing. Alena Petříková
Kód dílu - Popis | [6 empty] | Cena celkem [CZK]
Náklady stavby celkem | [6 empty] | 0 | [11 empty] | -1
| Ostatní - Ostatní | [5 empty] | 0
| 999 - Ostatní náklady | [5 empty] | 0
SOUPIS PRACÍ
Stavba:
VT Ostravice, Hrabová, Vratimov, km 13,770, č.st. 5902 3914
Objekt:
22070-14XT-PA-02 - SO 02 - Oprava balvanitého skluzu, sanace nátrže
Soupis:
22070-14XT-PA-02.3 - VRN
Místo: | [5 empty] | Datum: | 18. 8. 2025
Zadavatel: |  |  | Povodí Odry, s.p. |  |  | Projektant: | Regioprojekt Brno, s.r.o.
Účastník: |  |  | Vyplň údaj |  |  | Zpracovatel: | Ing. Alena Petříková
PČ | Typ | Kód | Popis | MJ | Množství | J.cena [CZK] | Cena celkem [CZK] | Cenová soustava |  | DPH | J. Nh [h] | Nh celkem [h] | J. hmotnost [t] | Hmotnost celkem [t] | J. suť [t] | Suť Celkem [t]
Náklady soupisu celkem | [6 empty] | 0 |  |  |  |  | 0 |  | 0 |  | 0 |  | D | -1 | [7 empty] | 0
| D | Ostatní | Ostatní |  |  |  | 0 |  |  |  |  | 0 |  | 0 |  | 0 | 5 | D | 0 | ROZPOCET | [6 empty] | 0
| D | 999 | Ostatní náklady |  |  |  | 0 |  |  |  |  | 0 |  | 0 |  | 0 | 5 | D | 1 | ROZPOCET | [6 empty] | 0
1 | K | R69 | Zpracování časového a finančního harmonogramu stavby a jeho schválení investorem | kpl | 1 |  | 0 |  |  | základní |  | 0 | 0 | 0 | 0 | 0 | 1024 | K | 2 | ROZPOCET | 0 | 0 | 0 | 0 | 0 | 1 | 0 | 1024 | 1143213123
2 | K | R71 | Zpracování a předání doplnění dokumentace pro provádění stavby o realizační detaily a technologické postupy | kpl | 1 |  | 0 |  |  | základní |  | 0 | 0 | 0 | 0 | 0 | 1024 | K | 2 | ROZPOCET | 0 | 0 | 0 | 0 | 0 | 1 | 0 | 1024 | -920381386
3 | K | R74 | Zajištění provedení opatření vyplývajících z povodňového a havarijního plánu | kpl | 1 |  | 0 |  |  | základní |  | 0 | 0 | 0 | 0 | 0 | 1024 | K | 2 | ROZPOCET | 0 | 0 | 0 | 0 | 0 | 1 | 0 | 1024 | -2106079928
4 | K | R75 | Zajištění umístění štítku o povolení stavby a stejnopisu oznámení o záhajení oblastnímu inspektorátu práce na viditělním místě u vstupu na staveniště | kpl | 1 |  | 0 |  |  | základní |  | 0 | 0 | 0 | 0 | 0 | 1024 | K | 2 | ROZPOCET | 0 | 0 | 0 | 0 | 0 | 1 | 0 | 1024 | -138394488
5 | K | R82 | Vypracování plánu bezpečnosti a ochrany zdraví - pro celou stavbu | kpl | 1 |  | 0 |  |  | základní |  | 0 | 0 | 0 | 0 | 0 | 1024 | K | 2 | ROZPOCET | 0 | 0 | 0 | 0 | 0 | 1 | 0 | 1024 | -1493485150
| P |  | Poznámka k položce: Vypracování plánu bezpečnosti a ochrany zdraví při práci na staveništi ve smyslu § 15 odstavce 2 zákona č. 309/2006 Sb., který předá zhotovitel objednateli k odsouhlasení při předání a převzetí staveniště- vyhotovení plánu bezpečnosti a ochrany zdraví při práci na staveništi ve smyslu § 15 odstavce 2 zákona č. 309/2006 Sb., který předá zhotovitel objednateli k odsouhlasení při předání a převzetí staveniště případné zajištění plnění povinností dle zákona č. 309/2006 Sb. | [14 empty] | P | 2
6 | K | R84 | Zpracování havarijního a povodňového plánu - pro celou stavbu | kpl | 1 |  | 0 |  |  | základní |  | 0 | 0 | 0 | 0 | 0 | 1024 | K | 2 | ROZPOCET | 0 | 0 | 0 | 0 | 0 | 1 | 0 | 1024 | -270020519
| P |  | Poznámka k položce: - včetně schválení příslušnými úřady | [14 empty] | P | 2
7 | K | R85 | Zpracování a předání geodetického zaměření skutečně provedené stavby - pro celou stavbu | kpl | 1 |  | 0 |  |  | základní |  | 0 | 0 | 0 | 0 | 0 | 1024 | K | 2 | ROZPOCET | 0 | 0 | 0 | 0 | 0 | 1 | 0 | 1024 | 611504842
| P |  | Poznámka k položce: Zpracování a předání geodetického zaměření skutečně provedené stavby odborně způsobilou osobou v oboru zeměměřictví (1 paré + 1 v elektronické formě) objednateli, které bude obsahovat polohopisné a výškopisné zaměření stavby a jejích jednotlivých objektů (situace, podélný profil, příčné profily) s návazností na katastr nemovitostí a projektovou dokumentaci | [14 empty] | P | 2
8 | K | R86 | Zpracování a předání dokumentace pro vydání kolaudačního rozhodnutí. Pořízení fotodokumentace stavby | kpl | 1 |  | 0 |  |  | základní |  | 0 | 0 | 0 | 0 | 0 | 1024 | K | 2 | ROZPOCET | 0 | 0 | 0 | 0 | 0 | 1 | 0 | 1024 | -869407839
| P |  | Poznámka k položce: Zpracování a předání dokumentace pro vydání kolaudačního rozhodnutí objednateli v elektronické podobě autorizované oprávněnou osobou + 1 paré v tištěné podobě. Pořízení fotodokumentace z celého průběhu stavby včetně stavebních a konstrukčních detailů v rozlišení a kvalitě pro tisk. Položka neobsahuje geodetické zaměření. | [14 empty] | P | 2
9 | K | R87 | Provedení zápisu stavby do digitální technické mapy MSK dle vyhlášky č. 393/2020 Sb. | kpl | 1 |  | 0 |  |  | základní |  | 0 | 0 | 0 | 0 | 0 | 1024 | K | 2 | ROZPOCET | 0 | 0 | 0 | 0 | 0 | 1 | 0 | 1024 | 29807580
| P |  | Poznámka k položce: - Zápis skutečného zaměření provedené stavby do DTM. (Podání autorizovaným zeměměřickým inženýrem s úředním oprávněním podle § 13 odst. 1 písm. a) až c) zákona č. 200/1994 Sb.) - Doložení protokolu identifikátoru záznamu v DTM. | [14 empty] | P | 2
10 | K | R91 | Projednání a zřízení příjezdů a sjezdu do koryta, údržba dotčených komunikací, včetně uvedení všech povrchů do původního stavu a jejich protokolární předání | kpl | 1 |  | 0 |  |  | základní |  | 0 | 0 | 0 | 0 | 0 | 1024 | K | 2 | ROZPOCET | 0 | 0 | 0 | 0 | 0 | 1 | 0 | 1024 | -602153374
| P |  | Poznámka k položce: Projednání a zřízení příjezdů a sjezdu do koryta, průběžná údržba dotčených komunikací po celou dobu stavby, včetně uvedení všech povrchů do původního stavu a jejich protokolární předání, - včetně případného zpevnění povrchu nutného k pojezdu mechanizace | [14 empty] | P | 2
11 | K | R92 | Projednání a zajištění případného zvláštního užívání komunikací a veřejných ploch, včetně zajištění dopravního značení | kpl | 1 |  | 0 |  |  | základní |  | 0 | 0 | 0 | 0 | 0 | 1024 | K | 2 | ROZPOCET | 0 | 0 | 0 | 0 | 0 | 1 | 0 | 1024 | -710535965
12 | K | R96 | Zajištění všech nezbytných opatření, jimiž bude předejito porušení jakékoliv inženýrské sítě během výstavby | kpl | 1 |  | 0 |  |  | základní |  | 0 | 0 | 0 | 0 | 0 | 1024 | K | 2 | ROZPOCET | 0 | 0 | 0 | 0 | 0 | 1 | 0 | 1024 | -1408400119
13 | K | R97 | Vytýčení inženýrských sítí a zařízení | kpl | 1 |  | 0 |  |  | základní |  | 0 | 0 | 0 | 0 | 0 | 1024 | K | 2 | ROZPOCET | 0 | 0 | 0 | 0 | 0 | 1 | 0 | 1024 | -435645042
| P |  | Poznámka k položce: Vytýčení inženýrských sítí a zařízení, včetně zajištění případné aktualizace vyjádření správců sítí, která pozbudou platnosti v období mezi předáním staveniště a vytyčením sítí zajištění všech nezbytných opatření, jimiž bude předejito porušení jakékoliv inženýrské sítě během výstavby. Včetně případného křížení IS na příjezdových trasách na staveniště. | [14 empty] | P | 2
14 | K | R98 | Zajištění trvalé likvidace odpadů v souladu s platnými právními předpisy | kpl | 1 |  | 0 |  |  | základní |  | 0 | 0 | 0 | 0 | 0 | 1024 | K | 2 | ROZPOCET | 0 | 0 | 0 | 0 | 0 | 1 | 0 | 1024 | -1550846585
15 | K | R114 | Zajištění a zabezpečení staveniště, zřízení a likvidace zařízení staveniště, včetně případných přípojek, přístupů, skládek, deponií apod. | kpl | 1 |  | 0 |  |  | základní |  | 0 | 0 | 0 | 0 | 0 | 1024 | K | 2 | ROZPOCET | 0 | 0 | 0 | 0 | 0 | 1 | 0 | 1024 | 100105188
| P |  | Poznámka k položce: Položka obsahuje: zařízení staveniště včetně všech nákladů spojených s jeho zřízením, provozem a likvidací; zřízení a projednání potřebných ploch pro zařízení staveniště, skládky materiálu, mezideponie, včetně úhrady poplatků a úpravy povrchu po likvidaci staveniště. | [14 empty] | P | 2
16 | K | R104 | Zajištění slovení rybí obsádky k tomu oprávněnou osobou, včetně pořízení protokolu a zajištění oznámení zahájení prací na vodním toku příslušnému uživateli rybářského revíru. | kpl | 1 |  | 0 |  |  | základní |  | 0 | 0 | 0 | 0 | 0 | 1024 | K | 2 | ROZPOCET | 0 | 0 | 0 | 0 | 0 | 1 | 0 | 1024 | -755656749
| P |  | Poznámka k položce: - včetně opakovaného slovení v případě potřeby | [14 empty] | P | 2

## Seznam figur
SEZNAM FIGUR
Kód: | 22070-14XT-PA
Stavba: | VT Ostravice, Hrabová, Vratimov, km 13,770, č.st. 5902 3914
Datum: | 18. 8. 2025
Kód | Popis | MJ | Výměra
22070-14XT-PA-01/ 22070-14XT-PA-01.1 | SO 01.1. Odstranění štěrkové propusti
BOURANI | Odbourání zhlaví ŽB kcí - zdí štěrkové propusti | m3 | 14.91
| "Odbourání zhlaví štěrkové propusti viz příčné řezy, dle tabulky kubatur" 10,24+4,67 |  | 14.91
BOURANI | Součet |  | 14.91
Použití figury:
129951123 | Bourání zdiva z ŽB nebo předpjatého betonu v odkopávkách nebo prokopávkách strojně | m3 | 14.91
997013509 | Příplatek k odvozu suti a vybouraných hmot na skládku ZKD 1 km přes 1 km | t | 335.475
997013511 | Odvoz suti a vybouraných hmot z meziskládky na skládku do 1 km s naložením a se složením | t | 37.275
997013862 | Poplatek za uložení stavebního odpadu na recyklační skládce (skládkovné) z armovaného betonu kód odpadu 17 01 01 | t | 37.275
CLONA |  |  | 100.476
| "Dle tabulky kubatur" 83,73*1,2 |  | 100.476
CLONA | Součet |  | 100.476
Použití figury:
171103213 | Uložení sypanin z horniny třídy těžitelnosti I a II skupiny 1 až 4 do hrází kanálů se zhutněním 100 % PS C s příměsí jílu přes 50 % | m3 | 100.476
R27 | Zajištění zemin vhodných do těsnící clony | m3 | 100.476
ORGANIKA | Sejmutí organické části povrchu pro následné opětovné osetí | m2 | 93.45
ORGANIKA | "Dle tabulky kubatur" 18,69/0,2 |  | 93.45
Použití figury:
121151103 | Sejmutí ornice plochy do 100 m2 tl vrstvy do 200 mm strojně | m2 | 93.45
181006113 | Rozprostření zemin tl vrstvy do 0,2 m schopných zúrodnění v rovině a sklonu do 1:5 | m2 | 93.45
VYKOP | Výkop jam | m3 | 59.85
| "Dle tabulky kubatur" 59,85 |  | 59.85
VYKOP | Součet |  | 59.85
Použití figury:
131251103 | Hloubení jam nezapažených v hornině třídy těžitelnosti I skupiny 3 objem do 100 m3 strojně | m3 | 29.925
131351103 | Hloubení jam nezapažených v hornině třídy těžitelnosti II skupiny 4 objem do 100 m3 strojně | m3 | 29.925
162251102 | Vodorovné přemístění přes 20 do 50 m výkopku/sypaniny z horniny třídy těžitelnosti I skupiny 1 až 3 | m3 | 59.85
162251122 | Vodorovné přemístění přes 20 do 50 m výkopku/sypaniny z horniny třídy těžitelnosti II skupiny 4 a 5 | m3 | 59.85
174251101 | Zásyp jam, šachet rýh nebo kolem objektů sypaninou bez zhutnění | m3 | 59.85
R02 | Příplatek za třídění vytěžených zemin podle vhodnosti pro použití | m3 | 59.85
ZASYP | Podsypy a zpětné zásypy | m3 | 59.85
| "Viz tabulka kubatur, terénní úpravy kolem jílové těsnící clony" 28,62 |  | 28.62
| "Proštěrkování skluzu a opevnění břehů" VYKOP-ZASYP1 |  | 31.23
ZASYP | Součet |  | 59.85
Použití figury:
174251101 | Zásyp jam, šachet rýh nebo kolem objektů sypaninou bez zhutnění | m3 | 59.85
162251102 | Vodorovné přemístění přes 20 do 50 m výkopku/sypaniny z horniny třídy těžitelnosti I skupiny 1 až 3 | m3 | 59.85
162251122 | Vodorovné přemístění přes 20 do 50 m výkopku/sypaniny z horniny třídy těžitelnosti II skupiny 4 a 5 | m3 | 59.85
167151111 | Nakládání výkopku z hornin třídy těžitelnosti I skupiny 1 až 3 přes 100 m3 | m3 | 29.925
167151112 | Nakládání výkopku z hornin třídy těžitelnosti II skupiny 4 a 5 přes 100 m3 | m3 | 29.925
ZASYP1 | Proštěrkování skluzu a opevnění břehů | m3 | 28.62
| "Viz tabulka kubatur, terénní úpravy kolem jílové těsnící clony" 28,62 |  | 28.62
ZASYP1 | Mezisoučet |  | 28.62
Použití figury:
174251101 | Zásyp jam, šachet rýh nebo kolem objektů sypaninou bez zhutnění | m3 | 59.85
22070-14XT-PA-01/ 22070-14XT-PA-01.2 | SO 01.2. Opevnění břehu
BREH | Opevnění břehu | m3 | 269.498
| "Viz tabulka kubatur v TZ" |  | 0
BREH | "Pro opevnění břehu" (359,33/0,8*0,6) |  | 269.498
Použití figury:
462511370 | Zához z lomového kamene bez proštěrkování z terénu hmotnost přes 200 do 500 kg | m3 | 287.942
462513169 | Příplatek za urovnání líce záhozu z lomového kamene záhozového do 500 kg | m2 | 449.163
KERE1 | Odstranění křovin v rovině | m2 | 145
| "Dle inventarizace C.6.: 3-7" 4*5 |  | 20
| "8" 250/2 |  | 125
KERE1 | Součet |  | 145
Použití figury:
111251103 | Odstranění křovin a stromů průměru kmene do 100 mm i s kořeny sklonu terénu do 1:5 z celkové plochy přes 500 m2 strojně | m2 | 145
R06 | Ekologická likvidace křovin v souladu s platnými právními předpisy vč. vodorovného přemístění | m2 | 270
KERE2 | Odstranění křovin ve svahu | m2 | 125
| "Dle inventarizace C.6." |  | 0
| "8" 250/2 |  | 125
KERE2 | Součet |  | 125
Použití figury:
111251203 | Odstranění křovin a stromů průměru kmene do 100 mm i s kořeny sklonu terénu přes 1:5 z celkové plochy přes 500 m2 strojně | m2 | 125
R06 | Ekologická likvidace křovin v souladu s platnými právními předpisy vč. vodorovného přemístění | m2 | 270
PLAN | Úpravě pláně po dokončení násypu | m2 | 750
PLAN | "Závěrečné terénní úpravy" 150*5 |  | 750
Použití figury:
181951111 | Úprava pláně v hornině třídy těžitelnosti I skupiny 1 až 3 bez zhutnění strojně | m2 | 750
181451121 | Založení lučního trávníku výsevem pl přes 1000 m2 v rovině a ve svahu do 1:5 | m2 | 1750
ROZEBRANI | Rozebrání stávajícího opevnění | m3 | 150
ROZEBRANI_1 | Rozebrání stávajícího opevnění rovnaninou nebo záhozem | m3 | 104
| "Viz tabulka kubatur v TZ" |  | 0
ROZEBRANI_1 | "Rozebrání stávajícího opevnění břehu" 130*0,8 |  | 104
Použití figury:
114203104 | Rozebrání záhozů a rovnanin na sucho | m3 | 124
114203102 | Rozebrání dlažeb z lomového kamene nebo betonových tvárnic na sucho se zalitými spárami | m3 | 26
162251142 | Vodorovné přemístění přes 20 do 50 m výkopku/sypaniny z horniny třídy těžitelnosti III skupiny 6 a 7 | m3 | 254.8
167151113 | Nakládání výkopku z hornin třídy těžitelnosti III skupiny 6 a 7 přes 100 m3 | m3 | 127.4
R11 | Třídění a očištění lomového kamene nebo betonových tvárnic podle druhu, velikosti nebo tvaru | m3 | 130
ROZEBRANI_2 | Rozebrání stávajícího opevnění dlažbou | m3 | 26
| "Viz tabulka kubatur v TZ" |  | 0
ROZEBRANI_2 | "Rozebrání stávajícího opevnění břehu" ROZEBRANI_1/0,8*0,2 |  | 26
Použití figury:
114203102 | Rozebrání dlažeb z lomového kamene nebo betonových tvárnic na sucho se zalitými spárami | m3 | 26
162251142 | Vodorovné přemístění přes 20 do 50 m výkopku/sypaniny z horniny třídy těžitelnosti III skupiny 6 a 7 | m3 | 254.8
167151113 | Nakládání výkopku z hornin třídy těžitelnosti III skupiny 6 a 7 přes 100 m3 | m3 | 127.4
997013509 | Příplatek k odvozu suti a vybouraných hmot na skládku ZKD 1 km přes 1 km | t | 58.5
997013511 | Odvoz suti a vybouraných hmot z meziskládky na skládku do 1 km s naložením a se složením | t | 6.5
997013861 | Poplatek za uložení stavebního odpadu na recyklační skládce (skládkovné) z prostého betonu kód odpadu 17 01 01 | t | 6.5
R11 | Třídění a očištění lomového kamene nebo betonových tvárnic podle druhu, velikosti nebo tvaru | m3 | 130
S_PATA | Částečné rozebrání a přeskládání stávající paty | m3 | 20
S_PATA | "Částečné rezebrání stávající záhozové paty za účelem přeskládání" 20 |  | 20
Použití figury:
114203104 | Rozebrání záhozů a rovnanin na sucho | m3 | 124
R05 | Zához z lomového kamene bez proštěrkování z terénu hmotnost přes 500 kg | m3 | 315.92
VYKOP | Vykopávky | m3 | 297.03
| "Viz tabulka kubatur v TZ" 297,03 |  | 297.03
VYKOP | Součet |  | 297.03
Použití figury:
124253101 | Vykopávky pro koryta vodotečí v hornině třídy těžitelnosti I skupiny 3 objem do 1000 m3 strojně | m3 | 148.515
124253119 | Příplatek k vykopávkám pro koryta vodotečí v hornině třídy těžitelnosti I skupiny 3 v tekoucí vodě při LTM | m3 | 89.109
124353101 | Vykopávky pro koryta vodotečí v hornině třídy těžitelnosti II skupiny 4 objem do 1000 m3 strojně | m3 | 148.515
124353119 | Příplatek k vykopávkám pro koryta vodotečí v hornině třídy těžitelnosti II skupiny 4 v tekoucí vodě při LTM | m3 | 89.109
162251102 | Vodorovné přemístění přes 20 do 50 m výkopku/sypaniny z horniny třídy těžitelnosti I skupiny 1 až 3 | m3 | 297.03
162251122 | Vodorovné přemístění přes 20 do 50 m výkopku/sypaniny z horniny třídy těžitelnosti II skupiny 4 a 5 | m3 | 297.03
174251101 | Zásyp jam, šachet rýh nebo kolem objektů sypaninou bez zhutnění | m3 | 297.03
R02 | Příplatek za třídění vytěžených zemin podle vhodnosti pro použití | m3 | 297.03
ZASYP | Podsypy a zpětné zásypy | m3 | 297.03
| "Viz tabulka kubatur v TZ, podsypy a zpětné zásypy" 71,195 |  | 71.195
| "Proštěrkování skluzu a opevnění břehů" VYKOP-ZASYP1 |  | 225.835
ZASYP | Součet |  | 297.03
Použití figury:
174251101 | Zásyp jam, šachet rýh nebo kolem objektů sypaninou bez zhutnění | m3 | 297.03
162251102 | Vodorovné přemístění přes 20 do 50 m výkopku/sypaniny z horniny třídy těžitelnosti I skupiny 1 až 3 | m3 | 297.03
162251122 | Vodorovné přemístění přes 20 do 50 m výkopku/sypaniny z horniny třídy těžitelnosti II skupiny 4 a 5 | m3 | 297.03
167151111 | Nakládání výkopku z hornin třídy těžitelnosti I skupiny 1 až 3 přes 100 m3 | m3 | 148.515
167151112 | Nakládání výkopku z hornin třídy těžitelnosti II skupiny 4 a 5 přes 100 m3 | m3 | 148.515
ZASYP1 | Proštěrkování skluzu a opevnění břehů | m3 | 71.195
| "Viz tabulka kubatur v TZ, podsypy a zpětné zásypy" 71,195 |  | 71.195
ZASYP1 | Mezisoučet |  | 71.195
Použití figury:
174251101 | Zásyp jam, šachet rýh nebo kolem objektů sypaninou bez zhutnění | m3 | 297.03
22070-14XT-PA-02/ 22070-14XT-PA-02.1 | SO 02.1. Oprava balvanitého skluzu
OPET | Opětovné použití kompletně rozebraného kamene skuzu zpět do skluzu | m3 | 100
OPET | "Opětovné použití kompletně rozebraného" 100 |  | 100
Použití figury:
R10 | Rovnanina objemu přes 3 m3 z lomového kamene tříděného hmotnosti přes 500 kg s urovnáním líce - opětovné použití | m3 | 400
463211158 | Rovnanina objemu přes 3 m3 z lomového kamene tříděného hmotnosti přes 500 kg s urovnáním líce | m3 | 450
PRESKLADANI | Částečné rozebrání a přeskládání stávající paty | m3 | 300
PRESKLADANI | "Přeskládání" 300 |  | 300
Použití figury:
114203104 | Rozebrání záhozů a rovnanin na sucho | m3 | 800
R10 | Rovnanina objemu přes 3 m3 z lomového kamene tříděného hmotnosti přes 500 kg s urovnáním líce - opětovné použití | m3 | 400
ROZEBRANI | Rozebrání stávajícího opevnění | m3 | 500
| "Viz tabulka kubatur v TZ" |  | 0
ROZEBRANI | "Rozebrání stávajícího rozplaveného opevnění" 1500/3*1,0 |  | 500
Použití figury:
114203104 | Rozebrání záhozů a rovnanin na sucho | m3 | 800
162351143 | Vodorovné přemístění přes 50 do 500 m výkopku/sypaniny z horniny třídy těžitelnosti III skupiny 6 a 7 | m3 | 500
463211158 | Rovnanina objemu přes 3 m3 z lomového kamene tříděného hmotnosti přes 500 kg s urovnáním líce | m3 | 450
R11 | Očištění a třídění lomového kamene získaných při rozebrání dlažeb, záhozů a rovnanin podle druhu, velikosti nebo tvaru a srovnání do měřitelných figur | m3 | 500
22070-14XT-PA-02/ 22070-14XT-PA-02.2 | SO 02.2. Sanace nátrže
BREH | Opevnění břehu | m3 | 273.848
| "Viz tabulka kubatur v TZ" |  | 0
BREH | "Pro opevnění břehu" (365,13/0,8*0,6) |  | 273.848
Použití figury:
462511370 | Zához z lomového kamene bez proštěrkování z terénu hmotnost přes 200 do 500 kg | m3 | 340.961
462513169 | Příplatek za urovnání líce záhozu z lomového kamene záhozového do 500 kg | m2 | 456.413
KERE2 | Odstranění křovin ve svahu | m2 | 200
| "Dle inventarizace C.6." |  | 0
| "1+2" 50+150 |  | 200
KERE2 | Součet |  | 200
Použití figury:
111251203 | Odstranění křovin a stromů průměru kmene do 100 mm i s kořeny sklonu terénu přes 1:5 z celkové plochy přes 500 m2 strojně | m2 | 200
R06 | Ekologická likvidace křovin v souladu s platnými právními předpisy vč. vodorovného přemístění | m2 | 200
PLAN | Úpravě pláně po dokončení násypu | m2 | 2000
PLAN | "Závěrečné terénní úpravy" 200*10 |  | 2000
Použití figury:
181951111 | Úprava pláně v hornině třídy těžitelnosti I skupiny 1 až 3 bez zhutnění strojně | m2 | 2000
181451121 | Založení lučního trávníku výsevem pl přes 1000 m2 v rovině a ve svahu do 1:5 | m2 | 3000
ROZEBRANI | Rozebrání stávajícího opevnění | m3 | 150
| "Viz tabulka kubatur v TZ" |  | 0
ROZEBRANI | "Rozebrání stávajícího opevnění břehu" 150 |  | 150
Použití figury:
114203104 | Rozebrání záhozů a rovnanin na sucho | m3 | 220
162251142 | Vodorovné přemístění přes 20 do 50 m výkopku/sypaniny z horniny třídy těžitelnosti III skupiny 6 a 7 | m3 | 300
167151113 | Nakládání výkopku z hornin třídy těžitelnosti III skupiny 6 a 7 přes 100 m3 | m3 | 150
R11 | Očištění a třídění lomového kamene získaných při rozebrání dlažeb, záhozů a rovnanin podle druhu, velikosti nebo tvaru a srovnání do měřitelných figur | m3 | 150
S_PATA | Částečné rozebrání a přeskládání stávající paty | m3 | 70
S_PATA | "Částečné rezebrání stávající záhozové paty za účelem přeskládání" 70 |  | 70
Použití figury:
114203104 | Rozebrání záhozů a rovnanin na sucho | m3 | 220
R05 | Zához z lomového kamene bez proštěrkování z terénu hmotnost přes 500 kg | m3 | 365.92
VYKOP | Vykopávky | m3 | 279.27
| "Viz tabulka kubatur v TZ" 279,27 |  | 279.27
VYKOP | Součet |  | 279.27
Použití figury:
124253101 | Vykopávky pro koryta vodotečí v hornině třídy těžitelnosti I skupiny 3 objem do 1000 m3 strojně | m3 | 139.635
124253119 | Příplatek k vykopávkám pro koryta vodotečí v hornině třídy těžitelnosti I skupiny 3 v tekoucí vodě při LTM | m3 | 83.781
124353101 | Vykopávky pro koryta vodotečí v hornině třídy těžitelnosti II skupiny 4 objem do 1000 m3 strojně | m3 | 139.635
124353119 | Příplatek k vykopávkám pro koryta vodotečí v hornině třídy těžitelnosti II skupiny 4 v tekoucí vodě při LTM | m3 | 83.781
162251102 | Vodorovné přemístění přes 20 do 50 m výkopku/sypaniny z horniny třídy těžitelnosti I skupiny 1 až 3 | m3 | 279.27
162251122 | Vodorovné přemístění přes 20 do 50 m výkopku/sypaniny z horniny třídy těžitelnosti II skupiny 4 a 5 | m3 | 279.27
174251101 | Zásyp jam, šachet rýh nebo kolem objektů sypaninou bez zhutnění | m3 | 279.27
R02 | Příplatek za třídění vytěžených zemin podle vhodnosti pro použití | m3 | 279.27
ZASYP | Proštěrkování skluzu a opevnění břehů | m3 | 279.27
| "Viz tabulka kubatur v TZ, podsypy a zpětné zásypy" 0,955 |  | 0.955
| "Proštěrkování skluzu a opevnění břehů" VYKOP-ZASYP1 |  | 278.315
ZASYP | Součet |  | 279.27
Použití figury:
174251101 | Zásyp jam, šachet rýh nebo kolem objektů sypaninou bez zhutnění | m3 | 279.27
162251102 | Vodorovné přemístění přes 20 do 50 m výkopku/sypaniny z horniny třídy těžitelnosti I skupiny 1 až 3 | m3 | 279.27
162251122 | Vodorovné přemístění přes 20 do 50 m výkopku/sypaniny z horniny třídy těžitelnosti II skupiny 4 a 5 | m3 | 279.27
167151111 | Nakládání výkopku z hornin třídy těžitelnosti I skupiny 1 až 3 přes 100 m3 | m3 | 139.635
167151112 | Nakládání výkopku z hornin třídy těžitelnosti II skupiny 4 a 5 přes 100 m3 | m3 | 139.635
ZASYP1 | Podsypy a zpětné zásypy | m3 | 0.955
| "Viz tabulka kubatur v TZ, podsypy a zpětné zásypy" 0,955 |  | 0.955
ZASYP1 | Mezisoučet |  | 0.955
Použití figury:
174251101 | Zásyp jam, šachet rýh nebo kolem objektů sypaninou bez zhutnění | m3 | 279.27

## Pokyny pro vyplnění
Struktura údajů, formát souboru a metodika pro zpracování
Struktura
Soubor je složen ze záložky Rekapitulace stavby a záložek s názvem soupisu prací pro jednotlivé objekty ve formátu XLSX. Každá ze záložek přitom obsahuje
ještě samostatné sestavy vymezené orámovaním a nadpisem sestavy.
Rekapitulace stavby obsahuje sestavu Rekapitulace stavby a Rekapitulace objektů stavby a soupisů prací.
V sestavě Rekapitulace stavby jsou uvedeny informace identifikující předmět veřejné zakázky na stavební práce, KSO, CC-CZ, CZ-CPV, CZ-CPA a rekapitulaci
celkové nabídkové ceny účastníka.
Termínem "učastník" (resp. zhotovitel) se myslí "účastník zadávacího řízení" ve smyslu zákona o zadávání veřejných zakázek.
V sestavě Rekapitulace objektů stavby a soupisů prací je uvedena rekapitulace stavebních objektů, inženýrských objektů, provozních souborů,
vedlejších a ostatních nákladů a ostatních nákladů s rekapitulací nabídkové ceny za jednotlivé soupisy prací. Na základě údaje Typ je možné
identifikovat, zda se jedná o objekt nebo soupis prací pro daný objekt:
|  | STA | Stavební objekt pozemní
|  | ING | Stavební objekt inženýrský
|  | PRO | Provozní soubor
|  | VON | Vedlejší a ostatní náklady
|  | OST | Ostatní
|  | Soupis | Soupis prací pro daný typ objektu
Soupis prací pro jednotlivé objekty obsahuje sestavy Krycí list soupisu prací, Rekapitulace členění soupisu prací, Soupis prací. Za soupis prací může být považován
i objekt stavby v případě, že neobsahuje podřízenou zakázku.
Krycí list soupisu obsahuje rekapitulaci informací o předmětu veřejné zakázky ze sestavy Rekapitulace stavby, informaci o zařazení objektu do KSO,
CC-CZ, CZ-CPV, CZ-CPA a rekapitulaci celkové nabídkové ceny účastníka za aktuální soupis prací.
Rekapitulace členění soupisu prací obsahuje rekapitulaci soupisu prací ve všech úrovních členění soupisu tak, jak byla tato členění použita (např.
stavební díly, funkční díly, případně jiné členění) s rekapitulací nabídkové ceny.
Soupis prací obsahuje položky veškerých stavebních nebo montážních prací, dodávek materiálů a služeb nezbytných pro zhotovení stavebního objektu,
inženýrského objektu, provozního souboru, vedlejších a ostatních nákladů.
Pro položky soupisu prací se zobrazují následující informace:
|  | PČ |  | Pořadové číslo položky v aktuálním soupisu
|  | TYP |  | Typ položky: K - konstrukce, M - materiál, PP - plný popis, PSC - poznámka k souboru cen, P - poznámka k položce, VV - výkaz výměr, FIG - rozpad figur
|  | Kód |  | Kód položky
|  | Popis |  | Zkrácený popis položky
|  | MJ |  | Měrná jednotka položky
|  | Množství |  | Množství v měrné jednotce
|  | J.cena |  | Jednotková cena položky. Zadaní může obsahovat namísto J.ceny sloupce J.materiál a J.montáž, jejichž součet definuje
J.cenu položky.
|  | Cena celkem |  | Celková cena položky daná jako součin množství a j.ceny
|  | Cenová soustava |  | Příslušnost položky do cenové soustavy
Ke každé položce soupisu prací se na samostatných řádcích může zobrazovat:
Plný popis položky
Poznámka k souboru cen a poznámka zadavatele
Výkaz výměr
Pokud je k řádku výkazu výměr evidovaný údaj ve sloupci Kód, jedná se o definovaný odkaz, na který se může odvolávat výkaz výměr z jiné položky.
Metodika pro zpracování
Jednotlivé sestavy jsou v souboru provázány. Editovatelné pole jsou zvýrazněny žlutým podbarvením, ostatní pole neslouží k editaci a nesmí být jakkoliv
modifikovány.
Účastník je pro podání nabídky povinen vyplnit žlutě podbarvená pole:
Pole Účastník v sestavě Rekapitulace stavby - zde účastník vyplní svůj název (název subjektu)
Pole IČ a DIČ v sestavě Rekapitulace stavby - zde účastník vyplní svoje IČ a DIČ
Datum v sestavě Rekapitulace stavby - zde účastník vyplní datum vytvoření nabídky
J.cena = jednotková cena v sestavě Soupis prací o maximálním počtu desetinných míst uvedených v poli
- pokud sestavy soupisů prací obsahují pole J.cena, měla by být všechna tato pole vyplněna nenulovými
Poznámka - nepovinný údaj pro položku soupisu
V případě, že sestavy soupisů prací neobsahují pole J.cena, potom ve všech soupisech prací obsahují pole:
- J.materiál - jednotková cena materiálu
- J.montáž - jednotková cena montáže
Účastník v tomto případě by měl vyplnit všechna pole J.materiál a pole J.montáž nenulovými kladnými číslicemi. V případech, kdy položka
neobsahuje žádný materiál je přípustné, aby pole J.materiál bylo vyplněno nulou. V případech, kdy položka neobsahuje žádnou montáž je přípustné,
aby pole J.montáž bylo vyplněno nulou. Obě pole - J.materiál, J.Montáž u jedné položky by však neměly být vyplněny nulou.
Rekapitulace stavby
Název |  |  | Povinný |  | Popis | Typ | Max. počet
atributu |  |  | (A/N) |  |  |  | znaků
Kód |  |  | A |  | Kód stavby | String | 20
Stavba |  |  | A |  | Název stavby | String | 120
Místo |  |  | N |  | Místo stavby | String | 50
Datum |  |  | A |  | Datum vykonaného exportu | Date
KSO |  |  | N |  | Klasifikace stavebního objektu | String | 15
CC-CZ |  |  | N |  | Klasifikace stavbeních děl | String | 15
CZ-CPV |  |  | N |  | Společný slovník pro veřejné zakázky | String | 20
CZ-CPA |  |  | N |  | Klasifikace produkce podle činností | String | 20
Zadavatel |  |  | N |  | Zadavatel zadaní | String | 50
IČ |  |  | N |  | IČ zadavatele zadaní | String | 20
DIČ |  |  | N |  | DIČ zadavatele zadaní | String | 20
Účastník |  |  | N |  | Účastník veřejné zakázky | String | 50
Projektant |  |  | N |  | Projektant | String | 50
Poznámka |  |  | N |  | Poznámka k zadání | String | 255
Sazba DPH |  |  | A |  | Rekapitulace sazeb DPH u položek soupisů | eGSazbaDph
Základna DPH |  |  | A |  | Základna DPH určena součtem celkové ceny z položek soupisů | Double
Hodnota DPH |  |  | A |  | Hodnota DPH | Double
Cena bez DPH |  |  | A |  | Celková cena bez DPH za celou stavbu. Sčítává se ze všech listů. | Double
Cena s DPH |  |  | A |  | Celková cena s DPH za celou stavbu | Double
Rekapitulace objektů stavby a soupisů prací
Název |  |  | Povinný |  | Popis | Typ | Max. počet
atributu |  |  | (A/N) |  |  |  | znaků
Kód |  |  | A |  | Přebírá se z Rekapitulace stavby | String | 20
Stavba |  |  | A |  | Přebírá se z Rekapitulace stavby | String | 120
Místo |  |  | N |  | Přebírá se z Rekapitulace stavby | String | 50
Datum |  |  | A |  | Přebírá se z Rekapitulace stavby | Date
Zadavatel |  |  | N |  | Přebírá se z Rekapitulace stavby | String | 50
Projektant |  |  | N |  | Přebírá se z Rekapitulace stavby | String | 50
Účastník |  |  | N |  | Přebírá se z Rekapitulace stavby | String | 50
Kód |  |  | A |  | Kód objektu | String | 20
Objektu, Soupis prací |  |  | A |  | Název objektu | String | 120
Cena bez DPH |  |  | A |  | Cena bez DPH za daný objekt | Double
Cena s DPH |  |  | A |  | Cena spolu s DPH za daný objekt | Double
Typ |  |  | A |  | Typ zakázky | eGTypZakazky
Krycí list soupisu
Název |  |  | Povinný |  | Popis | Typ | Max. počet
atributu |  |  | (A/N) |  |  |  | znaků
Stavba |  |  | A |  | Přebírá se z Rekapitulace stavby | String | 120
Objekt |  |  | A |  | Kód a název objektu | String | 20 + 120
Soupis |  |  | A |  | Kód a název soupisu | String | 20 + 120
KSO |  |  | N |  | Klasifikace stavebního objektu | String | 15
CC-CZ |  |  | N |  | Klasifikace stavbeních děl | String | 15
CZ-CPV |  |  | N |  | Společný slovník pro veřejné zakázky | String | 20
CZ-CPA |  |  | N |  | Klasifikace produkce podle činností | String | 20
Místo |  |  | N |  | Přebírá se z Rekapitulace stavby | String | 50
Zadavatel |  |  | N |  | Přebírá se z Rekapitulace stavby | String | 50
Účastník |  |  | N |  | Přebírá se z Rekapitulace stavby | String | 50
Projektant |  |  | N |  | Přebírá se z Rekapitulace stavby | String | 50
Poznámka |  |  | N |  | Poznámka k soupisu prací | String | 255
Sazba DPH |  |  | A |  | Rekapitulace sazeb DPH na položkách aktuálního soupisu | eGSazbaDph
Základna DPH |  |  | A |  | Základna DPH určena součtem celkové ceny z položek aktuálního soupisu | Double
Hodnota DPH |  |  | A |  | Hodnota DPH | Double
Cena bez DPH |  |  | A |  | Cena bez DPH za daný soupis | Double
Cena s DPH |  |  | A |  | Cena s DPH za daný soupis | Double
Rekapitulace členění soupisu prací
Název |  |  | Povinný |  | Popis | Typ | Max. počet
atributu |  |  | (A/N) |  |  |  | znaků
Stavba |  |  | A |  | Přebírá se z Rekapitulace stavby | String | 120
Objekt |  |  | A |  | Kód a název objektu, přebírá se z Krycího listu soupisu | String | 20 + 120
Soupis |  |  | A |  | Kód a název objektu, přebírá se z Krycího listu soupisu | String | 20 + 120
Místo |  |  | N |  | Přebírá se z Rekapitulace stavby | String | 50
Datum |  |  | A |  | Přebírá se z Rekapitulace stavby | Date
Zadavatel |  |  | N |  | Přebírá se z Rekapitulace stavby | String | 50
Projektant |  |  | N |  | Přebírá se z Rekapitulace stavby | String | 50
Účastník |  |  | N |  | Přebírá se z Rekapitulace stavby | String | 50
Kód dílu - Popis |  |  | A |  | Kód a název dílu ze soupisu | String | 20 + 100
Cena celkem |  |  | A |  | Cena celkem za díl ze soupisu | Double
Soupis prací
Název |  |  | Povinný |  | Popis | Typ | Max. počet
atributu |  |  | (A/N) |  |  |  | znaků
Stavba |  |  | A |  | Přebírá se z Rekapitulace stavby | String | 120
Objekt |  |  | A |  | Kód a název objektu | String | 20 + 120
Soupis |  |  | A |  | Přebírá se z Krycího listu soupisu | String | 20 + 120
Místo |  |  | N |  | Přebírá se z Krycího listu soupisu | String | 50
Datum |  |  | A |  | Přebírá se z Krycího listu soupisu | Date
Zadavatel |  |  | N |  | Přebírá se z Krycího listu soupisu | String | 50
Projektant |  |  | N |  | Přebírá se z Krycího listu soupisu | String | 50
Účastník |  |  | N |  | Přebírá se z Krycího listu soupisu | String | 50
PČ |  |  | A |  | Pořadové číslo položky soupisu | Long
Typ |  |  | A |  | Typ položky soupisu | eGTypPolozky | 1
Kód |  |  | A |  | Kód položky ze soupisu | String | 20
Popis |  |  | A |  | Popis položky ze soupisu | String | 255
MJ |  |  | A |  | Měrná jednotka položky | String | 10
Množství |  |  | A |  | Množství položky soupisu | Double
J.Cena |  |  | A |  | Jednotková cena položky | Double
Cena celkem |  |  | A |  | Cena celkem vyčíslena jako J.Cena * Množství | Double
Cenová soustava |  |  | N |  | Zařazení položky do cenové soustavy | String | 50
p |  |  | N |  | Poznámka položky ze soupisu | Memo
psc |  |  | N |  | Poznámka k souboru cen ze soupisu | Memo
pp |  |  | N |  | Plný popis položky ze soupisu | Memo
vv |  |  | N |  | Výkaz výměr (figura, výraz, výměra) ze soupisu | Text,Text,Double | 20, 150
fig |  |  | N |  | Rozpad figur | Text,Text,Double | 20, 150
DPH |  |  | A |  | Sazba DPH pro položku | eGSazbaDPH
Hmotnost |  |  | A |  | Hmotnost položky ze soupisu | Double
Suť |  |  | A |  | Suť položky ze soupisu | Double
Nh |  |  | N |  | Normohodiny položky ze soupisu | Double
Datová věta
Typ věty |  |  | Hodnota |  | Význam
eGSazbaDPH |  |  | základní |  | Základní sazba DPH
|  |  | snížená |  | Snížená sazba DPH
|  |  | nulová |  | Nulová sazba DPH
|  |  | zákl. přenesená |  | Základní sazba DPH přenesená
|  |  | sníž. přenesená |  | Snížená sazba DPH přenesená
eGTypZakazky |  |  | STA |  | Stavební objekt
|  |  | PRO |  | Provozní soubor
|  |  | ING |  | Inženýrský objekt
|  |  | VON |  | Vedlejší a ostatní náklady
|  |  | OST |  | Ostatní náklady
eGTypPolozky |  |  | 1 |  | Položka typu HSV
|  |  | 2 |  | Položka typu PSV
|  |  | 3 |  | Položka typu M
|  |  | 4 |  | Položka typu OST