## Traktor
TECHNICKÉ POŽADAVKY- kolový traktor
Parametr | Požadavek zadavatele | Nabídka dodavatel (žluté buňky vyplní dodavatel)
|  | Splnění požadavku dodavatelem | Popis naplnění požadavku
Tovární značka | tovární značka | x
Obchodní označení modelu | obchodní označení modelu | x
Nový stroj s plnou tovární zárukou |  |  | x
Motor
Motor splňuje aktuální platnou emisní normu | x |  | x
Šestiválcový motor | min. objem 6,5 l
Jmenovitý výkon motoru bez navýšení | minimálně 110 kW
Jmenovitý výkon motoru s navýšením | minimálně 125 kW
Převodovka, nápravy
Společná olejová náplň s pracovní hydraulikou | x |  | x
Převodovka skupinová s automatikou řazení skupin | x |  | x
Rychlosti řazené při zatížení | minimálně 4
Počet rychlostí | minimálně 20/20
Funkce snížených otáček motoru při maximální rychlosti | x
Výměna oleje v převodovce a koncových převodech | minimálně po 1300 mth
Přední náprava hydropneumaticky odpružená, přední blatníky otočné | x
Rozměry pneu | vzadu min 650/65R38, vpředu min 540/65R28
Čelní závaží minimálně 900 kg, závaží v zadních kolech 550 kg minimálně | x
Rozvor | maximálně 2800 mm
Kabina
Kabina odpružená s klimatizací | x |  | x
Vzduchem odpružená sedačka + sedačka spolujezdce | x
Pracovní světlomety ve střeše LED, maják | x
Stínění na předním a zadním okně | x |  | x
Navádění
Kompletní příprava pro navádění včetně přijímače GPS | x
Aktivace, včetně řízení sekcí strojů | bez časové licence
Dotykový displej | min. 10"
Hydraulika
Min. 4 vnější okruhy hydrauliky, vzadu elektricky ovládané a volná zpátečka hydrauliky | x
Čerpadlo pracovní hydrauliky | minimálně 150 l/min
Ovládání tříbodového zadního závěsu na blatníku | x |  | x
Třetí bod zadního závěsu kategorie III | x
Rychloupínací háky kategorie III s tlumičem kmitů | x
Výškové nastavení ramen | x |  | x
Zadní výv. hřídel třírychlostní | 540/540E/1000 ot/min, 21/6 drážek
Ostatní
Povolená hmotnost traktoru | minimálně 11 tun
Povolená hmotnost přípojného vozidla brzděného | minim. 25 tun
Vypínač baterie | elektronický
Vzduchové brzdy dvouhadicové | x |  | x
Katalog ND a návod k použití | x |  | x
Cenová nabídka a záruční doba
Cenová nabídka bez DPH v Kč | x | x
Cenová nabídka DPH v Kč | x | x
Cenová nabídka vč. DPH v Kč | x | x
Záruční doba | min. 12 měsíců | x