## Rekapitulace stavby
Export Komplet | [27 empty] | 2.0 | ZAMOK |  |  |  |  | False | False | {94fa5317-d9ea-44f4-ab3a-ad1924b379d7}
[33 empty] | 0,01 | 21
[33 empty] | 0,01 | 12
|  | REKAPITULACE STAVBY | [17 empty] | v --- níže se nacházejí doplnkové a pomocné údaje k sestavám --- v | [11 empty] | Návod na vyplnění | 0,001
|  | Kód: |  |  |  |  | 257029 | [24 empty] | Měnit lze pouze buňky se žlutým podbarvením! 1) na prvním listu Rekapitulace stavby vyplňte v sestavě a) Souhrnný list - údaje o Uchazeči (přenesou se do ostatních sestav i v jiných listech) b) Rekapitulace objektů - potřebné Ostatní náklady 2) na vybraných listech vyplňte v sestavě a) Krycí list - údaje o Uchazeči, pokud se liší od údajů o Uchazeči na Souhrnném listu (údaje se přenesou do ostatních sestav v daném listu) b) Rekapitulace rozpočtu - potřebné Ostatní náklady c) Celkové náklady za stavbu - ceny u položek - množství, pokud má žluté podbarvení - a v případě potřeby poznámku (ta je ve skrytém sloupci) | 0,01
|  | Stavba: |  |  |  |  | Senice - Ústí, Leskovec, ř. km 1,050 - 1,120 3,220 - 3,320 | [25 empty] | 0,01
|  | KSO: | [13 empty] | CC-CZ: | [16 empty] | 0,01
|  | Místo: |  |  |  |  | Ústí u Vsetína; Leskovec | [8 empty] | Datum: |  | 16. 7. 2025 | [14 empty] | 0,01
0,01
|  | Zadavatel: | [13 empty] | IČ: |  | 70890013 | [14 empty] | 0,01
|  |  | Povodí Moravy, s.p. | [12 empty] | DIČ: |  | CZ70890013 | [14 empty] | 0,01
0,01
|  | Uchazeč: | [13 empty] | IČ: |  | Vyplň údaj | [14 empty] | 0,01
|  |  | Vyplň údaj | [12 empty] | DIČ: |  | Vyplň údaj | [14 empty] | 0,01
False
|  | Projektant: | [13 empty] | IČ: |  | 46344942 | [14 empty] | False
|  |  | GEOtest, a.s. | [12 empty] | DIČ: |  | CZ46344942 | [14 empty] | True
0,01
|  | Zpracovatel: | [13 empty] | IČ: | [16 empty] | 0,01
[16 empty] | DIČ: | [16 empty] | True
Poznámka:
|  | Cena bez DPH | [13 empty] | 0
[8 empty] | Sazba daně |  |  | Základ daně |  |  |  |  | Výše daně
|  | DPH |  | základní |  |  |  | 21% |  |  | 0 |  |  |  |  | 0
|  |  |  | snížená |  |  |  | 12% |  |  | 0 |  |  |  |  | 0
|  |  |  | zákl. přenesená |  |  |  | 21% |  |  | 0 |  |  |  |  | 0
|  |  |  | sníž. přenesená |  |  |  | 12% |  |  | 0 |  |  |  |  | 0
|  |  |  | nulová |  |  |  | 0% |  |  | 0 |  |  |  |  | 0
|  | Cena s DPH | [6 empty] | v |  |  | CZK |  |  |  | 0
|  | Projektant | [11 empty] | Zpracovatel
|  | Datum a podpis: | [7 empty] | Razítko |  |  |  | Datum a podpis: |  |  | Razítko
|  | Objednavatel | [11 empty] | Uchazeč
|  | Datum a podpis: | [7 empty] | Razítko |  |  |  | Datum a podpis: |  |  | Razítko
REKAPITULACE OBJEKTŮ STAVBY A SOUPISŮ PRACÍ
| Kód: | [6 empty] | 257029
| Stavba: | [6 empty] | Senice - Ústí, Leskovec, ř. km 1,050 - 1,120 3,220 - 3,320
| Místo: | [6 empty] | Ústí u Vsetína; Leskovec | [6 empty] | Datum: |  | 16. 7. 2025
| Zadavatel: | [6 empty] | Povodí Moravy, s.p. | [6 empty] | Projektant: |  | GEOtest, a.s. |  |  | Informatívní údaje z listů zakázek
| Uchazeč: | [13 empty] | Zpracovatel:
| Kód |  |  |  | Popis | [7 empty] | Cena bez DPH [CZK] |  |  |  |  | Cena s DPH [CZK] | Typ | z toho Ostat. náklady [CZK] | DPH [CZK] | Normohodiny [h] | DPH základní [CZK] | DPH snížená [CZK] | DPH základní přenesená [CZK] | DPH snížená přenesená [CZK] | Základna DPH základní | Základna DPH snížená | Základna DPH zákl. přenesená | Základna DPH sníž. přenesená | Základna DPH nulová
| Náklady z rozpočtů | [11 empty] | 0 |  |  |  |  | 0 |  | 0 | 0 | 0 | 0 | 0 | 0 | 0 | 0 | 0 | 0 | 0 | 0 |  | D | 0 | ###NOIMPORT### | IMPORT | {94fa5317-d9ea-44f4-ab3a-ad1924b379d7} | {00000000-0000-0000-0000-000000000000}
/ |  | 25 7029-1 |  |  |  | SO01 Stupeň Ústí | [6 empty] | 0 |  |  |  |  | 0 | STA | 0 | 0 | 0 | 0 | 0 | 0 | 0 | 0 | 0 | 0 | 0 | 0 |  |  | 1 |  | IMPORT | {4bbfdcc0-7071-46da-9b76-f053274adc82} | {94fa5317-d9ea-44f4-ab3a-ad1924b379d7} | 2
/ |  | 25 7029-2 |  |  |  | SO02 Oprava balvanitého skluzu a LB výtrž Leskovec | [6 empty] | 0 |  |  |  |  | 0 | STA | 0 | 0 | 0 | 0 | 0 | 0 | 0 | 0 | 0 | 0 | 0 | 0 |  |  | 1 |  | IMPORT | {b2dec465-f496-489c-9751-dea14f669d0b} | {94fa5317-d9ea-44f4-ab3a-ad1924b379d7} | 2
/ |  | 25 7029-3 |  |  |  | Vedlejší a ostatní náklady | [6 empty] | 0 |  |  |  |  | 0 | STA | 0 | 0 | 0 | 0 | 0 | 0 | 0 | 0 | 0 | 0 | 0 | 0 |  |  | 1 |  | IMPORT | {4d755dfa-af76-4ad4-b256-5424a3fba578} | {94fa5317-d9ea-44f4-ab3a-ad1924b379d7} | 2

## 25 7029-1 - SO01 Stupeň Ústí
[18 empty] | {4bbfdcc0-7071-46da-9b76-f053274adc82} | [5 empty] | PopZ | Poplatek za uložení zeminy a kamení na skládce (skládkovné) | t | 82,651 | 2
[18 empty] | 2 | [5 empty] | NH | eqrwr |  | 79,645 | 2
| KRYCÍ LIST SOUPISU PRACÍ | [7 empty] | v --- níže se nacházejí doplnkové a pomocné údaje k sestavám --- v | [8 empty] | False | [5 empty] | ČOK | Čištění otevřených koryt | m3 | 157,96 | 2
[24 empty] | VKV | Vykopávky pro koryta vodotečí | m3 | 4,336 | 2
Stavba:
Senice - Ústí, Leskovec, ř. km 1,050 - 1,120 3,220 - 3,320
Objekt:
25 7029-1 - SO01 Stupeň Ústí
| KSO: |  |  |  |  | CC-CZ:
| Místo: |  | Ústí u Vsetína |  |  | Datum: | 16. 7. 2025
| Zadavatel: |  |  |  |  | IČ: | 70890013
|  | Povodí Moravy, s.p. |  |  |  | DIČ: | CZ70890013
| Uchazeč: |  |  |  |  | IČ: | Vyplň údaj
|  | Vyplň údaj |  |  |  | DIČ: | Vyplň údaj
| Projektant: |  |  |  |  | IČ: | 46344942
|  | GEOtest, a.s. |  |  |  | DIČ: | CZ46344942
| Zpracovatel: |  |  |  |  | IČ:
DIČ:
Poznámka:
| Cena bez DPH | [5 empty] | 0
|  |  | Základ daně |  |  | Sazba daně | Výše daně
| DPH | základní | 0 |  |  | 21% | 0
|  | snížená | 0 |  |  | 12% | 0
|  | zákl. přenesená | 0 |  |  | 21% | 0
|  | sníž. přenesená | 0 |  |  | 12% | 0
|  | nulová | 0 |  |  | 0% | 0
| Cena s DPH |  |  | v | CZK |  | 0
| Projektant |  |  | Zpracovatel
| Datum a podpis: |  | Razítko | Datum a podpis: |  |  | Razítko
| Objednavatel |  |  | Uchazeč
| Datum a podpis: |  | Razítko | Datum a podpis: |  |  | Razítko
REKAPITULACE ČLENĚNÍ SOUPISU PRACÍ
Stavba:
Senice - Ústí, Leskovec, ř. km 1,050 - 1,120 3,220 - 3,320
Objekt:
25 7029-1 - SO01 Stupeň Ústí
Místo: |  |  | Ústí u Vsetína |  |  | Datum: | 16. 7. 2025
Zadavatel: |  |  | Povodí Moravy, s.p. |  |  | Projektant: | GEOtest, a.s.
Uchazeč: |  |  | Vyplň údaj |  |  | Zpracovatel:
Kód dílu - Popis | [6 empty] | Cena celkem [CZK]
Náklady ze soupisu prací | [6 empty] | 0 | [11 empty] | -1
| HSV - Práce a dodávky HSV | [5 empty] | 0
| 1 - Zemní práce | [5 empty] | 0
| 3 - Svislé a kompletní konstrukce | [5 empty] | 0
| 4 - Vodorovné konstrukce | [5 empty] | 0
| 6 - Úpravy povrchů, podlahy a osazování výplní | [5 empty] | 0
| 9 - Ostatní konstrukce a práce, bourání | [5 empty] | 0
| 997 - Doprava suti a vybouraných hmot | [5 empty] | 0
| 998 - Přesun hmot | [5 empty] | 0
SOUPIS PRACÍ
Stavba:
Senice - Ústí, Leskovec, ř. km 1,050 - 1,120 3,220 - 3,320
Objekt:
25 7029-1 - SO01 Stupeň Ústí
Místo: |  |  | Ústí u Vsetína |  |  | Datum: | 16. 7. 2025
Zadavatel: |  |  | Povodí Moravy, s.p. |  |  | Projektant: | GEOtest, a.s.
Uchazeč: |  |  | Vyplň údaj |  |  | Zpracovatel:
PČ | Typ | Kód | Popis | MJ | Množství | J.cena [CZK] | Cena celkem [CZK] | Cenová soustava |  | DPH | J. Nh [h] | Nh celkem [h] | J. hmotnost [t] | Hmotnost celkem [t] | J. suť [t] | Suť Celkem [t]
Náklady soupisu celkem | [6 empty] | 0 |  |  |  |  | 0 |  | 369.115 |  | 47.3281 |  | D | -1 | [15 empty] | 0
| D | HSV | Práce a dodávky HSV |  |  |  | 0 |  |  |  |  | 0 |  | 369.115 |  | 47.3281 | 1 | D | 0 |  |  |  | ROZPOCET | [11 empty] | 0
| D | 1 | Zemní práce |  |  |  | 0 |  |  |  |  | 0 |  | 0.66484 |  | 37.2572 | 1 | D | 1 |  |  |  | ROZPOCET | [11 empty] | 0
1 | K | 111251101 | Odstranění křovin a stromů průměru kmene do 100 mm i s kořeny sklonu terénu do 1:5 z celkové plochy do 100 m2 strojně | m2 | 35 |  | 0 | CS ÚRS 2025 02 |  | základní |  | 0 | 0 | 0 | 0 | 0 | 4 | K | 2 |  |  |  | ROZPOCET | [5 empty] | 0 | 0 | 0 | 0 | 0 | 1 | 0 | 4 | -1264137567
| PP |  | Odstranění křovin a stromů s odstraněním kořenů strojně průměru kmene do 100 mm v rovině nebo ve svahu sklonu terénu do 1:5, při celkové ploše do 100 m2 | [14 empty] | PP | 2
| VV |  | 35,0 "případné drobné nárusty před zahájením stavby; planimetrováno ze situace" |  | 35 | [12 empty] | VV | 2 | 2 | True | 1 | ROZPOCET
2 | K | 112155311 | Štěpkování keřového porostu středně hustého s naložením | m2 | 35 |  | 0 | CS ÚRS 2025 02 |  | základní |  | 0 | 0 | 0 | 0 | 0 | 4 | K | 2 |  |  |  | ROZPOCET | [5 empty] | 0 | 0 | 0 | 0 | 0 | 1 | 0 | 4 | -1518900954
| PP |  | Štěpkování s naložením na dopravní prostředek a odvozem do 20 km keřového porostu středně hustého | [14 empty] | PP | 2
| VV |  | 35,0 "štěpkování středně hustého porostu z prostoru břehů v místě stavby; planimetrováno ze situace" |  | 35 | [12 empty] | VV | 2 | 2 | True | 1 | ROZPOCET
3 | K | 114203104 | Rozebrání záhozů a rovnanin na sucho | m3 | 20.471 |  | 0 | CS ÚRS 2025 02 |  | základní |  | 0 | 0 | 0 | 1.82 | 37.2572 | 4 | K | 2 |  |  |  | ROZPOCET | [5 empty] | 0 | 0 | 0 | 0 | 0 | 1 | 0 | 4 | 1818064105
| PP |  | Rozebrání dlažeb nebo záhozů s naložením na dopravní prostředek záhozů, rovnanin a soustřeďovacích staveb provedených na sucho | [14 empty] | PP | 2
| VV |  | Oprava podjezí – vývar | [14 empty] | VV | 2 | 1 | True | 0 | ROZPOCET
| VV |  | 17,77*4,8*0,8*0,3 "odtěžení/odbourání zbytků rozplaveného opevnění vývaru z LK, 30 % plochy" |  | 20.471 | [12 empty] | VV | 2 | 2 | True | 1 | ROZPOCET
4 | K | 115001105 | Převedení vody potrubím DN přes 300 do 600 | m | 30 |  | 0 | CS ÚRS 2025 02 |  | základní |  | 0 | 0.02193 | 0.6579 | 0 | 0 | 4 | K | 2 |  |  |  | ROZPOCET | [5 empty] | 0 | 0 | 0 | 0 | 0 | 1 | 0 | 4 | -570866319
| PP |  | Převedení vody potrubím průměru DN přes 300 do 600 | [14 empty] | PP | 2
| VV |  | Oprava podjezí – vývar | [14 empty] | VV | 2 | 1 | True | 0 | ROZPOCET
| VV |  | Vlastní vybudování jímek je součást rozpočtu – část VRN | [14 empty] | VV | 2 | 1 | True | 0 | ROZPOCET
| VV |  | 2*15,0 "převedení vody přes stupeň a vývar po dobu stavby potrubím-2 ks cca 15 m, včetně podpěr potrubí, dodávka, montáž a demontáž potrubí a podpěr" |  | 30 | [12 empty] | VV | 2 | 2 | True | 1 | ROZPOCET
5 | K | 115101201 | Čerpání vody na dopravní výšku do 10 m průměrný přítok do 500 l/min | hod | 80 |  | 0 | CS ÚRS 2025 02 |  | základní |  | 0 | 3e-05 | 0.0024 | 0 | 0 | 4 | K | 2 |  |  |  | ROZPOCET | [5 empty] | 0 | 0 | 0 | 0 | 0 | 1 | 0 | 4 | -416518189
| PP |  | Čerpání vody na dopravní výšku do 10 m s uvažovaným průměrným přítokem do 500 l/min | [14 empty] | PP | 2
| VV |  | Oprava podjezí – vývar | [14 empty] | VV | 2 | 1 | True | 0 | ROZPOCET
| VV |  | 80,0 "10*8 odčerpání vody z vývaru po dobu opravy spárování čela stupně, dobudování vývaru a opravu zakončovacího prahu" |  | 80 | [12 empty] | VV | 2 | 2 | True | 1 | ROZPOCET
6 | K | 115101202 | Čerpání vody na dopravní výšku do 10 m průměrný přítok přes 500 do 1 000 l/min | hod | 56 |  | 0 | CS ÚRS 2025 02 |  | základní |  | 0 | 4e-05 | 0.00224 | 0 | 0 | 4 | K | 2 |  |  |  | ROZPOCET | [5 empty] | 0 | 0 | 0 | 0 | 0 | 1 | 0 | 4 | -1519831030
| PP |  | Čerpání vody na dopravní výšku do 10 m s uvažovaným průměrným přítokem přes 500 do 1 000 l/min | [14 empty] | PP | 2
| VV |  | Oprava podjezí – vývar | [14 empty] | VV | 2 | 1 | True | 0 | ROZPOCET
| VV |  | 56,0 "7*8 odčerpání vody z vývaru po dobu opravy spárování čela stupně, dobudování vývaru a opravu zakončovacího prahu" |  | 56 | [12 empty] | VV | 2 | 2 | True | 1 | ROZPOCET
7 | K | 115101301 | Pohotovost čerpací soupravy pro dopravní výšku do 10 m přítok do 500 l/min | den | 10 |  | 0 | CS ÚRS 2025 02 |  | základní |  | 0 | 0 | 0 | 0 | 0 | 4 | K | 2 |  |  |  | ROZPOCET | [5 empty] | 0 | 0 | 0 | 0 | 0 | 1 | 0 | 4 | 1702885049
| PP |  | Pohotovost záložní čerpací soupravy pro dopravní výšku do 10 m s uvažovaným průměrným přítokem do 500 l/min | [14 empty] | PP | 2
| VV |  | 10 "oprava podjezí – vývar" |  | 10 | [12 empty] | VV | 2 | 2 | True | 1 | ROZPOCET
8 | K | 115101302 | Pohotovost čerpací soupravy pro dopravní výšku do 10 m přítok přes 500 do 1 000 l/min | den | 7 |  | 0 | CS ÚRS 2025 02 |  | základní |  | 0 | 0 | 0 | 0 | 0 | 4 | K | 2 |  |  |  | ROZPOCET | [5 empty] | 0 | 0 | 0 | 0 | 0 | 1 | 0 | 4 | 1472612561
| PP |  | Pohotovost záložní čerpací soupravy pro dopravní výšku do 10 m s uvažovaným průměrným přítokem přes 500 do 1 000 l/min | [14 empty] | PP | 2
| VV |  | 7 "oprava podjezí – vývar" |  | 7 | [12 empty] | VV | 2 | 2 | True | 1 | ROZPOCET
9 | K | 124253100 | Vykopávky pro koryta vodotečí v hornině třídy těžitelnosti I skupiny 3 objem do 100 m3 strojně | m3 | 4.336 |  | 0 | CS ÚRS 2025 02 |  | základní |  | 0 | 0 | 0 | 0 | 0 | 4 | K | 2 |  |  |  | ROZPOCET | [5 empty] | 0 | 0 | 0 | 0 | 0 | 1 | 0 | 4 | -1162832308
| PP |  | Vykopávky pro koryta vodotečí strojně v hornině třídy těžitelnosti I skupiny 3 do 100 m3 | [14 empty] | PP | 2
| VV |  | Oprava přelivu (zaplnění stavebních otvorů) | [14 empty] | VV | 2 | 1 | True | 0 | ROZPOCET
| VV |  | 6,0*0,4*1,3 "výkop pro betonovou těsnící stěnu" |  | 3.12 | [12 empty] | VV | 2 | 2 | True | 0 | ROZPOCET
| VV |  | (6,8+0,4+0,4)*0,4*0,4 "výkop pro zához podél těsnící stěny" |  | 1.216 | [12 empty] | VV | 2 | 2 | True | 0 | ROZPOCET
| VV | VKV | Součet |  | 4.336 | [12 empty] | VV | 2 | 4 | True | 1 | ROZPOCET
10 | K | 129253201 | Čištění otevřených koryt vodotečí šíře dna přes 5 m hl do 5 m v hornině třídy těžitelnosti I skupiny 3 strojně | m3 | 157.96 |  | 0 | CS ÚRS 2025 02 |  | základní |  | 0 | 0 | 0 | 0 | 0 | 4 | K | 2 |  |  |  | ROZPOCET | [5 empty] | 0 | 0 | 0 | 0 | 0 | 1 | 0 | 4 | 878387273
| PP |  | Čištění otevřených koryt vodotečí strojně s přehozením rozpojeného nánosu do 3 m nebo s naložením na dopravní prostředek při šířce původního dna přes 5 m a hloubce koryta do 5 m v hornině třídy těžitelnosti I skupiny 3 | [14 empty] | PP | 2
| VV |  | 149,43 "odstranění sedimentů z koryta v km 1,0566 - 1,1248; planimetrováno SW Civil3D" |  | 149.43 | [12 empty] | VV | 2 | 2 | True | 0 | ROZPOCET
| VV |  | "Oprava podjezí – vývar" | [14 empty] | VV | 2 | 1 | True | 0 | ROZPOCET
| VV |  | 17,77*4,8*0,1 "odstranění menšího množství sedimentu z vývaru" |  | 8.53 | [12 empty] | VV | 2 | 2 | True | 0 | ROZPOCET
| VV | ČOK | Součet |  | 157.96 | [12 empty] | VV | 2 | 4 | True | 1 | ROZPOCET
11 | K | 162451106 | Vodorovné přemístění přes 1 500 do 2000 m výkopku/sypaniny z horniny třídy těžitelnosti I skupiny 1 až 3 | m3 | 82.651 |  | 0 | CS ÚRS 2025 02 |  | základní |  | 0 | 0 | 0 | 0 | 0 | 4 | K | 2 |  |  |  | ROZPOCET | [5 empty] | 0 | 0 | 0 | 0 | 0 | 1 | 0 | 4 | -1445315526
| PP |  | Vodorovné přemístění výkopku nebo sypaniny po suchu na obvyklém dopravním prostředku, bez naložení výkopku, avšak se složením bez rozhrnutí z horniny třídy těžitelnosti I skupiny 1 až 3 na vzdálenost přes 1 500 do 2 000 m | [14 empty] | PP | 2
| VV |  | Odvoz sedimentu a suti na deponii (odvodnění) - do 2 km | [14 empty] | VV | 2 | 1 | True | 0 | ROZPOCET
| VV |  | 149,43 "odstranění sedimentů z koryta v km 1,0566 - 1,1248; planimetrováno SW Civil3D" |  | 149.43 | [12 empty] | VV | 2 | 2 | True | 0 | ROZPOCET
| VV |  | 6,0*0,4*1,3 "výkop pro betonovou těsnící stěnu" |  | 3.12 | [12 empty] | VV | 2 | 2 | True | 0 | ROZPOCET
| VV |  | (6,8+0,4+0,4)*0,4*0,4 "výkop pro zához podél těsnící stěny" |  | 1.216 | [12 empty] | VV | 2 | 2 | True | 0 | ROZPOCET
| VV |  | 17,77*4,8*0,1 "odstranění menšího množství sedimentu z vývaru" |  | 8.53 | [12 empty] | VV | 2 | 2 | True | 0 | ROZPOCET
| VV |  | -79,645 "hutněný násyp v km 1,0566 - 1,1248; planimetrováno SW Civil3D" |  | -79.645 | [12 empty] | VV | 2 | 2 | True | 0 | ROZPOCET
| VV |  | Součet |  | 82.651 | [12 empty] | VV | 2 | 4 | True | 1 | ROZPOCET
12 | K | 162751117 | Vodorovné přemístění přes 9 000 do 10000 m výkopku/sypaniny z horniny třídy těžitelnosti I skupiny 1 až 3 | m3 | 82.651 |  | 0 | CS ÚRS 2025 02 |  | základní |  | 0 | 0 | 0 | 0 | 0 | 4 | K | 2 |  |  |  | ROZPOCET | [5 empty] | 0 | 0 | 0 | 0 | 0 | 1 | 0 | 4 | 2019214000
| PP |  | Vodorovné přemístění výkopku nebo sypaniny po suchu na obvyklém dopravním prostředku, bez naložení výkopku, avšak se složením bez rozhrnutí z horniny třídy těžitelnosti I skupiny 1 až 3 na vzdálenost přes 9 000 do 10 000 m | [14 empty] | PP | 2
| VV |  | VKV "odvoz na skládku do Vsetína" |  | 4.336 | [12 empty] | VV | 2 | 2 | True | 0 | ROZPOCET
| VV |  | ČOK "odvoz na skládku do Vsetína" |  | 157.96 | [12 empty] | VV | 2 | 2 | True | 0 | ROZPOCET
| VV |  | -79,645 "hutněný násyp v km 1,0566 - 1,1248; planimetrováno SW Civil3D" |  | -79.645 | [12 empty] | VV | 2 | 2 | True | 0 | ROZPOCET
| VV |  | Součet |  | 82.651 | [12 empty] | VV | 2 | 4 | True | 1 | ROZPOCET
| FIG |  | Rozpad figury: VKV | [15 empty] | 2
| FIG |  | Oprava přelivu (zaplnění stavebních otvorů) |  | 0 | [13 empty] | 2
| FIG |  | 6,0*0,4*1,3 "výkop pro betonovou těsnící stěnu" |  | 3.12 | [13 empty] | 2
| FIG |  | (6,8+0,4+0,4)*0,4*0,4 "výkop pro zához podél těsnící stěny" |  | 1.216 | [13 empty] | 2
| FIG |  | Součet |  | 4.336 | [13 empty] | 2
| FIG |  | Rozpad figury: ČOK | [15 empty] | 2
| FIG |  | 149,43 "odstranění sedimentů z koryta v km 1,0566 - 1,1248; planimetrováno SW Civil3D" |  | 149.43 | [13 empty] | 2
| FIG |  | "Oprava podjezí – vývar" |  | 0 | [13 empty] | 2
| FIG |  | 17,77*4,8*0,1 "odstranění menšího množství sedimentu z vývaru" |  | 8.53 | [13 empty] | 2
| FIG |  | Součet |  | 157.96 | [13 empty] | 2
13 | K | 162751119 | Příplatek k vodorovnému přemístění výkopku/sypaniny z horniny třídy těžitelnosti I skupiny 1 až 3 ZKD 1000 m přes 10000 m | m3 | 82.651 |  | 0 | CS ÚRS 2025 02 |  | základní |  | 0 | 0 | 0 | 0 | 0 | 4 | K | 2 |  |  |  | ROZPOCET | [5 empty] | 0 | 0 | 0 | 0 | 0 | 1 | 0 | 4 | -893430741
| PP |  | Vodorovné přemístění výkopku nebo sypaniny po suchu na obvyklém dopravním prostředku, bez naložení výkopku, avšak se složením bez rozhrnutí z horniny třídy těžitelnosti I skupiny 1 až 3 na vzdálenost Příplatek k ceně za každých dalších i započatých 1 000 m | [14 empty] | PP | 2
| VV |  | VKV*1 "odvoz na skládku do Vsetína; příplatek za další 1 km" |  | 4.336 | [12 empty] | VV | 2 | 2 | True | 0 | ROZPOCET
| VV |  | ČOK*1 "odvoz na skládku do Vsetína; příplatek za další 1 km" |  | 157.96 | [12 empty] | VV | 2 | 2 | True | 0 | ROZPOCET
| VV |  | -79,645*1 "hutněný násyp v km 1,0566 - 1,1248; planimetrováno SW Civil3D; příplatek za další 1 km" |  | -79.645 | [12 empty] | VV | 2 | 2 | True | 0 | ROZPOCET
| VV |  | Součet |  | 82.651 | [12 empty] | VV | 2 | 4 | True | 1 | ROZPOCET
| FIG |  | Rozpad figury: VKV | [15 empty] | 2
| FIG |  | Oprava přelivu (zaplnění stavebních otvorů) |  | 0 | [13 empty] | 2
| FIG |  | 6,0*0,4*1,3 "výkop pro betonovou těsnící stěnu" |  | 3.12 | [13 empty] | 2
| FIG |  | (6,8+0,4+0,4)*0,4*0,4 "výkop pro zához podél těsnící stěny" |  | 1.216 | [13 empty] | 2
| FIG |  | Součet |  | 4.336 | [13 empty] | 2
| FIG |  | Rozpad figury: ČOK | [15 empty] | 2
| FIG |  | 149,43 "odstranění sedimentů z koryta v km 1,0566 - 1,1248; planimetrováno SW Civil3D" |  | 149.43 | [13 empty] | 2
| FIG |  | "Oprava podjezí – vývar" |  | 0 | [13 empty] | 2
| FIG |  | 17,77*4,8*0,1 "odstranění menšího množství sedimentu z vývaru" |  | 8.53 | [13 empty] | 2
| FIG |  | Součet |  | 157.96 | [13 empty] | 2
14 | K | 171151103 | Uložení sypaniny z hornin soudržných do násypů zhutněných strojně | m3 | 79.645 |  | 0 | CS ÚRS 2025 02 |  | základní |  | 0 | 0 | 0 | 0 | 0 | 4 | K | 2 |  |  |  | ROZPOCET | [5 empty] | 0 | 0 | 0 | 0 | 0 | 1 | 0 | 4 | -1475991062
| PP |  | Uložení sypanin do násypů strojně s rozprostřením sypaniny ve vrstvách a s hrubým urovnáním zhutněných z hornin soudržných jakékoliv třídy těžitelnosti | [14 empty] | PP | 2
| VV |  | 79,645 "hutněný násyp v km 1,0566 - 1,1248; planimetrováno SW Civil3D" |  | 79.645 | [12 empty] | VV | 2 | 2 | True | 0 | ROZPOCET
| VV | NH | Součet |  | 79.645 | [12 empty] | VV | 2 | 4 | True | 1 | ROZPOCET
15 | K | 171201231 | Poplatek za uložení zeminy a kamení na recyklační skládce (skládkovné) kód odpadu 17 05 04 | t | 148.772 |  | 0 | CS ÚRS 2025 02 |  | základní |  | 0 | 0 | 0 | 0 | 0 | 4 | K | 2 |  |  |  | ROZPOCET | [5 empty] | 0 | 0 | 0 | 0 | 0 | 1 | 0 | 4 | -309986153
| PP |  | Poplatek za uložení stavebního odpadu na recyklační skládce (skládkovné) zeminy a kamení zatříděného do Katalogu odpadů pod kódem 17 05 04 | [14 empty] | PP | 2
| VV |  | VKV |  | 4.336 | [12 empty] | VV | 2 | 2 | True | 0 | ROZPOCET
| VV |  | "Oprava podjezí – zakončovací práh" | [14 empty] | VV | 2 | 1 | True | 0 | ROZPOCET
| VV |  | ČOK "odvoz na skládku do Vsetína" |  | 157.96 | [12 empty] | VV | 2 | 2 | True | 0 | ROZPOCET
| VV |  | -NH |  | -79.645 | [12 empty] | VV | 2 | 2 | True | 0 | ROZPOCET
| VV | PopZ | Mezisoučet |  | 82.651 | [12 empty] | VV | 2 | 3 | True | 0 | ROZPOCET
| VV |  | PopZ*1,8 "1,8 t/m3" |  | 148.772 | [12 empty] | VV | 2 | 2 | True | 1 | ROZPOCET
| FIG |  | Rozpad figury: VKV | [15 empty] | 2
| FIG |  | Oprava přelivu (zaplnění stavebních otvorů) |  | 0 | [13 empty] | 2
| FIG |  | 6,0*0,4*1,3 "výkop pro betonovou těsnící stěnu" |  | 3.12 | [13 empty] | 2
| FIG |  | (6,8+0,4+0,4)*0,4*0,4 "výkop pro zához podél těsnící stěny" |  | 1.216 | [13 empty] | 2
| FIG |  | Součet |  | 4.336 | [13 empty] | 2
| FIG |  | Rozpad figury: ČOK | [15 empty] | 2
| FIG |  | 149,43 "odstranění sedimentů z koryta v km 1,0566 - 1,1248; planimetrováno SW Civil3D" |  | 149.43 | [13 empty] | 2
| FIG |  | "Oprava podjezí – vývar" |  | 0 | [13 empty] | 2
| FIG |  | 17,77*4,8*0,1 "odstranění menšího množství sedimentu z vývaru" |  | 8.53 | [13 empty] | 2
| FIG |  | Součet |  | 157.96 | [13 empty] | 2
| FIG |  | Rozpad figury: NH | [15 empty] | 2
| FIG |  | 79,645 "hutněný násyp v km 1,0566 - 1,1248; planimetrováno SW Civil3D" |  | 79.645 | [13 empty] | 2
| FIG |  | Součet |  | 79.645 | [13 empty] | 2
| FIG |  | Rozpad figury: PopZ | [15 empty] | 2
| FIG |  | VKV |  | 4.336 | [13 empty] | 2
| FIG |  |  |  | 0 | [13 empty] | 2
| FIG |  | "Oprava podjezí – zakončovací práh" |  | 0 | [13 empty] | 2
| FIG |  | ČOK "odvoz na skládku do Vsetína" |  | 157.96 | [13 empty] | 2
| FIG |  |  |  | 0 | [13 empty] | 2
| FIG |  | -NH |  | -79.645 | [13 empty] | 2
| FIG |  | Mezisoučet |  | 82.651 | [13 empty] | 2
16 | K | 181411123 | Založení lučního trávníku výsevem pl do 1000 m2 ve svahu přes 1:2 do 1:1 | m2 | 153.585 |  | 0 | CS ÚRS 2025 02 |  | základní |  | 0 | 0 | 0 | 0 | 0 | 4 | K | 2 |  |  |  | ROZPOCET | [5 empty] | 0 | 0 | 0 | 0 | 0 | 1 | 0 | 4 | -701695169
| PP |  | Založení trávníku na půdě předem připravené plochy do 1000 m2 výsevem včetně utažení lučního na svahu přes 1:2 do 1:1 | [14 empty] | PP | 2
| VV |  | Urovnání břehů nad opevněním | [14 empty] | VV | 2 | 1 | True | 0 | ROZPOCET
| VV |  | 9,1*1,35 "PB nad stupněm" |  | 12.285 | [12 empty] | VV | 2 | 2 | True | 0 | ROZPOCET
| VV |  | (14,7+23,9)*1,0 "PB pod stupněm (ř.km 1,087 - 1,119)" |  | 38.6 | [12 empty] | VV | 2 | 2 | True | 0 | ROZPOCET
| VV |  | 38,8*1,0 "PB pod stupněm (ř.km 1,048 - 1,086)" |  | 38.8 | [12 empty] | VV | 2 | 2 | True | 0 | ROZPOCET
| VV |  | 9,5*1,0 "LB nad stupněm" |  | 9.5 | [12 empty] | VV | 2 | 2 | True | 0 | ROZPOCET
| VV |  | (11,7+16,2)*1,0 "LB pod stupněm (ř.km 1,096 - 1,119)" |  | 27.9 | [12 empty] | VV | 2 | 2 | True | 0 | ROZPOCET
| VV |  | 26,5*1,0 "LB pod stupněm (ř.km 1,062 - 1,093)" |  | 26.5 | [12 empty] | VV | 2 | 2 | True | 0 | ROZPOCET
| VV |  | Součet |  | 153.585 | [12 empty] | VV | 2 | 4 | True | 1 | ROZPOCET
17 | M | 00572474 | osivo směs travní krajinná-svahová | kg | 2.304 |  | 0 | CS ÚRS 2025 02 |  | základní |  | 0 | 0.001 | 0.002304 | 0 | 0 | 8 | M | 2 |  |  |  | ROZPOCET | [5 empty] | 0 | 0 | 0 | 0 | 0 | 1 | 0 | 4 | 1978774290
| PP |  | osivo směs travní krajinná-svahová | [14 empty] | PP | 2
| VV |  | 153,585*0,015 'Přepočtené koeficientem množství |  | 2.304 | [12 empty] | VV | 2 | 2 | False | 1 | ROZPOCET
18 | K | 181951112 | Úprava pláně v hornině třídy těžitelnosti I skupiny 1 až 3 se zhutněním strojně | m2 | 85.344 |  | 0 | CS ÚRS 2025 02 |  | základní |  | 0 | 0 | 0 | 0 | 0 | 4 | K | 2 |  |  |  | ROZPOCET | [5 empty] | 0 | 0 | 0 | 0 | 0 | 1 | 0 | 4 | -746020431
| PP |  | Úprava pláně vyrovnáním výškových rozdílů strojně v hornině třídy těžitelnosti I, skupiny 1 až 3 se zhutněním | [14 empty] | PP | 2
| VV |  | Oprava podjezí – vývar | [14 empty] | VV | 2 | 1 | True | 0 | ROZPOCET
| VV |  | 17,78*4,8 "urovnání vývaru dna po odstranění zbytků opevnění z LK (drcené kamenivo 200 mm)" |  | 85.344 | [12 empty] | VV | 2 | 2 | True | 1 | ROZPOCET
19 | K | 182151111 | Svahování v zářezech v hornině třídy těžitelnosti I skupiny 1 až 3 strojně | m2 | 153.585 |  | 0 | CS ÚRS 2025 02 |  | základní |  | 0 | 0 | 0 | 0 | 0 | 4 | K | 2 |  |  |  | ROZPOCET | [5 empty] | 0 | 0 | 0 | 0 | 0 | 1 | 0 | 4 | 536649566
| PP |  | Svahování trvalých svahů do projektovaných profilů strojně s potřebným přemístěním výkopku při svahování v zářezech v hornině třídy těžitelnosti I, skupiny 1 až 3 | [14 empty] | PP | 2
| VV |  | Urovnání břehů nad opevněním | [14 empty] | VV | 2 | 1 | True | 0 | ROZPOCET
| VV |  | 9,1*1,35 "PB nad stupněm" |  | 12.285 | [12 empty] | VV | 2 | 2 | True | 0 | ROZPOCET
| VV |  | (14,7+23,9)*1,0 "PB pod stupněm (ř.km 1,087 - 1,119)" |  | 38.6 | [12 empty] | VV | 2 | 2 | True | 0 | ROZPOCET
| VV |  | 38,8*1,0 "PB pod stupněm (ř.km 1,048 - 1,086)" |  | 38.8 | [12 empty] | VV | 2 | 2 | True | 0 | ROZPOCET
| VV |  | 9,5*1,0 "LB nad stupněm" |  | 9.5 | [12 empty] | VV | 2 | 2 | True | 0 | ROZPOCET
| VV |  | (11,7+16,2)*1,0 "LB pod stupněm (ř.km 1,096 - 1,119)" |  | 27.9 | [12 empty] | VV | 2 | 2 | True | 0 | ROZPOCET
| VV |  | 26,5*1,0 "LB pod stupněm (ř.km 1,062 - 1,093)" |  | 26.5 | [12 empty] | VV | 2 | 2 | True | 0 | ROZPOCET
| VV |  | Součet |  | 153.585 | [12 empty] | VV | 2 | 4 | True | 1 | ROZPOCET
| D | 3 | Svislé a kompletní konstrukce |  |  |  | 0 |  |  |  |  | 0 |  | 19.9833 |  | 0 | 1 | D | 1 |  |  |  | ROZPOCET | [11 empty] | 0
20 | K | 321212115 | Oprava zdiva vodních staveb do 3 m3 z lomového kamene výplňového včetně jeho dodání | m3 | 0.864 |  | 0 | CS ÚRS 2025 02 |  | základní |  | 0 | 2.677 | 2.3129 | 0 | 0 | 4 | K | 2 |  |  |  | ROZPOCET | [5 empty] | 0 | 0 | 0 | 0 | 0 | 1 | 0 | 4 | 2098509508
| PP |  | Oprava zdiva nadzákladového z lomového kamene vodních staveb přehrad, jezů a plavebních komor, spodní stavby vodních elektráren, jader přehrad, odběrných věží a výpustných zařízení, opěrných zdí, šachet, šachtic a ostatních konstrukcí objemu opravovaných míst do 3 m3 jednotlivě, na maltu cementovou včetně dodání kamene z kamene tříděného, zdiva výplňového | [14 empty] | PP | 2
| VV |  | 3*(1,2*0,6*0,4) "zaplnění 3 otvorů z čela LK o rozměru 0,4 x 0,6 m na celou šířku přelivné hrany 1,2 m" |  | 0.864 | [12 empty] | VV | 2 | 2 | True | 1 | ROZPOCET
21 | K | 321321116 | Konstrukce vodních staveb ze ŽB mrazuvzdorného tř. C 30/37 | m3 | 1.514 |  | 0 | CS ÚRS 2025 02 |  | základní |  | 0 | 0 | 0 | 0 | 0 | 4 | K | 2 |  |  |  | ROZPOCET | [5 empty] | 0 | 0 | 0 | 0 | 0 | 1 | 0 | 4 | -1386925759
| PP |  | Konstrukce vodních staveb z betonu přehrad, jezů a plavebních komor, spodní stavby vodních elektráren, jader přehrad, odběrných věží a výpustných zařízení, opěrných zdí, šachet, šachtic a ostatních konstrukcí železového pro prostředí s mrazovými cykly tř. C 30/37 | [14 empty] | PP | 2
| VV |  | Oprava podjezí – zakončovací práh | [14 empty] | VV | 2 | 1 | True | 0 | ROZPOCET
| VV |  | 17,6*0,86*0,1 "dobetonování prahu, beton C30/37 XF3 |  | 1.514 | [12 empty] | VV | 2 | 2 | True | 1 | ROZPOCET
22 | K | 321351010 | Bednění konstrukcí vodních staveb rovinné - zřízení | m2 | 9.08 |  | 0 | CS ÚRS 2025 02 |  | základní |  | 0 | 0.00865 | 0.078542 | 0 | 0 | 4 | K | 2 |  |  |  | ROZPOCET | [5 empty] | 0 | 0 | 0 | 0 | 0 | 1 | 0 | 4 | 1030014118
| PP |  | Bednění konstrukcí z betonu prostého nebo železového vodních staveb přehrad, jezů a plavebních komor, spodní stavby vodních elektráren, jader přehrad, odběrných věží a výpustných zařízení, opěrných zdí, šachet, šachtic a ostatních konstrukcí zřízení ploch rovinných | [14 empty] | PP | 2
| VV |  | 6,0*0,3+0,4*0,3*2 "bednění těsnící stěny min. 300 mm pod hladinou" |  | 2.04 | [12 empty] | VV | 2 | 2 | True | 0 | ROZPOCET
| VV |  | 17,6*0,2*2 "bednění při dobetonování zakončovacího prahu na výšku 0,2 m" |  | 7.04 | [12 empty] | VV | 2 | 2 | True | 0 | ROZPOCET
| VV |  | Součet |  | 9.08 | [12 empty] | VV | 2 | 4 | True | 1 | ROZPOCET
23 | K | 321352010 | Bednění konstrukcí vodních staveb rovinné - odstranění | m2 | 9.08 |  | 0 | CS ÚRS 2025 02 |  | základní |  | 0 | 0 | 0 | 0 | 0 | 4 | K | 2 |  |  |  | ROZPOCET | [5 empty] | 0 | 0 | 0 | 0 | 0 | 1 | 0 | 4 | 1990989941
| PP |  | Bednění konstrukcí z betonu prostého nebo železového vodních staveb přehrad, jezů a plavebních komor, spodní stavby vodních elektráren, jader přehrad, odběrných věží a výpustných zařízení, opěrných zdí, šachet, šachtic a ostatních konstrukcí odstranění ploch rovinných | [14 empty] | PP | 2
| VV |  | 6,0*0,3+0,4*0,3*2 "bednění těsnící stěny min. 300 mm pod hladinou" |  | 2.04 | [12 empty] | VV | 2 | 2 | True | 0 | ROZPOCET
| VV |  | 17,6*0,2*2 "bednění při dobetonování zakončovacího prahu na výšku 0,2 m" |  | 7.04 | [12 empty] | VV | 2 | 2 | True | 0 | ROZPOCET
| VV |  | Součet |  | 9.08 | [12 empty] | VV | 2 | 4 | True | 1 | ROZPOCET
24 | M | 58562044 | malta kotvící epoxidová | kg | 3.66 |  | 0 |  |  | základní |  | 0 | 0.001 | 0.00366 | 0 | 0 | 8 | M | 2 |  |  |  | ROZPOCET | [5 empty] | 0 | 0 | 0 | 0 | 0 | 1 | 0 | 4 | 920525517
| PP |  | malta zálivková epoxidová na podlévání základů strojů | [14 empty] | PP | 2
| VV |  | Oprava podjezí – zakončovací práh | [14 empty] | VV | 2 | 1 | True | 0 | ROZPOCET
| VV |  | 106 "ocelové trny průměr 14 mm; ocel (R) B500B, dl. 500 mm (6 ks na m prahu); 1,21 kg/m" |  | 106 | [12 empty] | VV | 2 | 2 | True | 0 | ROZPOCET
| VV |  | 8*2 "ocelové trny průměr 14 mm; ocel (R) B500B, dl. 500 mm (16 ks k dozdění patek); 1,21 kg/m" |  | 16 | [12 empty] | VV | 2 | 2 | True | 0 | ROZPOCET
| VV |  | Součet |  | 122 | [12 empty] | VV | 2 | 4 | True | 1 | ROZPOCET
| VV |  | 122*0,03 'Přepočtené koeficientem množství |  | 3.66 | [12 empty] | VV | 2 | 2 | False | 1 | ROZPOCET
25 | K | 321366112 | Výztuž železobetonových konstrukcí vodních staveb z oceli 10 505 D do 32 mm | t | 0.074 |  | 0 | CS ÚRS 2025 02 |  | základní |  | 0 | 1.0556 | 0.078114 | 0 | 0 | 4 | K | 2 |  |  |  | ROZPOCET | [5 empty] | 0 | 0 | 0 | 0 | 0 | 1 | 0 | 4 | -808067151
| PP |  | Výztuž železobetonových konstrukcí vodních staveb přehrad, jezů a plavebních komor, spodní stavby vodních elektráren, jader přehrad, odběrných věží a výpustných zařízení, opěrných zdí, šachet, šachtic a ostatních konstrukcí jednotlivé pruty přes 12 do 32 mm, z oceli 10 505 (R) nebo BSt 500 | [14 empty] | PP | 2
| VV |  | Oprava podjezí – zakončovací práh | [14 empty] | VV | 2 | 1 | True | 0 | ROZPOCET
| VV |  | 106*0,5*0,00121 "ocelové trny průměr 14 mm; ocel (R) B500B, dl. 500 mm (6 ks na m prahu); 1,21 kg/m" |  | 0.064 | [12 empty] | VV | 2 | 2 | True | 0 | ROZPOCET
| VV |  | 8*2*0,5*0,00121 "ocelové trny průměr 14 mm; ocel (R) B500B, dl. 500 mm (16 ks k dozdění patek); 1,21 kg/m" |  | 0.01 | [12 empty] | VV | 2 | 2 | True | 0 | ROZPOCET
| VV |  | Součet |  | 0.074 | [12 empty] | VV | 2 | 4 | True | 1 | ROZPOCET
26 | K | 321368211 | Výztuž železobetonových konstrukcí vodních staveb ze svařovaných sítí | t | 0.057 |  | 0 | CS ÚRS 2025 02 |  | základní |  | 0 | 1.0395 | 0.059254 | 0 | 0 | 4 | K | 2 |  |  |  | ROZPOCET | [5 empty] | 0 | 0 | 0 | 0 | 0 | 1 | 0 | 4 | 1659305109
| PP |  | Výztuž železobetonových konstrukcí vodních staveb přehrad, jezů a plavebních komor, spodní stavby vodních elektráren, jader přehrad, odběrných věží a výpustných zařízení, opěrných zdí, šachet, šachtic a ostatních konstrukcí svařované sítě z ocelových tažených drátů jakéhokoliv druhu oceli jakéhokoliv průměru a roztečí | [14 empty] | PP | 2
| VV |  | 5,9*1,2*0,007992 "výztuž betonové těsnící stěny; KARI KY 8x8, oko 100x100; hmotnost 7,992 kg/m2" |  | 0.057 | [12 empty] | VV | 2 | 2 | True | 1 | ROZPOCET
27 | K | 326221311R | Zdění obkladního řádkového hrubého zdiva na maltu objem nad 3 m3 | m3 | 6.26 |  | 0 |  |  | základní |  | 0 | 0.86255 | 5.3996 | 0 | 0 | 4 | K | 2 |  |  |  | ROZPOCET | [5 empty] | 0 | 0 | 0 | 0 | 0 | 1 | 0 | 4 | 302827417
| PP |  | Zdění obkladního řádkového hrubého zdiva na maltu objem nad 3 m3 | [14 empty] | PP | 2
| P |  | Poznámka k položce: Zdivo hradících konstrukcí z lomového kamene štípaného nebo ručně vybíraného na maltu včetně spárování z pravidelných kamenů. Položka obsahuje také dodání a aplikaci adhézního můstku, hydroizolační malty (např. SikaRep nebo Cesesit CR 166) a lepícího tmelu (např. Ceresit CM 17) | [14 empty] | P | 2
| VV |  | Oprava podjezí – zakončovací práh | [14 empty] | VV | 2 | 1 | True | 0 | ROZPOCET
| VV |  | kamenný obklad z kopáků; vxšxd 200 x 200 x 500 mm | [14 empty] | VV | 2 | 1 | True | 0 | ROZPOCET
| VV |  | 17,6*0,86*0,4 "obložení horní hrany kamenem do betonu C30/37 XF3 na tl. 400 mm" |  | 6.054 | [12 empty] | VV | 2 | 2 | True | 0 | ROZPOCET
| VV |  | Oprava opevnění břehů pod stupněm (vývar) | [14 empty] | VV | 2 | 1 | True | 0 | ROZPOCET
| VV |  | (14,7*0,7*0,4)*0,05 "doplnění obložení kamenem do betonu C30/37 XF3, tl. 400 mm, 5 % plochy" |  | 0.206 | [12 empty] | VV | 2 | 2 | True | 0 | ROZPOCET
| VV |  | Součet |  | 6.26 | [12 empty] | VV | 2 | 4 | True | 1 | ROZPOCET
28 | M | 58381090 | kopák hrubý (1t=1,3m2) | m2 | 15.651 |  | 0 | CS ÚRS 2025 02 |  | základní |  | 0 | 0.77 | 12.0513 | 0 | 0 | 8 | M | 2 |  |  |  | ROZPOCET | [5 empty] | 0 | 0 | 0 | 0 | 0 | 1 | 0 | 4 | 659710815
| PP |  | kopák hrubý (1t=1,3m2) | [14 empty] | PP | 2
| VV |  | Oprava podjezí – zakončovací práh | [14 empty] | VV | 2 | 1 | True | 0 | ROZPOCET
| VV |  | kamenný obklad z kopáků; vxšxd 200 x 200 x 500 mm | [14 empty] | VV | 2 | 1 | True | 0 | ROZPOCET
| VV |  | 17,6*0,86 "obložení horní hrany kamenem do betonu C30/37 XF3 na tl. 400 mm" |  | 15.136 | [12 empty] | VV | 2 | 2 | True | 0 | ROZPOCET
| VV |  | Oprava opevnění břehů pod stupněm (vývar) | [14 empty] | VV | 2 | 1 | True | 0 | ROZPOCET
| VV |  | (14,7*0,7)*0,05 "doplnění obložení kamenem do betonu C30/37 XF3, tl. 400 mm, 5 % plochy" |  | 0.515 | [12 empty] | VV | 2 | 2 | True | 0 | ROZPOCET
| VV |  | Součet |  | 15.651 | [12 empty] | VV | 2 | 4 | True | 1 | ROZPOCET
| D | 4 | Vodorovné konstrukce |  |  |  | 0 |  |  |  |  | 0 |  | 330.5089 |  | 0 | 1 | D | 1 |  |  |  | ROZPOCET | [11 empty] | 0
29 | K | 457315813 | Těsnící vrstva z betonu mrazuvzdorného tř. C 30/37 tl přes 150 do 200 mm | m2 | 15.6 |  | 0 | CS ÚRS 2025 02 |  | základní |  | 0 | 0 | 0 | 0 | 0 | 4 | K | 2 |  |  |  | ROZPOCET | [5 empty] | 0 | 0 | 0 | 0 | 0 | 1 | 0 | 4 | -500702778
| PP |  | Těsnicí nebo opevňovací vrstva z prostého betonu pro prostředí s mrazovými cykly tř. C 30/37, tl. vrstvy 200 mm | [14 empty] | PP | 2
| VV |  | Celková tloušťka stěny bude 40 cm - 2 vrstvy | [14 empty] | VV | 2 | 1 | True | 0 | ROZPOCET
| VV |  | 6,0*1,3 "betonová těsnící stěna - beton C30/37 XF3" |  | 7.8 | [12 empty] | VV | 2 | 2 | True | 0 | ROZPOCET
| VV |  | 6,0*1,3 "betonová těsnící stěna - beton C30/37 XF3" |  | 7.8 | [12 empty] | VV | 2 | 2 | True | 0 | ROZPOCET
| VV |  | Součet |  | 15.6 | [12 empty] | VV | 2 | 4 | True | 1 | ROZPOCET
30 | K | 457531112 | Filtrační vrstvy z hrubého drceného kameniva bez zhutnění frakce od 16 až 63 do 32 až 63 mm | m3 | 17.069 |  | 0 | CS ÚRS 2025 02 |  | základní |  | 0 | 1.89 | 32.2604 | 0 | 0 | 4 | K | 2 |  |  |  | ROZPOCET | [5 empty] | 0 | 0 | 0 | 0 | 0 | 1 | 0 | 4 | -1910369071
| PP |  | Filtrační vrstvy jakékoliv tloušťky a sklonu z hrubého drceného kameniva bez zhutnění, frakce od 16-63 do 32-63 mm | [14 empty] | PP | 2
| VV |  | 17,78*4,8*0,2 "podklad pro opevnění dna vývaru; tl. 20 cm" |  | 17.069 | [12 empty] | VV | 2 | 2 | True | 1 | ROZPOCET
31 | K | 462512370 | Zához z lomového kamene s proštěrkováním z terénu hmotnost přes 200 do 500 kg | m3 | 18.831 |  | 0 | CS ÚRS 2025 02 |  | základní |  | 0 | 2.4341 | 45.8362 | 0 | 0 | 4 | K | 2 |  |  |  | ROZPOCET | [5 empty] | 0 | 0 | 0 | 0 | 0 | 1 | 0 | 4 | 1822508867
| PP |  | Zához z lomového kamene neupraveného záhozového s proštěrkováním z terénu, hmotnosti jednotlivých kamenů přes 200 do 500 kg | [14 empty] | PP | 2
| VV |  | 9,5*0,6*0,3*0,2 "záhozová patka na LB nad stupněm; doplnění kamene na 20 % plochy" |  | 0.342 | [12 empty] | VV | 2 | 2 | True | 0 | ROZPOCET
| VV |  | (6,8+0,4+0,4)*0,4*0,4 "oprava přelivu" |  | 1.216 | [12 empty] | VV | 2 | 2 | True | 0 | ROZPOCET
| VV |  | Oprava podjezí – zához z lomového kamene ve dně za prahem | [14 empty] | VV | 2 | 1 | True | 0 | ROZPOCET
| VV |  | (17,5*(3+(0,58/2))*0,6)*0,5 "doplnění záhozu ve dně pod zakončovacím prahem; doplnění kamene na 50 % plochy" |  | 17.273 | [12 empty] | VV | 2 | 2 | True | 0 | ROZPOCET
| VV |  | Součet |  | 18.831 | [12 empty] | VV | 2 | 4 | True | 1 | ROZPOCET
32 | K | 462512370.1R | Přerovnání záhozu z lomového kamene s proštěrkováním z terénu hmotnost přes 200 do 500 kg | m3 | 18.641 |  | 0 |  |  | základní |  | 0 | 2.4341 | 45.3737 | 0 | 0 | 4 | K | 2 |  |  |  | ROZPOCET | [5 empty] | 0 | 0 | 0 | 0 | 0 | 1 | 0 | 4 | 192010757
| PP |  | Přerovnání záhozu z lomového kamene neupraveného záhozového s proštěrkováním z terénu, hmotnosti jednotlivých kamenů přes 200 do 500 kg | [14 empty] | PP | 2
| VV |  | 9,5*0,6*0,3*0,8+(17,5*(3+(0,58/2))*0,6)*0,5 "přerovnání stávajícího záhozu" |  | 18.641 | [12 empty] | VV | 2 | 2 | True | 1 | ROZPOCET
33 | K | 462512371R | Zához z lomového kamene s proštěrkováním z terénu hmotnost přes 500 do 1000 kg | m3 | 68.275 |  | 0 |  |  | základní |  | 0 | 2.7341 | 186.6693 | 0 | 0 | 4 | K | 2 |  |  |  | ROZPOCET | [5 empty] | 0 | 0 | 0 | 0 | 0 | 1 | 0 | 4 | -104933703
| PP |  | Zához z lomového kamene neupraveného záhozového s proštěrkováním z terénu, hmotnosti jednotlivých kamenů přes 500 do 1000 kg | [14 empty] | PP | 2
| VV |  | Oprava podjezí – vývar | [14 empty] | VV | 2 | 1 | True | 0 | ROZPOCET
| VV |  | 17,78*4,8*0,8 "opevnění dna vývaru z LK o hmotnosti min. 500 kg na tl. 800 mm" |  | 68.275 | [12 empty] | VV | 2 | 2 | True | 1 | ROZPOCET
34 | K | 462519003 | Příplatek za urovnání ploch záhozu z lomového kamene hmotnost přes 200 do 500 kg | m2 | 71.2 |  | 0 | CS ÚRS 2025 02 |  | základní |  | 0 | 0 | 0 | 0 | 0 | 4 | K | 2 |  |  |  | ROZPOCET | [5 empty] | 0 | 0 | 0 | 0 | 0 | 1 | 0 | 4 | 1348992749
| PP |  | Zához z lomového kamene neupraveného záhozového Příplatek k cenám za urovnání viditelných ploch záhozu z kamene, hmotnosti jednotlivých kamenů přes 200 do 500 kg | [14 empty] | PP | 2
| VV |  | 9,5*(0,6+0,3) "záhozová patka na LB nad stupněm" |  | 8.55 | [12 empty] | VV | 2 | 2 | True | 0 | ROZPOCET
| VV |  | Oprava podjezí – zához z lomového kamene ve dně za prahem | [14 empty] | VV | 2 | 1 | True | 0 | ROZPOCET
| VV |  | 17,5*3,58 "doplnění záhozu ve dně pod zakončovacím prahem" |  | 62.65 | [12 empty] | VV | 2 | 2 | True | 0 | ROZPOCET
| VV |  | Součet |  | 71.2 | [12 empty] | VV | 2 | 4 | True | 1 | ROZPOCET
35 | K | 462519004R | Příplatek za urovnání ploch záhozu z lomového kamene hmotnost přes 500 do 1000 kg | m2 | 85.344 |  | 0 |  |  | základní |  | 0 | 0 | 0 | 0 | 0 | 4 | K | 2 |  |  |  | ROZPOCET | [5 empty] | 0 | 0 | 0 | 0 | 0 | 1 | 0 | 4 | 630261458
| PP |  | Zához z lomového kamene neupraveného záhozového Příplatek k cenám za urovnání viditelných ploch záhozu z kamene, hmotnosti jednotlivých kamenů přes 5200 do 1000 kg | [14 empty] | PP | 2
| VV |  | Oprava podjezí – vývar | [14 empty] | VV | 2 | 1 | True | 0 | ROZPOCET
| VV |  | 17,78*4,8 "opevnění dna vývaru z LK o hmotnosti min. 500 kg na tl. 800 mm" |  | 85.344 | [12 empty] | VV | 2 | 2 | True | 1 | ROZPOCET
36 | K | 463212111 | Rovnanina z lomového kamene upraveného s vyklínováním spár úlomky kamene | m3 | 10.201 |  | 0 | CS ÚRS 2025 02 |  | základní |  | 0 | 1.9968 | 20.3694 | 0 | 0 | 4 | K | 2 |  |  |  | ROZPOCET | [5 empty] | 0 | 0 | 0 | 0 | 0 | 1 | 0 | 4 | 1508431639
| PP |  | Rovnanina z lomového kamene upraveného, tříděného jakékoliv tloušťky rovnaniny s vyklínováním spár a dutin úlomky kamene | [14 empty] | PP | 2
| VV |  | Oprava opevnění břehů pod zakončovacím prahem stupně - doplnění na ploše 10 % | [14 empty] | VV | 2 | 1 | True | 0 | ROZPOCET
| VV |  | (23,9*((3,7+1,7)/2))*0,4*0,1 "rovnanina z LK - PB ř. km 1,087-1,109)" |  | 2.581 | [12 empty] | VV | 2 | 2 | True | 0 | ROZPOCET
| VV |  | ((6,2*((4,2+2,7)/2))+(32,5*2,7))*0,4*0,1 "rovnanina z LK - PB ř. km 1,048-1,086" |  | 4.366 | [12 empty] | VV | 2 | 2 | True | 0 | ROZPOCET
| VV |  | (16,2*((1,7+1,8)/2))*0,4*0,1 "rovnanina z LK - LB ř. km 1,096-1,113" |  | 1.134 | [12 empty] | VV | 2 | 2 | True | 0 | ROZPOCET
| VV |  | (26,5*((1,4+2,6)/2))*0,4*0,1 "rovnanina z LK - LB ř. km 1,062-1,093" |  | 2.12 | [12 empty] | VV | 2 | 2 | True | 0 | ROZPOCET
| VV |  | Součet |  | 10.201 | [12 empty] | VV | 2 | 4 | True | 1 | ROZPOCET
37 | K | 463212191 | Příplatek za vypracováni líce rovnaniny | m2 | 25.502 |  | 0 | CS ÚRS 2025 02 |  | základní |  | 0 | 0 | 0 | 0 | 0 | 4 | K | 2 |  |  |  | ROZPOCET | [5 empty] | 0 | 0 | 0 | 0 | 0 | 1 | 0 | 4 | -1482604674
| PP |  | Rovnanina z lomového kamene upraveného, tříděného Příplatek k cenám za vypracování líce | [14 empty] | PP | 2
| VV |  | Oprava opevnění břehů pod zakončovacím prahem stupně - doplnění na ploše 10 % | [14 empty] | VV | 2 | 1 | True | 0 | ROZPOCET
| VV |  | (23,9*((3,7+1,7)/2))*0,1 "rovnanina z LK - PB ř. km 1,087-1,109)" |  | 6.453 | [12 empty] | VV | 2 | 2 | True | 0 | ROZPOCET
| VV |  | ((6,2*((4,2+2,7)/2))+(32,5*2,7))*0,1 "rovnanina z LK - PB ř. km 1,048-1,086" |  | 10.914 | [12 empty] | VV | 2 | 2 | True | 0 | ROZPOCET
| VV |  | (16,2*((1,7+1,8)/2))*0,1 "rovnanina z LK - LB ř. km 1,096-1,113" |  | 2.835 | [12 empty] | VV | 2 | 2 | True | 0 | ROZPOCET
| VV |  | (26,5*((1,4+2,6)/2))*0,1 "rovnanina z LK - LB ř. km 1,062-1,093" |  | 5.3 | [12 empty] | VV | 2 | 2 | True | 0 | ROZPOCET
| VV |  | Součet |  | 25.502 | [12 empty] | VV | 2 | 4 | True | 1 | ROZPOCET
| D | 6 | Úpravy povrchů, podlahy a osazování výplní |  |  |  | 0 |  |  |  |  | 0 |  | 9.9363 |  | 0 | 1 | D | 1 |  |  |  | ROZPOCET | [11 empty] | 0
38 | K | 62863 R | Příplatek za průmyslově vyráběnou spárovací hmotu pro přírodní kámen a venkovní použití | m2 | 112.124 |  | 0 |  |  | základní |  | 0 | 0 | 0 | 0 | 0 | 4 | K | 2 |  |  |  | ROZPOCET | [5 empty] | 0 | 0 | 0 | 0 | 0 | 1 | 0 | 4 | -890399176
| PP |  | Příplatek za průmyslově vyráběnou spárovací hmotu pro přírodní kámen a venkovní použití | [14 empty] | PP | 2
| VV |  | Oprava podjezí – zakončovací práh; spáry do 30 mm | [14 empty] | VV | 2 | 1 | True | 0 | ROZPOCET
| VV |  | 17,6*0,86 "spárování nového obložení" |  | 15.136 | [12 empty] | VV | 2 | 2 | True | 0 | ROZPOCET
| VV |  | Mezisoučet |  | 15.136 | [12 empty] | VV | 2 | 3 | True | 0 | ROZPOCET
| VV |  | Opevnění nad stupněm - rozsah 50 % plochy; spáry 70 - 120 mm | [14 empty] | VV | 2 | 1 | True | 0 | ROZPOCET
| VV |  | 8,3*(0,6+0,3)*0,5 "patka obložená kamenem na PB" |  | 3.735 | [12 empty] | VV | 2 | 2 | True | 0 | ROZPOCET
| VV |  | Mezisoučet |  | 3.735 | [12 empty] | VV | 2 | 3 | True | 0 | ROZPOCET
| VV |  | Přelivná hrana a čelo stupně - rozsah 50 % plochy; spáry 70 - 120 mm | [14 empty] | VV | 2 | 1 | True | 0 | ROZPOCET
| VV |  | 1,0*(5,2+3,2+16,7+3,1+2)*0,5 "přelivná hrana stupně" |  | 15.1 | [12 empty] | VV | 2 | 2 | True | 0 | ROZPOCET
| VV |  | 38,88*0,5 "čelo stupně" |  | 19.44 | [12 empty] | VV | 2 | 2 | True | 0 | ROZPOCET
| VV |  | Mezisoučet |  | 34.54 | [12 empty] | VV | 2 | 3 | True | 0 | ROZPOCET
| VV |  | Opevnění břehů pod stupněm (vývar) - rozsah 50 % plochy; spáry 70 - 120 mm | [14 empty] | VV | 2 | 1 | True | 0 | ROZPOCET
| VV |  | (14,7*(0,7+1))*0,5 "patka obložená kamenem na PB" |  | 12.495 | [12 empty] | VV | 2 | 2 | True | 0 | ROZPOCET
| VV |  | (11,7*(0,7+1))*0,5 "patka obložená kamenem na LB" |  | 9.945 | [12 empty] | VV | 2 | 2 | True | 0 | ROZPOCET
| VV |  | Mezisoučet |  | 22.44 | [12 empty] | VV | 2 | 3 | True | 0 | ROZPOCET
| VV |  | Opevnění nad stupněm - rozsah 50 % plochy; spáry do 70 mm | [14 empty] | VV | 2 | 1 | True | 0 | ROZPOCET
| VV |  | 8,3*2,5*0,5 "dlažba na PB" |  | 10.375 | [12 empty] | VV | 2 | 2 | True | 0 | ROZPOCET
| VV |  | Mezisoučet |  | 10.375 | [12 empty] | VV | 2 | 3 | True | 0 | ROZPOCET
| VV |  | Opevnění břehů pod stupněm (vývar) - rozsah 50 % plochy; spáry do 70 mm | [14 empty] | VV | 2 | 1 | True | 0 | ROZPOCET
| VV |  | (((2,6+1,9)/2)*14,7)*0,5 "dlažba do betonu na PB" |  | 16.538 | [12 empty] | VV | 2 | 2 | True | 0 | ROZPOCET
| VV |  | (((1,7+1,5)/2)*11,7)*0,5 "dlažba do betonu na LB" |  | 9.36 | [12 empty] | VV | 2 | 2 | True | 0 | ROZPOCET
| VV |  | Mezisoučet |  | 25.898 | [12 empty] | VV | 2 | 3 | True | 0 | ROZPOCET
| VV |  | Součet |  | 112.124 | [12 empty] | VV | 2 | 4 | True | 1 | ROZPOCET
39 | K | 628635552 | Vyplnění spár zdiva z lomového kamene maltou cementovou na hl přes 70 do 120 mm s vyspárováním | m2 | 60.715 |  | 0 | CS ÚRS 2025 02 |  | základní |  | 0 | 0.13076 | 7.9391 | 0 | 0 | 4 | K | 2 |  |  |  | ROZPOCET | [5 empty] | 0 | 0 | 0 | 0 | 0 | 1 | 0 | 4 | -1880891337
| PP |  | Vyplnění spár dosavadních konstrukcí zdiva cementovou maltou s vyčištěním spár hloubky přes 70 do 120 mm, zdiva z lomového kamene s vyspárováním | [14 empty] | PP | 2
| VV |  | Opevnění nad stupněm - rozsah 50 % plochy | [14 empty] | VV | 2 | 1 | True | 0 | ROZPOCET
| VV |  | 8,3*(0,6+0,3)*0,5 "patka obložená kamenem na PB" |  | 3.735 | [12 empty] | VV | 2 | 2 | True | 0 | ROZPOCET
| VV |  | Mezisoučet |  | 3.735 | [12 empty] | VV | 2 | 3 | True | 0 | ROZPOCET
| VV |  | Přelivná hrana a čelo stupně - rozsah 50 % plochy | [14 empty] | VV | 2 | 1 | True | 0 | ROZPOCET
| VV |  | 1,0*(5,2+3,2+16,7+3,1+2)*0,5 "přelivná hrana stupně" |  | 15.1 | [12 empty] | VV | 2 | 2 | True | 0 | ROZPOCET
| VV |  | 38,88*0,5 "čelo stupně" |  | 19.44 | [12 empty] | VV | 2 | 2 | True | 0 | ROZPOCET
| VV |  | Mezisoučet |  | 34.54 | [12 empty] | VV | 2 | 3 | True | 0 | ROZPOCET
| VV |  | Opevnění břehů pod stupněm (vývar) - rozsah 50 % plochy | [14 empty] | VV | 2 | 1 | True | 0 | ROZPOCET
| VV |  | (14,7*(0,7+1))*0,5 "patka obložená kamenem na PB" |  | 12.495 | [12 empty] | VV | 2 | 2 | True | 0 | ROZPOCET
| VV |  | (11,7*(0,7+1))*0,5 "patka obložená kamenem na LB" |  | 9.945 | [12 empty] | VV | 2 | 2 | True | 0 | ROZPOCET
| VV |  | Mezisoučet |  | 22.44 | [12 empty] | VV | 2 | 3 | True | 0 | ROZPOCET
| VV |  | Součet |  | 60.715 | [12 empty] | VV | 2 | 4 | True | 1 | ROZPOCET
40 | K | 636195212 | Vyplnění spár dlažby z lomového kamene maltou cementovou na hl do 70 mm s vyspárováním | m2 | 36.273 |  | 0 | CS ÚRS 2025 02 |  | základní |  | 0 | 0.05506 | 1.9972 | 0 | 0 | 4 | K | 2 |  |  |  | ROZPOCET | [5 empty] | 0 | 0 | 0 | 0 | 0 | 1 | 0 | 4 | 371592026
| PP |  | Vyplnění spár dosavadních dlažeb cementovou maltou s vyčištěním spár na hloubky do 70 mm dlažby z lomového kamene s vyspárováním | [14 empty] | PP | 2
| VV |  | Opevnění nad stupněm - rozsah 50 % plochy | [14 empty] | VV | 2 | 1 | True | 0 | ROZPOCET
| VV |  | 8,3*2,5*0,5 "dlažba na PB" |  | 10.375 | [12 empty] | VV | 2 | 2 | True | 0 | ROZPOCET
| VV |  | Mezisoučet |  | 10.375 | [12 empty] | VV | 2 | 3 | True | 0 | ROZPOCET
| VV |  | Opevnění břehů pod stupněm (vývar) - rozsah 50 % plochy | [14 empty] | VV | 2 | 1 | True | 0 | ROZPOCET
| VV |  | (((2,6+1,9)/2)*14,7)*0,5 "dlažba do betonu na PB" |  | 16.538 | [12 empty] | VV | 2 | 2 | True | 0 | ROZPOCET
| VV |  | (((1,7+1,5)/2)*11,7)*0,5 "dlažba do betonu na LB" |  | 9.36 | [12 empty] | VV | 2 | 2 | True | 0 | ROZPOCET
| VV |  | Mezisoučet |  | 25.898 | [12 empty] | VV | 2 | 3 | True | 0 | ROZPOCET
| VV |  | Součet |  | 36.273 | [12 empty] | VV | 2 | 4 | True | 1 | ROZPOCET
| D | 9 | Ostatní konstrukce a práce, bourání |  |  |  | 0 |  |  |  |  | 0 |  | 8.0215 |  | 10.0709 | 1 | D | 1 |  |  |  | ROZPOCET | [11 empty] | 0
41 | K | 938901101 | Očištění dlažby z lomového kamene nebo z betonových desek od porostu | m2 | 255.02 |  | 0 | CS ÚRS 2025 02 |  | základní |  | 0 | 0 | 0 | 0 | 0 | 4 | K | 2 |  |  |  | ROZPOCET | [5 empty] | 0 | 0 | 0 | 0 | 0 | 1 | 0 | 4 | 1947824462
| PP |  | Dokončovací práce na dosavadních konstrukcích očištění dlažby od travního a divokého porostu, s vytrháním kořenů ze spár, s naložením odstraněného porostu na dopravní prostředek nebo s odklizením na hromady do vzdálenosti 50 m z lomového kamene nebo betonových desek | [14 empty] | PP | 2
| VV |  | Opevnění břehů pod zakončovacím prahem stupně | [14 empty] | VV | 2 | 1 | True | 0 | ROZPOCET
| VV |  | 23,9*((3,7+1,7)/2) "rovnanina z LK - PB, ř. km 1,087-1,109" |  | 64.53 | [12 empty] | VV | 2 | 2 | True | 0 | ROZPOCET
| VV |  | (6,2*((4,2+2,7)/2))+(32,5*2,7) "rovnanina z LK - PB, ř. km 1,048-1,086" |  | 109.14 | [12 empty] | VV | 2 | 2 | True | 0 | ROZPOCET
| VV |  | 16,2*((1,7+1,8)/2) "rovnanina z LK - LB, ř. km 1,096-1,113" |  | 28.35 | [12 empty] | VV | 2 | 2 | True | 0 | ROZPOCET
| VV |  | 26,5*((1,4+2,6)/2) "rovnanina z LK - LB, ř. km 1,062-1,093" |  | 53 | [12 empty] | VV | 2 | 2 | True | 0 | ROZPOCET
| VV |  | Součet |  | 255.02 | [12 empty] | VV | 2 | 4 | True | 1 | ROZPOCET
42 | K | 938903111 | Vysekání spár hl do 70 mm v dlažbě z lomového kamene | m2 | 36.273 |  | 0 | CS ÚRS 2025 02 |  | základní |  | 0 | 0 | 0 | 0.018 | 0.65291 | 4 | K | 2 |  |  |  | ROZPOCET | [5 empty] | 0 | 0 | 0 | 0 | 0 | 1 | 0 | 4 | 1807272629
| PP |  | Dokončovací práce na dosavadních konstrukcích vysekání spár s očištěním zdiva nebo dlažby, s naložením suti na dopravní prostředek nebo s odklizením na hromady do vzdálenosti 50 m při hloubce spáry do 70 mm v dlažbě z lomového kamene | [14 empty] | PP | 2
| VV |  | Opevnění nad stupněm - rozsah 50 % plochy | [14 empty] | VV | 2 | 1 | True | 0 | ROZPOCET
| VV |  | 8,3*2,5*0,5 "dlažba na PB" |  | 10.375 | [12 empty] | VV | 2 | 2 | True | 0 | ROZPOCET
| VV |  | Mezisoučet |  | 10.375 | [12 empty] | VV | 2 | 3 | True | 0 | ROZPOCET
| VV |  | Opevnění břehů pod stupněm (vývar) - rozsah 50 % plochy | [14 empty] | VV | 2 | 1 | True | 0 | ROZPOCET
| VV |  | (((2,6+1,9)/2)*14,7)*0,5 "dlažba do betonu na PB" |  | 16.538 | [12 empty] | VV | 2 | 2 | True | 0 | ROZPOCET
| VV |  | (((1,7+1,5)/2)*11,7)*0,5 "dlažba do betonu na LB" |  | 9.36 | [12 empty] | VV | 2 | 2 | True | 0 | ROZPOCET
| VV |  | Mezisoučet |  | 25.898 | [12 empty] | VV | 2 | 3 | True | 0 | ROZPOCET
| VV |  | Součet |  | 36.273 | [12 empty] | VV | 2 | 4 | True | 1 | ROZPOCET
43 | K | 938903211 | Vysekání spár hl přes 70 do 120 mm ve zdivu z lomového kamene | m2 | 60.715 |  | 0 | CS ÚRS 2025 02 |  | základní |  | 0 | 0 | 0 | 0.023 | 1.3964 | 4 | K | 2 |  |  |  | ROZPOCET | [5 empty] | 0 | 0 | 0 | 0 | 0 | 1 | 0 | 4 | -994143211
| PP |  | Dokončovací práce na dosavadních konstrukcích vysekání spár s očištěním zdiva nebo dlažby, s naložením suti na dopravní prostředek nebo s odklizením na hromady do vzdálenosti 50 m při hloubce spáry přes 70 do 120 mm ve zdivu z lomového kamene | [14 empty] | PP | 2
| VV |  | Opevnění nad stupněm - rozsah 50 % plochy | [14 empty] | VV | 2 | 1 | True | 0 | ROZPOCET
| VV |  | 8,3*(0,6+0,3)*0,5 "patka obložená kamenem na PB" |  | 3.735 | [12 empty] | VV | 2 | 2 | True | 0 | ROZPOCET
| VV |  | Mezisoučet |  | 3.735 | [12 empty] | VV | 2 | 3 | True | 0 | ROZPOCET
| VV |  | Přelivná hrana a čelo stupně - rozsah 50 % plochy | [14 empty] | VV | 2 | 1 | True | 0 | ROZPOCET
| VV |  | 1,0*(5,2+3,2+16,7+3,1+2)*0,5 "přelivná hrana stupně" |  | 15.1 | [12 empty] | VV | 2 | 2 | True | 0 | ROZPOCET
| VV |  | 38,88*0,5 "čelo stupně" |  | 19.44 | [12 empty] | VV | 2 | 2 | True | 0 | ROZPOCET
| VV |  | Mezisoučet |  | 34.54 | [12 empty] | VV | 2 | 3 | True | 0 | ROZPOCET
| VV |  | Opevnění břehů pod stupněm (vývar) - rozsah 50 % plochy | [14 empty] | VV | 2 | 1 | True | 0 | ROZPOCET
| VV |  | (14,7*(0,7+1))*0,5 "patka obložená kamenem na PB" |  | 12.495 | [12 empty] | VV | 2 | 2 | True | 0 | ROZPOCET
| VV |  | (11,7*(0,7+1))*0,5 "patka obložená kamenem na LB" |  | 9.945 | [12 empty] | VV | 2 | 2 | True | 0 | ROZPOCET
| VV |  | Mezisoučet |  | 22.44 | [12 empty] | VV | 2 | 3 | True | 0 | ROZPOCET
| VV |  | Součet |  | 60.715 | [12 empty] | VV | 2 | 4 | True | 1 | ROZPOCET
44 | K | 96021 R | Bourání zvětralé části zdiva z lom. kamene vodních staveb | m3 | 3.027 |  | 0 |  |  | základní |  | 0 | 2.65 | 8.0215 | 2.65 | 8.0215 | 4 | K | 2 |  |  |  | ROZPOCET | [5 empty] | 0 | 0 | 0 | 0 | 0 | 1 | 0 | 4 | -563653866
| PP |  | Bourání zvětralé části zdiva z lom. kamene vodních staveb | [14 empty] | PP | 2
| VV |  | Oprava podjezí – zakončovací práh | [14 empty] | VV | 2 | 1 | True | 0 | ROZPOCET
| VV |  | 17,6*0,86*0,2 "bourání poškozené části betonového zakončovacího prahu" |  | 3.027 | [12 empty] | VV | 2 | 2 | True | 1 | ROZPOCET
45 | K | 985131111 | Očištění ploch stěn, rubu kleneb a podlah tlakovou vodou | m2 | 202.525 |  | 0 | CS ÚRS 2025 02 |  | základní |  | 0 | 0 | 0 | 0 | 0 | 4 | K | 2 |  |  |  | ROZPOCET | [5 empty] | 0 | 0 | 0 | 0 | 0 | 1 | 0 | 4 | -1423398961
| PP |  | Očištění ploch stěn, rubu kleneb a podlah tlakovou vodou | [14 empty] | PP | 2
| VV |  | Opevnění nad stupněm | [14 empty] | VV | 2 | 1 | True | 0 | ROZPOCET
| VV |  | 9,5*(0,6+0,3) "záhozová patka na LB" |  | 8.55 | [12 empty] | VV | 2 | 2 | True | 0 | ROZPOCET
| VV |  | 8,3*(0,6+0,3) "patka obložená kamenem na PB" |  | 7.47 | [12 empty] | VV | 2 | 2 | True | 0 | ROZPOCET
| VV |  | 8,3*2,5 "dlažba na PB" |  | 20.75 | [12 empty] | VV | 2 | 2 | True | 0 | ROZPOCET
| VV |  | Mezisoučet |  | 36.77 | [12 empty] | VV | 2 | 3 | True | 0 | ROZPOCET
| VV |  | Přelivná hrana a čela stupně | [14 empty] | VV | 2 | 1 | True | 0 | ROZPOCET
| VV |  | 1,0*(5,2+3,2+16,7+3,1+2,0) "přelivná hrana" |  | 30.2 | [12 empty] | VV | 2 | 2 | True | 0 | ROZPOCET
| VV |  | 38,88 "čelo stupně; planimetrováno z výkresu" |  | 38.88 | [12 empty] | VV | 2 | 2 | True | 0 | ROZPOCET
| VV |  | Mezisoučet |  | 69.08 | [12 empty] | VV | 2 | 3 | True | 0 | ROZPOCET
| VV |  | Opevnění břehů vývaru pod stupněm | [14 empty] | VV | 2 | 1 | True | 0 | ROZPOCET
| VV |  | 14,7*(0,7+1) "patka obložená kamenem na PB" |  | 24.99 | [12 empty] | VV | 2 | 2 | True | 0 | ROZPOCET
| VV |  | 11,7*(0,7+1) "patka obložená kamenem na LB" |  | 19.89 | [12 empty] | VV | 2 | 2 | True | 0 | ROZPOCET
| VV |  | ((2,6+1,9)/2)*14,7 "dlažba do betonu na PB" |  | 33.075 | [12 empty] | VV | 2 | 2 | True | 0 | ROZPOCET
| VV |  | ((1,7+1,5)/2)*11,7 "dlažba do betonu na LB" |  | 18.72 | [12 empty] | VV | 2 | 2 | True | 0 | ROZPOCET
| VV |  | Mezisoučet |  | 96.675 | [12 empty] | VV | 2 | 3 | True | 0 | ROZPOCET
| VV |  | Součet |  | 202.525 | [12 empty] | VV | 2 | 4 | True | 1 | ROZPOCET
| D | 997 | Doprava suti a vybouraných hmot |  |  |  | 0 |  |  |  |  | 0 |  | 0 |  | 0 | 1 | D | 1 |  |  |  | ROZPOCET | [11 empty] | 0
46 | K | 997013871 | Poplatek za uložení stavebního odpadu na recyklační skládce (skládkovné) směsného stavebního a demoličního kód odpadu 17 09 04 | t | 0.245 |  | 0 | CS ÚRS 2025 02 |  | základní |  | 0 | 0 | 0 | 0 | 0 | 4 | K | 2 |  |  |  | ROZPOCET | [5 empty] | 0 | 0 | 0 | 0 | 0 | 1 | 0 | 4 | -2024888778
| PP |  | Poplatek za uložení stavebního odpadu na recyklační skládce (skládkovné) směsného stavebního a demoličního zatříděného do Katalogu odpadů pod kódem 17 09 04 | [14 empty] | PP | 2
| VV |  | 0,245 "vysekané spáry" |  | 0.245 | [12 empty] | VV | 2 | 2 | True | 1 | ROZPOCET
47 | K | 997013871.1R | Poplatek za uložení stavebního odpadu na recyklační skládce (skládkovné) směsného stavebního a demoličního kód odpadu 17 09 04 | t | 6.963 |  | 0 |  |  | základní |  | 0 | 0 | 0 | 0 | 0 | 4 | K | 2 |  |  |  | ROZPOCET | [5 empty] | 0 | 0 | 0 | 0 | 0 | 1 | 0 | 4 | -70994103
| PP |  | Poplatek za uložení stavebního odpadu na recyklační skládce (skládkovné) směsného stavebního a demoličního zatříděného do Katalogu odpadů pod kódem 17 09 04 | [14 empty] | PP | 2
| VV |  | "Oprava podjezí – zakončovací práh" | [14 empty] | VV | 2 | 1 | True | 0 | ROZPOCET
| VV |  | 17,6*0,86*0,2*2,3 "bourání poškozené části betonového zakončovacího prahu; 2,3 t/m3" |  | 6.963 | [12 empty] | VV | 2 | 2 | True | 1 | ROZPOCET
48 | K | 997321511 | Vodorovná doprava suti a vybouraných hmot po suchu do 1 km | t | 7.208 |  | 0 | CS ÚRS 2025 02 |  | základní |  | 0 | 0 | 0 | 0 | 0 | 4 | K | 2 |  |  |  | ROZPOCET | [5 empty] | 0 | 0 | 0 | 0 | 0 | 1 | 0 | 4 | 618505477
| PP |  | Vodorovná doprava suti a vybouraných hmot bez naložení, s vyložením a hrubým urovnáním po suchu, na vzdálenost do 1 km | [14 empty] | PP | 2
| VV |  | odvoz na skládku do Vsetína 11 km | [14 empty] | VV | 2 | 1 | True | 0 | ROZPOCET
| VV |  | 17,6*0,86*0,2*2,3 "bourání poškozené části betonového zakončovacího prahu; 2,3 t/m3" |  | 6.963 | [12 empty] | VV | 2 | 2 | True | 0 | ROZPOCET
| VV |  | 0,245 "vysekané spáry" |  | 0.245 | [12 empty] | VV | 2 | 2 | True | 0 | ROZPOCET
| VV |  | Součet |  | 7.208 | [12 empty] | VV | 2 | 4 | True | 1 | ROZPOCET
49 | K | 997321519 | Příplatek ZKD 1 km vodorovné dopravy suti a vybouraných hmot po suchu | t | 72.076 |  | 0 | CS ÚRS 2025 02 |  | základní |  | 0 | 0 | 0 | 0 | 0 | 4 | K | 2 |  |  |  | ROZPOCET | [5 empty] | 0 | 0 | 0 | 0 | 0 | 1 | 0 | 4 | 2015521769
| PP |  | Vodorovná doprava suti a vybouraných hmot bez naložení, s vyložením a hrubým urovnáním po suchu, na vzdálenost Příplatek k cenám za každý další započatý 1 km přes 1 km | [14 empty] | PP | 2
| VV |  | odvoz na skládku do Vsetína 11 km; příplatek za dalších 10 km | [14 empty] | VV | 2 | 1 | True | 0 | ROZPOCET
| VV |  | 17,6*0,86*0,2*2,3*10 "bourání poškozené části betonového zakončovacího prahu; 2,3 t/m3" |  | 69.626 | [12 empty] | VV | 2 | 2 | True | 0 | ROZPOCET
| VV |  | 0,245*10 "vysekané spáry" |  | 2.45 | [12 empty] | VV | 2 | 2 | True | 0 | ROZPOCET
| VV |  | Součet |  | 72.076 | [12 empty] | VV | 2 | 4 | True | 1 | ROZPOCET
| D | 998 | Přesun hmot |  |  |  | 0 |  |  |  |  | 0 |  | 0 |  | 0 | 1 | D | 1 |  |  |  | ROZPOCET | [11 empty] | 0
50 | K | 998323011 | Přesun hmot pro jezy a stupně | t | 369.115 |  | 0 | CS ÚRS 2025 02 |  | základní |  | 0 | 0 | 0 | 0 | 0 | 4 | K | 2 |  |  |  | ROZPOCET | [5 empty] | 0 | 0 | 0 | 0 | 0 | 1 | 0 | 4 | 2119190190
| PP |  | Přesun hmot pro jezy a stupně dopravní vzdálenost do 500 m | [14 empty] | PP | 2

## 25 7029-2 - SO02 Oprava b...
[18 empty] | {b2dec465-f496-489c-9751-dea14f669d0b} | [5 empty] | HJ | fasfs |  | 150,218 | 2
[18 empty] | 2 | [5 empty] | NH | eqrwr |  | 6,844 | 2
| KRYCÍ LIST SOUPISU PRACÍ | [7 empty] | v --- níže se nacházejí doplnkové a pomocné údaje k sestavám --- v | [8 empty] | False | [5 empty] | PopZ | Poplatek za uložení zeminy a kamení na skládce (skládkovné) | t | 349,058 | 2
[24 empty] | HR800 |  |  | 45,964 | 2
| Stavba: | [22 empty] | PVP | Příplatek za každý 1 km k vodorovnému přesunu | m3 | 349,058 | 2
Senice - Ústí, Leskovec, ř. km 1,050 - 1,120 3,220 - 3,320
Objekt:
25 7029-2 - SO02 Oprava balvanitého skluzu a LB výtrž Leskovec
| KSO: |  |  |  |  | CC-CZ:
| Místo: |  | Leskovec |  |  | Datum: | 16. 7. 2025
| Zadavatel: |  |  |  |  | IČ: | 70890013
|  | Povodí Moravy, s.p. |  |  |  | DIČ: | CZ70890013
| Uchazeč: |  |  |  |  | IČ: | Vyplň údaj
|  | Vyplň údaj |  |  |  | DIČ: | Vyplň údaj
| Projektant: |  |  |  |  | IČ: | 46344942
|  | GEOtest, a.s. |  |  |  | DIČ: | CZ46344942
| Zpracovatel: |  |  |  |  | IČ:
DIČ:
Poznámka:
| Cena bez DPH | [5 empty] | 0
|  |  | Základ daně |  |  | Sazba daně | Výše daně
| DPH | základní | 0 |  |  | 21% | 0
|  | snížená | 0 |  |  | 12% | 0
|  | zákl. přenesená | 0 |  |  | 21% | 0
|  | sníž. přenesená | 0 |  |  | 12% | 0
|  | nulová | 0 |  |  | 0% | 0
| Cena s DPH |  |  | v | CZK |  | 0
| Projektant |  |  | Zpracovatel
| Datum a podpis: |  | Razítko | Datum a podpis: |  |  | Razítko
| Objednavatel |  |  | Uchazeč
| Datum a podpis: |  | Razítko | Datum a podpis: |  |  | Razítko
REKAPITULACE ČLENĚNÍ SOUPISU PRACÍ
Stavba:
Senice - Ústí, Leskovec, ř. km 1,050 - 1,120 3,220 - 3,320
Objekt:
25 7029-2 - SO02 Oprava balvanitého skluzu a LB výtrž Leskovec
Místo: |  |  | Leskovec |  |  | Datum: | 16. 7. 2025
Zadavatel: |  |  | Povodí Moravy, s.p. |  |  | Projektant: | GEOtest, a.s.
Uchazeč: |  |  | Vyplň údaj |  |  | Zpracovatel:
Kód dílu - Popis | [6 empty] | Cena celkem [CZK]
Náklady ze soupisu prací | [6 empty] | 0 | [11 empty] | -1
| HSV - Práce a dodávky HSV | [5 empty] | 0
| 1 - Zemní práce | [5 empty] | 0
| 4 - Vodorovné konstrukce | [5 empty] | 0
| 998 - Přesun hmot | [5 empty] | 0
SOUPIS PRACÍ
Stavba:
Senice - Ústí, Leskovec, ř. km 1,050 - 1,120 3,220 - 3,320
Objekt:
25 7029-2 - SO02 Oprava balvanitého skluzu a LB výtrž Leskovec
Místo: |  |  | Leskovec |  |  | Datum: | 16. 7. 2025
Zadavatel: |  |  | Povodí Moravy, s.p. |  |  | Projektant: | GEOtest, a.s.
Uchazeč: |  |  | Vyplň údaj |  |  | Zpracovatel:
PČ | Typ | Kód | Popis | MJ | Množství | J.cena [CZK] | Cena celkem [CZK] | Cenová soustava |  | DPH | J. Nh [h] | Nh celkem [h] | J. hmotnost [t] | Hmotnost celkem [t] | J. suť [t] | Suť Celkem [t]
Náklady soupisu celkem | [6 empty] | 0 |  |  |  |  | 0 |  | 577.4874 |  | 16.562 |  | D | -1 | [15 empty] | 0
| D | HSV | Práce a dodávky HSV |  |  |  | 0 |  |  |  |  | 0 |  | 577.4874 |  | 16.562 | 1 | D | 0 |  |  |  | ROZPOCET | [11 empty] | 0
| D | 1 | Zemní práce |  |  |  | 0 |  |  |  |  | 0 |  | 0 |  | 16.562 | 1 | D | 1 |  |  |  | ROZPOCET | [11 empty] | 0
1 | K | 112101101 | Odstranění stromů listnatých průměru kmene přes 100 do 300 mm | kus | 7 |  | 0 | CS ÚRS 2025 02 |  | základní |  | 0 | 0 | 0 | 0 | 0 | 4 | K | 2 |  |  |  | ROZPOCET | [5 empty] | 0 | 0 | 0 | 0 | 0 | 1 | 0 | 4 | -2065784369
| PP |  | Odstranění stromů s odřezáním kmene a s odvětvením listnatých, průměru kmene přes 100 do 300 mm | [14 empty] | PP | 2
| VV |  | 7 "stromy č. 13 - 19" |  | 7 | [12 empty] | VV | 2 | 2 | True | 1 | ROZPOCET
2 | K | 112101102 | Odstranění stromů listnatých průměru kmene přes 300 do 500 mm | kus | 3 |  | 0 | CS ÚRS 2025 02 |  | základní |  | 0 | 0 | 0 | 0 | 0 | 4 | K | 2 |  |  |  | ROZPOCET | [5 empty] | 0 | 0 | 0 | 0 | 0 | 1 | 0 | 4 | 2127971058
| PP |  | Odstranění stromů s odřezáním kmene a s odvětvením listnatých, průměru kmene přes 300 do 500 mm | [14 empty] | PP | 2
| VV |  | 3 "stromy č. 20; 22 a 23" |  | 3 | [12 empty] | VV | 2 | 2 | True | 1 | ROZPOCET
3 | K | 112101103 | Odstranění stromů listnatých průměru kmene přes 500 do 700 mm | kus | 4 |  | 0 | CS ÚRS 2025 02 |  | základní |  | 0 | 0 | 0 | 0 | 0 | 4 | K | 2 |  |  |  | ROZPOCET | [5 empty] | 0 | 0 | 0 | 0 | 0 | 1 | 0 | 4 | -976277514
| PP |  | Odstranění stromů s odřezáním kmene a s odvětvením listnatých, průměru kmene přes 500 do 700 mm | [14 empty] | PP | 2
| VV |  | 4 "stromy č. 21; 24 - 26" |  | 4 | [12 empty] | VV | 2 | 2 | True | 1 | ROZPOCET
4 | K | 112101104 | Odstranění stromů listnatých průměru kmene přes 700 do 900 mm | kus | 1 |  | 0 | CS ÚRS 2025 02 |  | základní |  | 0 | 0 | 0 | 0 | 0 | 4 | K | 2 |  |  |  | ROZPOCET | [5 empty] | 0 | 0 | 0 | 0 | 0 | 1 | 0 | 4 | 669449020
| PP |  | Odstranění stromů s odřezáním kmene a s odvětvením listnatých, průměru kmene přes 700 do 900 mm | [14 empty] | PP | 2
| VV |  | 1 "strom č. 27" |  | 1 | [12 empty] | VV | 2 | 2 | True | 1 | ROZPOCET
5 | K | 112155115 | Štěpkování stromků a větví v zapojeném porostu průměru kmene do 300 mm s naložením | kus | 7 |  | 0 | CS ÚRS 2025 02 |  | základní |  | 0 | 0 | 0 | 0 | 0 | 4 | K | 2 |  |  |  | ROZPOCET | [5 empty] | 0 | 0 | 0 | 0 | 0 | 1 | 0 | 4 | -790822232
| PP |  | Štěpkování s naložením na dopravní prostředek a odvozem do 20 km stromků a větví v zapojeném porostu, průměru kmene do 300 mm | [14 empty] | PP | 2
| VV |  | 7 "větve z pokácených stromů" |  | 7 | [12 empty] | VV | 2 | 2 | True | 1 | ROZPOCET
6 | K | 112155121 | Štěpkování stromků a větví v zapojeném porostu průměru kmene přes 300 do 500 mm s naložením | kus | 3 |  | 0 | CS ÚRS 2025 02 |  | základní |  | 0 | 0 | 0 | 0 | 0 | 4 | K | 2 |  |  |  | ROZPOCET | [5 empty] | 0 | 0 | 0 | 0 | 0 | 1 | 0 | 4 | -104916857
| PP |  | Štěpkování s naložením na dopravní prostředek a odvozem do 20 km stromků a větví v zapojeném porostu, průměru kmene přes 300 do 500 mm | [14 empty] | PP | 2
| VV |  | 3 "větve z pokácených stromů" |  | 3 | [12 empty] | VV | 2 | 2 | True | 1 | ROZPOCET
7 | K | 112155125 | Štěpkování stromků a větví v zapojeném porostu průměru kmene přes 500 do 700 mm s naložením | kus | 4 |  | 0 | CS ÚRS 2025 02 |  | základní |  | 0 | 0 | 0 | 0 | 0 | 4 | K | 2 |  |  |  | ROZPOCET | [5 empty] | 0 | 0 | 0 | 0 | 0 | 1 | 0 | 4 | -615963545
| PP |  | Štěpkování s naložením na dopravní prostředek a odvozem do 20 km stromků a větví v zapojeném porostu, průměru kmene přes 500 do 700 mm | [14 empty] | PP | 2
| VV |  | 4 "větve z pokácených stromů" |  | 4 | [12 empty] | VV | 2 | 2 | True | 1 | ROZPOCET
8 | K | 112155126R | Štěpkování stromků a větví v zapojeném porostu průměru kmene přes 700 mm s naložením | kus | 1 |  | 0 |  |  | základní |  | 0 | 0 | 0 | 0 | 0 | 4 | K | 2 |  |  |  | ROZPOCET | [5 empty] | 0 | 0 | 0 | 0 | 0 | 1 | 0 | 4 | -781487633
| PP |  | Štěpkování s naložením na dopravní prostředek a odvozem do 20 km stromků a větví v zapojeném porostu, průměru kmene přes 700 mm | [14 empty] | PP | 2
| VV |  | 1 "větve z pokácených stromů" |  | 1 | [12 empty] | VV | 2 | 2 | True | 1 | ROZPOCET
9 | K | 1122511021R | Odstranění pařezů vč. odvozu a biologické likvidace | kus | 15 |  | 0 |  |  | základní |  | 0 | 0 | 0 | 0 | 0 | 4 | K | 2 |  |  |  | ROZPOCET | [5 empty] | 0 | 0 | 0 | 0 | 0 | 1 | 0 | 4 | -724774853
| PP |  | Odstranění pařezů vč. odvozu a biologické likvidace | [14 empty] | PP | 2
| VV |  | 7 "stromy č. 13 - 19" |  | 7 | [12 empty] | VV | 2 | 2 | True | 0 | ROZPOCET
| VV |  | 3 "stromy č. 20; 22 a 23" |  | 3 | [12 empty] | VV | 2 | 2 | True | 0 | ROZPOCET
| VV |  | 4 "stromy č. 21; 24 - 26" |  | 4 | [12 empty] | VV | 2 | 2 | True | 0 | ROZPOCET
| VV |  | 1 "strom č. 27" |  | 1 | [12 empty] | VV | 2 | 2 | True | 0 | ROZPOCET
| VV |  | Součet |  | 15 | [12 empty] | VV | 2 | 4 | True | 1 | ROZPOCET
10 | K | 114203104 | Rozebrání záhozů a rovnanin na sucho | m3 | 9.1 |  | 0 | CS ÚRS 2025 02 |  | základní |  | 0 | 0 | 0 | 1.82 | 16.562 | 4 | K | 2 |  |  |  | ROZPOCET | [5 empty] | 0 | 0 | 0 | 0 | 0 | 1 | 0 | 4 | 1675871332
| PP |  | Rozebrání dlažeb nebo záhozů s naložením na dopravní prostředek záhozů, rovnanin a soustřeďovacích staveb provedených na sucho | [14 empty] | PP | 2
| VV |  | 13,0*0,7*1,0 "bourání spodní části skluzu" |  | 9.1 | [12 empty] | VV | 2 | 2 | True | 1 | ROZPOCET
11 | K | 1150011R | Převedení vody dle zvolené technologie dodavatele po celou dobu výstavby vč. čerpání vody | soubor | 1 |  | 0 |  |  | základní |  | 0 | 0 | 0 | 0 | 0 | 4 | K | 2 |  |  |  | ROZPOCET | [5 empty] | 0 | 0 | 0 | 0 | 0 | 1 | 0 | 4 | 1614700261
| PP |  | Převedení vody dle zvolené technologie dodavatele po celou dobu výstavby vč. čerpání vody | [14 empty] | PP | 2
| P |  | Poznámka k položce: Zajištění převedení vody pro celou stavbu. Není povoleno zbudování obtokového koryta či rýhy ve stávajícím korytě. Předpoklad stavebních prací, které nelze realizovat v tekoucí vodě: - dlažba na levém břehu stupně Položka zahrnuje čerpání vody, záložní zdroj čerpání, zbudování jílových hrázek pro zahrazení toku při použití převáděcího potrubí, podpůrné konstrukce potrubí, použití BigBagů atd. - čerpání do výšky až 10 m s průměrným přítokem do 1 000 l/min, - pohotovostní čerpací soustavy dimenzovanou na požadovanou čerpací výšku a průtok, - včetně zbudování zemních hrázek ze zemin vhodných do hrázek a dostatečně těsnících, jímkovaní, soustředění převáděné vody, rozebrání hrázek, - včetně dodávky , montáže a demontáže odvodňovacího potrubí o průměru dle zvolené technologie zhotovitele. | [14 empty] | P | 2
12 | K | 122251104 | Odkopávky a prokopávky nezapažené v hornině třídy těžitelnosti I skupiny 3 objem do 500 m3 strojně | m3 | 150.218 |  | 0 | CS ÚRS 2025 02 |  | základní |  | 0 | 0 | 0 | 0 | 0 | 4 | K | 2 |  |  |  | ROZPOCET | [5 empty] | 0 | 0 | 0 | 0 | 0 | 1 | 0 | 4 | -1173045068
| PP |  | Odkopávky a prokopávky nezapažené strojně v hornině třídy těžitelnosti I skupiny 3 přes 100 do 500 m3 | [14 empty] | PP | 2
| VV |  | 150,218 "odkopávky v km 3,2461 - 3,3149; planimetrováno SW Civil3D" |  | 150.218 | [12 empty] | VV | 2 | 2 | True | 1 | ROZPOCET
13 | K | 129253201 | Čištění otevřených koryt vodotečí šíře dna přes 5 m hl do 5 m v hornině třídy těžitelnosti I skupiny 3 strojně | m3 | 159.72 |  | 0 | CS ÚRS 2025 02 |  | základní |  | 0 | 0 | 0 | 0 | 0 | 4 | K | 2 |  |  |  | ROZPOCET | [5 empty] | 0 | 0 | 0 | 0 | 0 | 1 | 0 | 4 | -1029956705
| PP |  | Čištění otevřených koryt vodotečí strojně s přehozením rozpojeného nánosu do 3 m nebo s naložením na dopravní prostředek při šířce původního dna přes 5 m a hloubce koryta do 5 m v hornině třídy těžitelnosti I skupiny 3 | [14 empty] | PP | 2
| VV |  | 159,72 " odstranění sedimentů; planimetrováno SW Civil3D" |  | 159.72 | [12 empty] | VV | 2 | 2 | True | 1 | ROZPOCET
14 | K | 132251102 | Hloubení rýh nezapažených š do 800 mm v hornině třídy těžitelnosti I skupiny 3 objem do 50 m3 strojně | m3 | 33.264 |  | 0 | CS ÚRS 2025 02 |  | základní |  | 0 | 0 | 0 | 0 | 0 | 4 | K | 2 |  |  |  | ROZPOCET | [5 empty] | 0 | 0 | 0 | 0 | 0 | 1 | 0 | 4 | 1864680033
| PP |  | Hloubení nezapažených rýh šířky do 800 mm strojně s urovnáním dna do předepsaného profilu a spádu v hornině třídy těžitelnosti I skupiny 3 přes 20 do 50 m3 | [14 empty] | PP | 2
| VV |  | 33,264 "rýhy pro patku v km 3,2535 - 3,3108; sanace levobřežní výtrže ř. km 3,2535 - 3,3149; planimetrováno SW Civil3D" |  | 33.264 | [12 empty] | VV | 2 | 2 | True | 1 | ROZPOCET
15 | K | 132251251 | Hloubení rýh nezapažených š do 2000 mm v hornině třídy těžitelnosti I skupiny 3 objem do 20 m3 strojně | m3 | 12.7 |  | 0 | CS ÚRS 2025 02 |  | základní |  | 0 | 0 | 0 | 0 | 0 | 4 | K | 2 |  |  |  | ROZPOCET | [5 empty] | 0 | 0 | 0 | 0 | 0 | 1 | 0 | 4 | -1606833403
| PP |  | Hloubení nezapažených rýh šířky přes 800 do 2 000 mm strojně s urovnáním dna do předepsaného profilu a spádu v hornině třídy těžitelnosti I skupiny 3 do 20 m3 | [14 empty] | PP | 2
| VV |  | 12,7*1,0*1,0 "zavazovací pas skluzu z těžkého LK; oprava balvanitého skluzu ř. km 3,3149 - 3,3108" |  | 12.7 | [12 empty] | VV | 2 | 2 | True | 1 | ROZPOCET
16 | K | 162451106 | Vodorovné přemístění přes 1 500 do 2000 m výkopku/sypaniny z horniny třídy těžitelnosti I skupiny 1 až 3 | m3 | 349.058 |  | 0 | CS ÚRS 2025 02 |  | základní |  | 0 | 0 | 0 | 0 | 0 | 4 | K | 2 |  |  |  | ROZPOCET | [5 empty] | 0 | 0 | 0 | 0 | 0 | 1 | 0 | 4 | 1041527621
| PP |  | Vodorovné přemístění výkopku nebo sypaniny po suchu na obvyklém dopravním prostředku, bez naložení výkopku, avšak se složením bez rozhrnutí z horniny třídy těžitelnosti I skupiny 1 až 3 na vzdálenost přes 1 500 do 2 000 m | [14 empty] | PP | 2
| VV |  | Odvoz sedimentu na deponii (odvodnění) - do 2 km | [14 empty] | VV | 2 | 1 | True | 0 | ROZPOCET
| VV |  | HR800 |  | 45.964 | [12 empty] | VV | 2 | 2 | True | 0 | ROZPOCET
| VV |  | 159,72 " odstranění sedimentů; planimetrováno SW Civil3D" |  | 159.72 | [12 empty] | VV | 2 | 2 | True | 0 | ROZPOCET
| VV |  | HJ |  | 150.218 | [12 empty] | VV | 2 | 2 | True | 0 | ROZPOCET
| VV |  | -6,844 "hutněný násyp v km 3,2461 - 3,3149; planimetrováno SW Civil3D" |  | -6.844 | [12 empty] | VV | 2 | 2 | True | 0 | ROZPOCET
| VV |  | Součet |  | 349.058 | [12 empty] | VV | 2 | 4 | True | 1 | ROZPOCET
| FIG |  | Rozpad figury: HR800 | [15 empty] | 2
| FIG |  | Rozpad figury: HJ | [15 empty] | 2
| FIG |  | 150,218 "odkopávky v km 3,2461 - 3,3149; planimetrováno SW Civil3D" |  | 150.218 | [13 empty] | 2
| FIG |  | Součet |  | 150.218 | [13 empty] | 2
17 | K | 162751117 | Vodorovné přemístění přes 9 000 do 10000 m výkopku/sypaniny z horniny třídy těžitelnosti I skupiny 1 až 3 | m3 | 349.058 |  | 0 | CS ÚRS 2025 02 |  | základní |  | 0 | 0 | 0 | 0 | 0 | 4 | K | 2 |  |  |  | ROZPOCET | [5 empty] | 0 | 0 | 0 | 0 | 0 | 1 | 0 | 4 | 283456133
| PP |  | Vodorovné přemístění výkopku nebo sypaniny po suchu na obvyklém dopravním prostředku, bez naložení výkopku, avšak se složením bez rozhrnutí z horniny třídy těžitelnosti I skupiny 1 až 3 na vzdálenost přes 9 000 do 10 000 m | [14 empty] | PP | 2
| VV |  | Odvoz na skládku do Vsetína | [14 empty] | VV | 2 | 1 | True | 0 | ROZPOCET
| VV |  | Odvoz sedimentu na deponii (odvodnění) - do 2 km | [14 empty] | VV | 2 | 1 | True | 0 | ROZPOCET
| VV |  | HR800 |  | 45.964 | [12 empty] | VV | 2 | 2 | True | 0 | ROZPOCET
| VV |  | 159,72 " odstranění sedimentů; planimetrováno SW Civil3D" |  | 159.72 | [12 empty] | VV | 2 | 2 | True | 0 | ROZPOCET
| VV |  | HJ |  | 150.218 | [12 empty] | VV | 2 | 2 | True | 0 | ROZPOCET
| VV |  | -NH |  | -6.844 | [12 empty] | VV | 2 | 2 | True | 0 | ROZPOCET
| VV |  | Součet |  | 349.058 | [12 empty] | VV | 2 | 4 | True | 1 | ROZPOCET
| FIG |  | Rozpad figury: HR800 | [15 empty] | 2
| FIG |  | Rozpad figury: HJ | [15 empty] | 2
| FIG |  | 150,218 "odkopávky v km 3,2461 - 3,3149; planimetrováno SW Civil3D" |  | 150.218 | [13 empty] | 2
| FIG |  | Součet |  | 150.218 | [13 empty] | 2
| FIG |  | Rozpad figury: NH | [15 empty] | 2
| FIG |  | 6,844 "hutněný násyp v km 3,2461 - 3,3149; planimetrováno SW Civil3D" |  | 6.844 | [13 empty] | 2
| FIG |  | Součet |  | 6.844 | [13 empty] | 2
18 | K | 162751119 | Příplatek k vodorovnému přemístění výkopku/sypaniny z horniny třídy těžitelnosti I skupiny 1 až 3 ZKD 1000 m přes 10000 m | m3 | 349.058 |  | 0 | CS ÚRS 2025 02 |  | základní |  | 0 | 0 | 0 | 0 | 0 | 4 | K | 2 |  |  |  | ROZPOCET | [5 empty] | 0 | 0 | 0 | 0 | 0 | 1 | 0 | 4 | 1610694017
| PP |  | Vodorovné přemístění výkopku nebo sypaniny po suchu na obvyklém dopravním prostředku, bez naložení výkopku, avšak se složením bez rozhrnutí z horniny třídy těžitelnosti I skupiny 1 až 3 na vzdálenost Příplatek k ceně za každých dalších i započatých 1 000 m | [14 empty] | PP | 2
| VV |  | Odvoz na skládku do Vsetína; příplatek za další 1 km | [14 empty] | VV | 2 | 1 | True | 0 | ROZPOCET
| VV |  | HR800 |  | 45.964 | [12 empty] | VV | 2 | 2 | True | 0 | ROZPOCET
| VV |  | 159,72 " odstranění sedimentů; planimetrováno SW Civil3D" |  | 159.72 | [12 empty] | VV | 2 | 2 | True | 0 | ROZPOCET
| VV |  | HJ |  | 150.218 | [12 empty] | VV | 2 | 2 | True | 0 | ROZPOCET
| VV |  | -NH |  | -6.844 | [12 empty] | VV | 2 | 2 | True | 0 | ROZPOCET
| VV | PVP | Mezisoučet |  | 349.058 | [12 empty] | VV | 2 | 3 | True | 0 | ROZPOCET
| VV |  | PVP*1 |  | 349.058 | [12 empty] | VV | 2 | 2 | True | 1 | ROZPOCET
| FIG |  | Rozpad figury: HR800 | [15 empty] | 2
| FIG |  | Rozpad figury: HJ | [15 empty] | 2
| FIG |  | 150,218 "odkopávky v km 3,2461 - 3,3149; planimetrováno SW Civil3D" |  | 150.218 | [13 empty] | 2
| FIG |  | Součet |  | 150.218 | [13 empty] | 2
| FIG |  | Rozpad figury: NH | [15 empty] | 2
| FIG |  | 6,844 "hutněný násyp v km 3,2461 - 3,3149; planimetrováno SW Civil3D" |  | 6.844 | [13 empty] | 2
| FIG |  | Součet |  | 6.844 | [13 empty] | 2
| FIG |  | Rozpad figury: PVP | [15 empty] | 2
| FIG |  | Odvoz na skládku do Vsetína; příplatek za další 1 km |  | 0 | [13 empty] | 2
| FIG |  | HR800 |  | 45.964 | [13 empty] | 2
| FIG |  | 159,72 " odstranění sedimentů; planimetrováno SW Civil3D" |  | 159.72 | [13 empty] | 2
| FIG |  | HJ |  | 150.218 | [13 empty] | 2
| FIG |  | -NH |  | -6.844 | [13 empty] | 2
| FIG |  | Mezisoučet |  | 349.058 | [13 empty] | 2
19 | K | 171151103 | Uložení sypaniny z hornin soudržných do násypů zhutněných strojně | m3 | 6.844 |  | 0 | CS ÚRS 2025 02 |  | základní |  | 0 | 0 | 0 | 0 | 0 | 4 | K | 2 |  |  |  | ROZPOCET | [5 empty] | 0 | 0 | 0 | 0 | 0 | 1 | 0 | 4 | -1760195812
| PP |  | Uložení sypanin do násypů strojně s rozprostřením sypaniny ve vrstvách a s hrubým urovnáním zhutněných z hornin soudržných jakékoliv třídy těžitelnosti | [14 empty] | PP | 2
| VV |  | 6,844 "hutněný násyp v km 3,2461 - 3,3149; planimetrováno SW Civil3D" |  | 6.844 | [12 empty] | VV | 2 | 2 | True | 0 | ROZPOCET
| VV | NH | Součet |  | 6.844 | [12 empty] | VV | 2 | 4 | True | 1 | ROZPOCET
20 | K | 171201231 | Poplatek za uložení zeminy a kamení na recyklační skládce (skládkovné) kód odpadu 17 05 04 | t | 628.304 |  | 0 | CS ÚRS 2025 02 |  | základní |  | 0 | 0 | 0 | 0 | 0 | 4 | K | 2 |  |  |  | ROZPOCET | [5 empty] | 0 | 0 | 0 | 0 | 0 | 1 | 0 | 4 | 593431076
| PP |  | Poplatek za uložení stavebního odpadu na recyklační skládce (skládkovné) zeminy a kamení zatříděného do Katalogu odpadů pod kódem 17 05 04 | [14 empty] | PP | 2
| VV |  | HR800 |  | 45.964 | [12 empty] | VV | 2 | 2 | True | 0 | ROZPOCET
| VV |  | 159,72 " odstranění sedimentů; planimetrováno SW Civil3D" |  | 159.72 | [12 empty] | VV | 2 | 2 | True | 0 | ROZPOCET
| VV |  | HJ |  | 150.218 | [12 empty] | VV | 2 | 2 | True | 0 | ROZPOCET
| VV |  | -NH |  | -6.844 | [12 empty] | VV | 2 | 2 | True | 0 | ROZPOCET
| VV | PopZ | Mezisoučet |  | 349.058 | [12 empty] | VV | 2 | 3 | True | 0 | ROZPOCET
| VV |  | PopZ*1,8 "1,8 t/m3" |  | 628.304 | [12 empty] | VV | 2 | 2 | True | 1 | ROZPOCET
| FIG |  | Rozpad figury: HR800 | [15 empty] | 2
| FIG |  | Rozpad figury: HJ | [15 empty] | 2
| FIG |  | 150,218 "odkopávky v km 3,2461 - 3,3149; planimetrováno SW Civil3D" |  | 150.218 | [13 empty] | 2
| FIG |  | Součet |  | 150.218 | [13 empty] | 2
| FIG |  | Rozpad figury: NH | [15 empty] | 2
| FIG |  | 6,844 "hutněný násyp v km 3,2461 - 3,3149; planimetrováno SW Civil3D" |  | 6.844 | [13 empty] | 2
| FIG |  | Součet |  | 6.844 | [13 empty] | 2
| FIG |  | Rozpad figury: PopZ | [15 empty] | 2
| FIG |  | HR800 |  | 45.964 | [13 empty] | 2
| FIG |  | 159,72 " odstranění sedimentů; planimetrováno SW Civil3D" |  | 159.72 | [13 empty] | 2
| FIG |  | HJ |  | 150.218 | [13 empty] | 2
| FIG |  | -NH |  | -6.844 | [13 empty] | 2
| FIG |  | Mezisoučet |  | 349.058 | [13 empty] | 2
21 | K | 181951112 | Úprava pláně v hornině třídy těžitelnosti I skupiny 1 až 3 se zhutněním strojně | m2 | 26 |  | 0 | CS ÚRS 2025 02 |  | základní |  | 0 | 0 | 0 | 0 | 0 | 4 | K | 2 |  |  |  | ROZPOCET | [5 empty] | 0 | 0 | 0 | 0 | 0 | 1 | 0 | 4 | -1172036845
| PP |  | Úprava pláně vyrovnáním výškových rozdílů strojně v hornině třídy těžitelnosti I, skupiny 1 až 3 se zhutněním | [14 empty] | PP | 2
| VV |  | 13,0*2,0 "balvanitý skluz ř. km 3,3149 - 3,3108" |  | 26 | [12 empty] | VV | 2 | 2 | True | 1 | ROZPOCET
22 | K | 182151111 | Svahování v zářezech v hornině třídy těžitelnosti I skupiny 1 až 3 strojně | m2 | 379.554 |  | 0 | CS ÚRS 2025 02 |  | základní |  | 0 | 0 | 0 | 0 | 0 | 4 | K | 2 |  |  |  | ROZPOCET | [5 empty] | 0 | 0 | 0 | 0 | 0 | 1 | 0 | 4 | -1958886642
| PP |  | Svahování trvalých svahů do projektovaných profilů strojně s potřebným přemístěním výkopku při svahování v zářezech v hornině třídy těžitelnosti I, skupiny 1 až 3 | [14 empty] | PP | 2
| VV |  | Sanace levobřežní výtrže ř. km 3,2535 - 3,3149 | [14 empty] | VV | 2 | 1 | True | 0 | ROZPOCET
| VV |  | 379,554 "svahování zářezu; planimetrováno SW Civil3D" |  | 379.554 | [12 empty] | VV | 2 | 2 | True | 1 | ROZPOCET
| D | 4 | Vodorovné konstrukce |  |  |  | 0 |  |  |  |  | 0 |  | 577.4874 |  | 0 | 1 | D | 1 |  |  |  | ROZPOCET | [11 empty] | 0
23 | K | 462512371R | Zához z lomového kamene s proštěrkováním z terénu hmotnost přes 500 do 1000 kg | m3 | 33.264 |  | 0 |  |  | základní |  | 0 | 2.7341 | 90.9464 | 0 | 0 | 4 | K | 2 |  |  |  | ROZPOCET | [5 empty] | 0 | 0 | 0 | 0 | 0 | 1 | 0 | 4 | -1758940720
| PP |  | Zához z lomového kamene neupraveného záhozového s proštěrkováním z terénu, hmotnosti jednotlivých kamenů přes 500 do 1000 kg | [14 empty] | PP | 2
| VV |  | Sanace levobřežní výtrže ř. km 3,2535 - 3,3108 | [14 empty] | VV | 2 | 1 | True | 0 | ROZPOCET
| VV |  | 33,264 "záhozová patka z LK; planimetrováno SW Civil3D" |  | 33.264 | [12 empty] | VV | 2 | 2 | True | 1 | ROZPOCET
24 | K | 462519004R | Příplatek za urovnání ploch záhozu z lomového kamene hmotnost přes 500 do 1000 kg | m2 | 47.52 |  | 0 |  |  | základní |  | 0 | 0 | 0 | 0 | 0 | 4 | K | 2 |  |  |  | ROZPOCET | [5 empty] | 0 | 0 | 0 | 0 | 0 | 1 | 0 | 4 | -732574820
| PP |  | Zához z lomového kamene neupraveného záhozového Příplatek k cenám za urovnání viditelných ploch záhozu z kamene, hmotnosti jednotlivých kamenů přes 5200 do 1000 kg | [14 empty] | PP | 2
| VV |  | Sanace levobřežní výtrže ř. km 3,2535 - 3,3108 | [14 empty] | VV | 2 | 1 | True | 0 | ROZPOCET
| VV |  | 47,520 "záhozová patka z LK; planimetrováno SW Civil3D" |  | 47.52 | [12 empty] | VV | 2 | 2 | True | 1 | ROZPOCET
25 | K | 463212111 | Rovnanina z lomového kamene upraveného s vyklínováním spár úlomky kamene | m3 | 197.186 |  | 0 | CS ÚRS 2025 02 |  | základní |  | 0 | 1.9968 | 393.741 | 0 | 0 | 4 | K | 2 |  |  |  | ROZPOCET | [5 empty] | 0 | 0 | 0 | 0 | 0 | 1 | 0 | 4 | -275946156
| PP |  | Rovnanina z lomového kamene upraveného, tříděného jakékoliv tloušťky rovnaniny s vyklínováním spár a dutin úlomky kamene | [14 empty] | PP | 2
| VV |  | Sanace levobřežní výtrže ř. km 3,2535 - 3,3149 | [14 empty] | VV | 2 | 1 | True | 0 | ROZPOCET
| VV |  | 197,186 "rovnanina z LK o hmotnosti 200 - 500 kg; planimetrováno SW Civil3D" |  | 197.186 | [12 empty] | VV | 2 | 2 | True | 1 | ROZPOCET
26 | K | 463212191 | Příplatek za vypracováni líce rovnaniny | m2 | 367.58 |  | 0 | CS ÚRS 2025 02 |  | základní |  | 0 | 0 | 0 | 0 | 0 | 4 | K | 2 |  |  |  | ROZPOCET | [5 empty] | 0 | 0 | 0 | 0 | 0 | 1 | 0 | 4 | -7924580
| PP |  | Rovnanina z lomového kamene upraveného, tříděného Příplatek k cenám za vypracování líce | [14 empty] | PP | 2
| VV |  | Sanace levobřežní výtrže ř. km 3,2535 - 3,3149 | [14 empty] | VV | 2 | 1 | True | 0 | ROZPOCET
| VV |  | 367,58 "líc rovnaniny; planimetrováno SW Civil3D" |  | 367.58 | [12 empty] | VV | 2 | 2 | True | 1 | ROZPOCET
27 | K | 467510111 | Balvanitý skluz z lomového kamene tl 700 až 1200 mm | m3 | 30.9 |  | 0 | CS ÚRS 2025 02 |  | základní |  | 0 | 2.32 | 71.688 | 0 | 0 | 4 | K | 2 |  |  |  | ROZPOCET | [5 empty] | 0 | 0 | 0 | 0 | 0 | 1 | 0 | 4 | -1889773231
| PP |  | Balvanitý skluz z lomového kamene hmotnosti kamene jednotlivě přes 300 do 3000 kg s proštěrkováním tl. vrstvy 700 až 1200 mm | [14 empty] | PP | 2
| VV |  | 13,0*0,7*2,0 "doplnění skluzu v délce 2 m" |  | 18.2 | [12 empty] | VV | 2 | 2 | True | 0 | ROZPOCET
| VV |  | Oprava balvanitého skluzu ř. km 3,3149 - 3,3108 | [14 empty] | VV | 2 | 1 | True | 0 | ROZPOCET
| VV |  | 12,7*1,0*1,0 "zavazovací pas skluzu z těžkého LK" |  | 12.7 | [12 empty] | VV | 2 | 2 | True | 0 | ROZPOCET
| VV |  | Součet |  | 30.9 | [12 empty] | VV | 2 | 4 | True | 1 | ROZPOCET
28 | K | 467510111.1R | Balvanitý skluz s využitím původního lomového kamene tl 700 až 1200 mm | m3 | 9.1 |  | 0 |  |  | základní |  | 0 | 2.32 | 21.112 | 0 | 0 | 4 | K | 2 |  |  |  | ROZPOCET | [5 empty] | 0 | 0 | 0 | 0 | 0 | 1 | 0 | 4 | 419707649
| PP |  | Balvanitý skluz s využitím původního lomového kamene hmotnosti kamene jednotlivě přes 300 do 3000 kg s proštěrkováním tl. vrstvy 700 až 1200 mm | [14 empty] | PP | 2
| VV |  | 13,0*0,7*1,0 "balvanitý skluz s využitím původního kamene v délce 1,0 m" |  | 9.1 | [12 empty] | VV | 2 | 2 | True | 1 | ROZPOCET
| D | 998 | Přesun hmot |  |  |  | 0 |  |  |  |  | 0 |  | 0 |  | 0 | 1 | D | 1 |  |  |  | ROZPOCET | [11 empty] | 0
29 | K | 998332011 | Přesun hmot pro úpravy vodních toků a kanály | t | 577.487 |  | 0 | CS ÚRS 2025 02 |  | základní |  | 0 | 0 | 0 | 0 | 0 | 4 | K | 2 |  |  |  | ROZPOCET | [5 empty] | 0 | 0 | 0 | 0 | 0 | 1 | 0 | 4 | -1214039609
| PP |  | Přesun hmot pro úpravy vodních toků a kanály, hráze rybníků apod. dopravní vzdálenost do 500 m | [14 empty] | PP | 2

## 25 7029-3 - Vedlejší a os...
{4d755dfa-af76-4ad4-b256-5424a3fba578}
2
| KRYCÍ LIST SOUPISU PRACÍ | [7 empty] | v --- níže se nacházejí doplnkové a pomocné údaje k sestavám --- v | [8 empty] | False
Stavba:
Senice - Ústí, Leskovec, ř. km 1,050 - 1,120 3,220 - 3,320
Objekt:
25 7029-3 - Vedlejší a ostatní náklady
| KSO: |  |  |  |  | CC-CZ:
| Místo: |  | Ústí u vsetína; Leskovec |  |  | Datum: | 16. 7. 2025
| Zadavatel: |  |  |  |  | IČ: | 70890013
|  | Povodí Moravy, s.p. |  |  |  | DIČ: | CZ70890013
| Uchazeč: |  |  |  |  | IČ: | Vyplň údaj
|  | Vyplň údaj |  |  |  | DIČ: | Vyplň údaj
| Projektant: |  |  |  |  | IČ: | 46344942
|  | GEOtest, a.s. |  |  |  | DIČ: | CZ46344942
| Zpracovatel: |  |  |  |  | IČ:
DIČ:
Poznámka:
| Cena bez DPH | [5 empty] | 0
|  |  | Základ daně |  |  | Sazba daně | Výše daně
| DPH | základní | 0 |  |  | 21% | 0
|  | snížená | 0 |  |  | 12% | 0
|  | zákl. přenesená | 0 |  |  | 21% | 0
|  | sníž. přenesená | 0 |  |  | 12% | 0
|  | nulová | 0 |  |  | 0% | 0
| Cena s DPH |  |  | v | CZK |  | 0
| Projektant |  |  | Zpracovatel
| Datum a podpis: |  | Razítko | Datum a podpis: |  |  | Razítko
| Objednavatel |  |  | Uchazeč
| Datum a podpis: |  | Razítko | Datum a podpis: |  |  | Razítko
REKAPITULACE ČLENĚNÍ SOUPISU PRACÍ
Stavba:
Senice - Ústí, Leskovec, ř. km 1,050 - 1,120 3,220 - 3,320
Objekt:
25 7029-3 - Vedlejší a ostatní náklady
Místo: |  |  | Ústí u vsetína; Leskovec |  |  | Datum: | 16. 7. 2025
Zadavatel: |  |  | Povodí Moravy, s.p. |  |  | Projektant: | GEOtest, a.s.
Uchazeč: |  |  | Vyplň údaj |  |  | Zpracovatel:
Kód dílu - Popis | [6 empty] | Cena celkem [CZK]
Náklady ze soupisu prací | [6 empty] | 0 | [11 empty] | -1
| HSV - Práce a dodávky HSV | [5 empty] | 0
| OST - Ostatní | [5 empty] | 0
| VRN - Vedlejší rozpočtové náklady | [5 empty] | 0
| VRN4 - Inženýrská činnost | [5 empty] | 0
SOUPIS PRACÍ
Stavba:
Senice - Ústí, Leskovec, ř. km 1,050 - 1,120 3,220 - 3,320
Objekt:
25 7029-3 - Vedlejší a ostatní náklady
Místo: |  |  | Ústí u vsetína; Leskovec |  |  | Datum: | 16. 7. 2025
Zadavatel: |  |  | Povodí Moravy, s.p. |  |  | Projektant: | GEOtest, a.s.
Uchazeč: |  |  | Vyplň údaj |  |  | Zpracovatel:
PČ | Typ | Kód | Popis | MJ | Množství | J.cena [CZK] | Cena celkem [CZK] | Cenová soustava |  | DPH | J. Nh [h] | Nh celkem [h] | J. hmotnost [t] | Hmotnost celkem [t] | J. suť [t] | Suť Celkem [t]
Náklady soupisu celkem | [6 empty] | 0 |  |  |  |  | 0 |  | 0 |  | 0 |  | D | -1 | [7 empty] | 0
| D | HSV | Práce a dodávky HSV |  |  |  | 0 |  |  |  |  | 0 |  | 0 |  | 0 | 1 | D | 0 | ROZPOCET | [6 empty] | 0
1 | K | 30 R | Průběžné denní čištění a údržba dotčených komunikací v průběhu stavby | oubor | 1 |  | 0 |  |  | základní |  | 0 | 0 | 0 | 0 | 0 | 1024 | K | 1 | ROZPOCET | 0 | 0 | 0 | 0 | 0 | 1 | 0 | 1024 | 566044526
| PP |  | Průběžné denní čištění a údržba dotčených komunikací v průběhu stavby | [14 empty] | PP | 1
| D | OST | Ostatní |  |  |  | 0 |  |  |  |  | 0 |  | 0 |  | 0 | 4 | D | 0 | ROZPOCET | [6 empty] | 0
2 | K | 800800001 | Náklady spojené se zajištěním a realizací prací | soubor | 1 |  | 0 |  |  | základní |  | 0 | 0 | 0 | 0 | 0 | 512 | K | 1 | ROZPOCET | 0 | 0 | 0 | 0 | 0 | 1 | 0 | 512 | 565572659
| PP |  | Náklady spojené se zajištěním a realizací prací | [14 empty] | PP | 1
| P |  | Poznámka k položce: Uvedení pozemků do původního stavu. | [14 empty] | P | 1
3 | K | 800800008 | Protokolární předání stavbou dotčených pozemků a komunikací, uvedených do původního stavu, zpět jejich vlastníkům | soubor | 1 |  | 0 |  |  | základní |  | 0 | 0 | 0 | 0 | 0 | 512 | K | 1 | ROZPOCET | 0 | 0 | 0 | 0 | 0 | 1 | 0 | 512 | -218695559
| PP |  | Protokolární předání stavbou dotčených pozemků a komunikací, uvedených do původního stavu, zpět jejich vlastníkům | [14 empty] | PP | 1
4 | K | 800800015 | Zajištění a zabezpečení staveniště, zřízení a likvidace zařízení staveniště, včetně případných přípojek, přístupů, deponií apod. | soubor | 1 |  | 0 |  |  | základní |  | 0 | 0 | 0 | 0 | 0 | 512 | K | 1 | ROZPOCET | 0 | 0 | 0 | 0 | 0 | 1 | 0 | 512 | 1090368369
| PP |  | Zajištění a zabezpečení staveniště, zřízení a likvidace zařízení staveniště, včetně případných přípojek, přístupů, deponií apod. | [14 empty] | PP | 1
| D | VRN | Vedlejší rozpočtové náklady |  |  |  | 0 |  |  |  |  | 0 |  | 0 |  | 0 | 5 | D | 0 | ROZPOCET | [6 empty] | 0
5 | K | 01 R | Vytyčení inženýrských sítí a zařízení, včetně zajištění případné aktualizace vyjádření správců sítí, která pozbudou platnosti v období mezi předáním staveniště a vytyčením sítí | soubor | 1 |  | 0 |  |  | základní |  | 0 | 0 | 0 | 0 | 0 | 4 | K | 1 | ROZPOCET | 0 | 0 | 0 | 0 | 0 | 1 | 0 | 4 | -870193596
| PP |  | Vytyčení inženýrských sítí a zařízení, včetně zajištění případné aktualizace vyjádření správců sítí, která pozbudou platnosti v období mezi předáním staveniště a vytyčením sítí | [14 empty] | PP | 1
| P |  | Poznámka k položce: Položka obsahuje: Zajištění všech nezbytných opatření, jimiž bude předejito porušení jakékoliv inženýrské sítě během výstavby, aktualizaci vyjádření k existenci sítí, jejich vytýčení, označení a ochrana stávajících inženýrských sítí a zařízení v obvodu staveniště. Doklady o vytýčení, včetně zaměření, budou před zahájením stavebních prací předány objednateli v tištěné, příp. digitální formě. Dále respektování ochranných pásem inženýrských sítí dle příslušných norem a vyhlášek a údajů jejich majetkových správců; provedení potřebných přeložek podzemních a nadzemních sítí, jejich ochranu a zajištění; potřebného vypínání vzdušných el. vedení při práci pod nimi, zajištění výluk a náhradního zásobování, související s realizací a propojením inženýrských sítí, úhrada poplatků za připojení elektrického vedení na základní síť apod. | [14 empty] | P | 1
6 | K | 03 R | Vytyčení stavby (případně pozemků nebo provedení jiných geodetických prací*) odborně způsobilou osobou v oboru zeměměřictví. | soubor | 1 |  | 0 |  |  | základní |  | 0 | 0 | 0 | 0 | 0 | 4 | K | 1 | ROZPOCET | 0 | 0 | 0 | 0 | 0 | 1 | 0 | 4 | -1214925416
| PP |  | Vytyčení stavby (případně pozemků nebo provedení jiných geodetických prací*) odborně způsobilou osobou v oboru zeměměřictví. | [14 empty] | PP | 1
7 | K | 08 R | Provedení (zabezpečení) následujících opatření nezbytných pro ochranu živočichů. | soubor | 1 |  | 0 |  |  | základní |  | 0 | 0 | 0 | 0 | 0 | 4 | K | 1 | ROZPOCET | 0 | 0 | 0 | 0 | 0 | 1 | 0 | 4 | -1721145831
| PP |  | Provedení (zabezpečení) následujících opatření nezbytných pro ochranu živočichů. | [14 empty] | PP | 1
| P |  | Poznámka k položce: Zajištění splnění všech podmínek uvedených ve Výjimce z ochrany ZCHD. Instalace migračních zábran nad a pod stavbou, včetně dodání, osazení, udržování jejich průchodnosti během stavby a nakonec odstranění z toku. | [14 empty] | P | 1
8 | K | 09 R | Projednání a zajištění zvláštního užívání komunikací a veřejných ploch, včetně zajištění dopravního značení, a to v rozsahu nezbytném pro řádné a bezpečné provádění stavby. | soubor | 1 |  | 0 |  |  | základní |  | 0 | 0 | 0 | 0 | 0 | 4 | K | 1 | ROZPOCET | 0 | 0 | 0 | 0 | 0 | 1 | 0 | 4 | -1644747846
| PP |  | Projednání a zajištění zvláštního užívání komunikací a veřejných ploch, včetně zajištění dopravního značení, a to v rozsahu nezbytném pro řádné a bezpečné provádění stavby. | [14 empty] | PP | 1
| P |  | Poznámka k položce: Projednání a zajištění (zvláštního) užívání komunikací a veřejných ploch včetně zajištění dopravního značení a to v rozsahu nezbytném pro řádné a bezpečné provádění stavby. (rozhodnutí, písemný protokol o jednání, zápis v SD...) | [14 empty] | P | 1
9 | K | 10 R | Zajištění slovení rybí obsádky, mihulí*, měkkýšů* a raků* k tomu oprávněnou osobou, včetně pořízení protokolu a zajištění oznámení zahájení prací na vodním toku příslušnému uživateli rybářského revíru. | soubor | 1 |  | 0 |  |  | základní |  | 0 | 0 | 0 | 0 | 0 | 4 | K | 1 | ROZPOCET | 0 | 0 | 0 | 0 | 0 | 1 | 0 | 4 | 311690374
| PP |  | Zajištění slovení rybí obsádky, mihulí*, měkkýšů* a raků* k tomu oprávněnou osobou, včetně pořízení protokolu a zajištění oznámení zahájení prací na vodním toku příslušnému uživateli rybářského revíru. | [14 empty] | PP | 1
| P |  | Poznámka k položce: Zajištění slovení rybí obsádky a dalších organismů podléhajících zvláštní ochraně k tomu oprávněnou osobou, včetně pořízení protokolu a zajištění oznámení zahájení prací na vodním toku příslušnému uživateli rybářského revíru. | [14 empty] | P | 1
10 | K | 11 R | Protokolární předání stavbou dotčených pozemků a komunikací, uvedených do původního stavu, zpět jejich vlastníkům. | soubor | 1 |  | 0 |  |  | základní |  | 0 | 0 | 0 | 0 | 0 | 4 | K | 1 | ROZPOCET | 0 | 0 | 0 | 0 | 0 | 1 | 0 | 4 | 997431740
| PP |  | Protokolární předání stavbou dotčených pozemků a komunikací, uvedených do původního stavu, zpět jejich vlastníkům. | [14 empty] | PP | 1
11 | K | 13 R | Zpracování a předání dokumentace skut. provedení stavby (3 paré + 1 v el. formě) objednateli a zaměření skut. provedení stavby – geodetická část dokumentace (3 paré + 1 v el. formě) v rozsahu odpovídajícím příslušným právním předpisům. | soubor | 1 |  | 0 |  |  | základní |  | 0 | 0 | 0 | 0 | 0 | 4 | K | 1 | ROZPOCET | 0 | 0 | 0 | 0 | 0 | 1 | 0 | 4 | 896216465
| PP |  | Zpracování a předání dokumentace skut. provedení stavby (3 paré + 1 v el. formě) objednateli a zaměření skut. provedení stavby – geodetická část dokumentace (3 paré + 1 v el. formě) v rozsahu odpovídajícím příslušným právním předpisům. | [14 empty] | PP | 1
| P |  | Poznámka k položce: Zpracování a předání dokumentace skutečného provedení stavby (3 paré + 1 v elektronické formě) objednateli a zaměření skutečného provedení stavby – geodetická část dokumentace (3 paré + 1 v elektronické formě) v rozsahu odpovídajícím příslušným právním předpisům. Pořízení fotodokumentace stavby, vč. zveřejnění v digitální technické mapě. Součástí dokumentace bude také popis a zdůvodnění případných změn a odchylek skutečného provedení stavby od stavebního povolení a ověřené projektové dokumentace. | [14 empty] | P | 1
12 | K | 15 R | Aktualizace povodňového plánu pro celou stavbu. | kus | 1 |  | 0 |  |  | základní |  | 0 | 0 | 0 | 0 | 0 | 4 | K | 1 | ROZPOCET | 0 | 0 | 0 | 0 | 0 | 1 | 0 | 4 | -1023694953
| PP |  | Aktualizace povodňového plánu pro celou stavbu. | [14 empty] | PP | 1
13 | K | 16 R | Provedení opatření vyplývajících z povodňového plánu. | soubor | 1 |  | 0 |  |  | základní |  | 0 | 0 | 0 | 0 | 0 | 4 | K | 1 | ROZPOCET | 0 | 0 | 0 | 0 | 0 | 1 | 0 | 4 | 1336939244
| PP |  | Provedení opatření vyplývajících z povodňového plánu. | [14 empty] | PP | 1
14 | K | 17 R | Aktualizace (přizpůsobení) nebo zpracování* plánu bezpečnosti a ochrany zdraví při práci. | soubor | 1 |  | 0 |  |  | základní |  | 0 | 0 | 0 | 0 | 0 | 4 | K | 1 | ROZPOCET | 0 | 0 | 0 | 0 | 0 | 1 | 0 | 4 | -1896343091
| PP |  | Aktualizace (přizpůsobení) nebo zpracování* plánu bezpečnosti a ochrany zdraví při práci. | [14 empty] | PP | 1
| P |  | Poznámka k položce: Vypracování ( příp. aktualizace) plánu bezpečnosti a ochrany zdraví při práci na staveništi ve smyslu §15 odstavce 2 zákona č. 309/2006 Sb., který předá zhotovitel objednateli k odsouhlasení při předání a převzetí staveniště. Zajištění plnění povinností dle zákona č. 309/2006 Sb. a nař.vlády č. 591/2006Sb. | [14 empty] | P | 1
15 | K | 18 R | Aktualizace havarijního plánu pro celou stavbu. | kus | 1 |  | 0 |  |  | základní |  | 0 | 0 | 0 | 0 | 0 | 4 | K | 1 | ROZPOCET | 0 | 0 | 0 | 0 | 0 | 1 | 0 | 4 | 1580115895
| PP |  | Aktualizace havarijního plánu pro celou stavbu. | [14 empty] | PP | 1
16 | K | 19 R | Provedení opatření vyplývajících z havarijního plánu. | soubor | 1 |  | 0 |  |  | základní |  | 0 | 0 | 0 | 0 | 0 | 4 | K | 1 | ROZPOCET | 0 | 0 | 0 | 0 | 0 | 1 | 0 | 4 | 1737548092
| PP |  | Provedení opatření vyplývajících z havarijního plánu. | [14 empty] | PP | 1
| D | VRN4 | Inženýrská činnost |  |  |  | 0 |  |  |  |  | 0 |  | 0 |  | 0 | 5 | D | 1 | ROZPOCET | [6 empty] | 0
17 | K | 041002000 | Fotodokumentace postupu prací při provádění díla | … | 1 |  | 0 | CS ÚRS 2025 02 |  | základní |  | 0 | 0 | 0 | 0 | 0 | 1024 | K | 2 | ROZPOCET | 0 | 0 | 0 | 0 | 0 | 1 | 0 | 1024 | 177893220
| PP |  | Fotodokumentace postupu prací při provádění díla | [14 empty] | PP | 2
18 | K | 041903001 | Inženýrská činnost dozory - Dozor jiné osoby - dohled biologa | … | 1 |  | 0 |  |  | základní |  | 0 | 0 | 0 | 0 | 0 | 1024 | K | 2 | ROZPOCET | 0 | 0 | 0 | 0 | 0 | 1 | 0 | 1024 | -279054326
| PP |  | Dozor jiné osoby - dohled biologa | [14 empty] | PP | 2

## Seznam figur
SEZNAM FIGUR
Kód: | 257029
Stavba: | Senice - Ústí, Leskovec, ř. km 1,050 - 1,120 3,220 - 3,320
Datum: | 16. 7. 2025
Kód | Popis | MJ | Výměra
25 7029-1 | SO01 Stupeň Ústí
ČOK | Čištění otevřených koryt | m3 | 157.96
| 149,43 "odstranění sedimentů z koryta v km 1,0566 - 1,1248; planimetrováno SW Civil3D" |  | 149.43
| "Oprava podjezí – vývar" |  | 0
| 17,77*4,8*0,1 "odstranění menšího množství sedimentu z vývaru" |  | 8.53
ČOK | Součet |  | 157.96
Použití figury:
129253201 | Čištění otevřených koryt vodotečí šíře dna přes 5 m hl do 5 m v hornině třídy těžitelnosti I skupiny 3 strojně | m3 | 157.96
162751117 | Vodorovné přemístění přes 9 000 do 10000 m výkopku/sypaniny z horniny třídy těžitelnosti I skupiny 1 až 3 | m3 | 82.651
162751119 | Příplatek k vodorovnému přemístění výkopku/sypaniny z horniny třídy těžitelnosti I skupiny 1 až 3 ZKD 1000 m přes 10000 m | m3 | 82.651
171201231 | Poplatek za uložení zeminy a kamení na recyklační skládce (skládkovné) kód odpadu 17 05 04 | t | 148.772
HJ | Hloubení jam | m3 | 4.336
HJ1 | fasfs |  | 4.336
NH | eqrwr |  | 79.645
| 79,645 "hutněný násyp v km 1,0566 - 1,1248; planimetrováno SW Civil3D" |  | 79.645
NH | Součet |  | 79.645
Použití figury:
171151103 | Uložení sypaniny z hornin soudržných do násypů zhutněných strojně | m3 | 79.645
171201231 | Poplatek za uložení zeminy a kamení na recyklační skládce (skládkovné) kód odpadu 17 05 04 | t | 148.772
PopZ | Poplatek za uložení zeminy a kamení na skládce (skládkovné) | t | 82.651
| VKV |  | 4.336
0
| "Oprava podjezí – zakončovací práh" |  | 0
| ČOK "odvoz na skládku do Vsetína" |  | 157.96
0
| -NH |  | -79.645
PopZ | Mezisoučet |  | 82.651
Použití figury:
171201231 | Poplatek za uložení zeminy a kamení na recyklační skládce (skládkovné) kód odpadu 17 05 04 | t | 148.772
VKV | Vykopávky pro koryta vodotečí | m3 | 4.336
| Oprava přelivu (zaplnění stavebních otvorů) |  | 0
| 6,0*0,4*1,3 "výkop pro betonovou těsnící stěnu" |  | 3.12
| (6,8+0,4+0,4)*0,4*0,4 "výkop pro zához podél těsnící stěny" |  | 1.216
VKV | Součet |  | 4.336
Použití figury:
124253100 | Vykopávky pro koryta vodotečí v hornině třídy těžitelnosti I skupiny 3 objem do 100 m3 strojně | m3 | 4.336
162751117 | Vodorovné přemístění přes 9 000 do 10000 m výkopku/sypaniny z horniny třídy těžitelnosti I skupiny 1 až 3 | m3 | 82.651
162751119 | Příplatek k vodorovnému přemístění výkopku/sypaniny z horniny třídy těžitelnosti I skupiny 1 až 3 ZKD 1000 m přes 10000 m | m3 | 82.651
171201231 | Poplatek za uložení zeminy a kamení na recyklační skládce (skládkovné) kód odpadu 17 05 04 | t | 148.772
25 7029-2 | SO02 Oprava balvanitého skluzu a LB výtrž Leskovec
ČOK | Čištění otevřených koryt | m3 | 159.72
HJ | fasfs |  | 150.218
| 150,218 "odkopávky v km 3,2461 - 3,3149; planimetrováno SW Civil3D" |  | 150.218
HJ | Součet |  | 150.218
Použití figury:
162451106 | Vodorovné přemístění přes 1 500 do 2000 m výkopku/sypaniny z horniny třídy těžitelnosti I skupiny 1 až 3 | m3 | 349.058
162751117 | Vodorovné přemístění přes 9 000 do 10000 m výkopku/sypaniny z horniny třídy těžitelnosti I skupiny 1 až 3 | m3 | 349.058
162751119 | Příplatek k vodorovnému přemístění výkopku/sypaniny z horniny třídy těžitelnosti I skupiny 1 až 3 ZKD 1000 m přes 10000 m | m3 | 349.058
171201231 | Poplatek za uložení zeminy a kamení na recyklační skládce (skládkovné) kód odpadu 17 05 04 | t | 628.304
HR800 |  |  | 45.964
Použití figury:
162451106 | Vodorovné přemístění přes 1 500 do 2000 m výkopku/sypaniny z horniny třídy těžitelnosti I skupiny 1 až 3 | m3 | 349.058
162751117 | Vodorovné přemístění přes 9 000 do 10000 m výkopku/sypaniny z horniny třídy těžitelnosti I skupiny 1 až 3 | m3 | 349.058
162751119 | Příplatek k vodorovnému přemístění výkopku/sypaniny z horniny třídy těžitelnosti I skupiny 1 až 3 ZKD 1000 m přes 10000 m | m3 | 349.058
171201231 | Poplatek za uložení zeminy a kamení na recyklační skládce (skládkovné) kód odpadu 17 05 04 | t | 628.304
NH | eqrwr |  | 6.844
| 6,844 "hutněný násyp v km 3,2461 - 3,3149; planimetrováno SW Civil3D" |  | 6.844
NH | Součet |  | 6.844
Použití figury:
171151103 | Uložení sypaniny z hornin soudržných do násypů zhutněných strojně | m3 | 6.844
162751117 | Vodorovné přemístění přes 9 000 do 10000 m výkopku/sypaniny z horniny třídy těžitelnosti I skupiny 1 až 3 | m3 | 349.058
162751119 | Příplatek k vodorovnému přemístění výkopku/sypaniny z horniny třídy těžitelnosti I skupiny 1 až 3 ZKD 1000 m přes 10000 m | m3 | 349.058
171201231 | Poplatek za uložení zeminy a kamení na recyklační skládce (skládkovné) kód odpadu 17 05 04 | t | 628.304
PopZ | Poplatek za uložení zeminy a kamení na skládce (skládkovné) | t | 349.058
| HR800 |  | 45.964
| 159,72 " odstranění sedimentů; planimetrováno SW Civil3D" |  | 159.72
| HJ |  | 150.218
| -NH |  | -6.844
PopZ | Mezisoučet |  | 349.058
Použití figury:
171201231 | Poplatek za uložení zeminy a kamení na recyklační skládce (skládkovné) kód odpadu 17 05 04 | t | 628.304
PVP | Příplatek za každý 1 km k vodorovnému přesunu | m3 | 349.058
| Odvoz na skládku do Vsetína; příplatek za další 1 km |  | 0
| HR800 |  | 45.964
| 159,72 " odstranění sedimentů; planimetrováno SW Civil3D" |  | 159.72
| HJ |  | 150.218
| -NH |  | -6.844
PVP | Mezisoučet |  | 349.058
Použití figury:
162751119 | Příplatek k vodorovnému přemístění výkopku/sypaniny z horniny třídy těžitelnosti I skupiny 1 až 3 ZKD 1000 m přes 10000 m | m3 | 349.058