## Rekapitulace stavby
Export Komplet | [28 empty] | 2.0 | [5 empty] | False | False | {483268fe-f0b7-4899-9030-a0f984652275}
[20 empty] | >> skryté sloupce << | [13 empty] | 0,01 | 21
[34 empty] | 0,01 | 12
|  | REKAPITULACE STAVBY | [18 empty] | v --- níže se nacházejí doplnkové a pomocné údaje k sestavám --- v | [11 empty] | Návod na vyplnění | 0,001
|  | Kód: |  |  |  |  | 241226-REV2 | [25 empty] | Měnit lze pouze buňky se žlutým podbarvením! 1) na prvním listu Rekapitulace stavby vyplňte v sestavě a) Souhrnný list - údaje o Uchazeči (přenesou se do ostatních sestav i v jiných listech) b) Rekapitulace objektů - potřebné Ostatní náklady 2) na vybraných listech vyplňte v sestavě a) Krycí list - údaje o Uchazeči, pokud se liší od údajů o Uchazeči na Souhrnném listu (údaje se přenesou do ostatních sestav v daném listu) b) Rekapitulace rozpočtu - potřebné Ostatní náklady c) Celkové náklady za stavbu - ceny u položek - množství, pokud má žluté podbarvení - a v případě potřeby poznámku (ta je ve skrytém sloupci) | 0,01
|  | Stavba: |  |  |  |  | RK Smíchov - Optimalizace Velínu | [26 empty] | 0,01
|  | KSO: | [13 empty] | CC-CZ: | [17 empty] | 0,01
|  | Místo: |  |  |  |  | Janáčkovo nábřeží | [8 empty] | Datum: |  | 4. 1. 2025 | [15 empty] | 0,01
0,01
|  | Zadavatel: | [13 empty] | IČ: | [17 empty] | 0,01
[16 empty] | DIČ: | [17 empty] | 0,01
0,01
|  | Uchazeč: | [13 empty] | IČ: |  | Vyplň údaj | [15 empty] | 0,01
|  |  | Vyplň údaj | [12 empty] | DIČ: |  | Vyplň údaj | [15 empty] | 0,01
False
|  | Projektant: | [13 empty] | IČ: | [17 empty] | False
[16 empty] | DIČ: | [17 empty] | True
0,01
|  | Zpracovatel: | [13 empty] | IČ: | [17 empty] | 0,01
[16 empty] | DIČ: | [17 empty] | True
Poznámka:
|  | Cena bez DPH | [13 empty] | 0
[8 empty] | Sazba daně |  |  | Základ daně |  |  |  |  | Výše daně
|  | DPH |  | základní |  |  |  | 21% |  |  | 0 |  |  |  |  | 0
|  |  |  | snížená |  |  |  | 12% |  |  | 0 |  |  |  |  | 0
|  |  |  | zákl. přenesená |  |  |  | 21% |  |  | 0 |  |  |  |  | 0
|  |  |  | sníž. přenesená |  |  |  | 12% |  |  | 0 |  |  |  |  | 0
|  |  |  | nulová |  |  |  | 0% |  |  | 0 |  |  |  |  | 0
|  | Cena s DPH | [6 empty] | v |  |  | CZK |  |  |  | 0
|  | Projektant | [11 empty] | Zpracovatel
|  | Datum a podpis: | [7 empty] | Razítko |  |  |  | Datum a podpis: |  |  | Razítko
|  | Objednavatel | [11 empty] | Uchazeč
|  | Datum a podpis: | [7 empty] | Razítko |  |  |  | Datum a podpis: |  |  | Razítko
REKAPITULACE OBJEKTŮ STAVBY A SOUPISŮ PRACÍ
| Kód: | [6 empty] | 241226-REV2
| Stavba: | [6 empty] | RK Smíchov - Optimalizace Velínu
| Místo: | [6 empty] | Janáčkovo nábřeží | [6 empty] | Datum: |  | 4. 1. 2025
| Zadavatel: | [13 empty] | Projektant: | [5 empty] | Informatívní údaje z listů zakázek
| Uchazeč: | [13 empty] | Zpracovatel:
| Kód |  |  |  | Popis | [7 empty] | Cena bez DPH [CZK] |  |  |  |  | Cena s DPH [CZK] | Typ |  | z toho Ostat. náklady [CZK] | DPH [CZK] | Normohodiny [h] | DPH základní [CZK] | DPH snížená [CZK] | DPH základní přenesená [CZK] | DPH snížená přenesená [CZK] | Základna DPH základní | Základna DPH snížená | Základna DPH zákl. přenesená | Základna DPH sníž. přenesená | Základna DPH nulová
| Náklady z rozpočtů | [11 empty] | 0 |  |  |  |  | 0 |  |  | 0 | 0 | 0 | 0 | 0 | 0 | 0 | 0 | 0 | 0 | 0 | 0 |  | D | 0 | ###NOIMPORT### | IMPORT | {483268fe-f0b7-4899-9030-a0f984652275} | {00000000-0000-0000-0000-000000000000}
/ |  | SO01 |  |  |  | Architektonicko stavební řešení | [6 empty] | 0 |  |  |  |  | 0 | STA |  | 0 | 0 | 0 | 0 | 0 | 0 | 0 | 0 | 0 | 0 | 0 | 0 |  |  | 1 |  | IMPORT | {34b8ef12-0736-4c0a-a846-544e51379483} | {483268fe-f0b7-4899-9030-a0f984652275} | 2
|  | D.1.4 |  |  |  | Technika prostředí staveb | [6 empty] | 0 |  |  |  |  | 0 | STA |  | 0 | 0 | 0 | 0 | 0 | 0 | 0 | 0 | 0 | 0 | 0 | 0 |  | D | 1 | ###NOIMPORT### | IMPORT | {13e701c4-848f-4a3c-9674-b34d5d02f0ec} | {483268fe-f0b7-4899-9030-a0f984652275} | 2
/ |  |  | D.1.4.1 |  |  |  | Zdravotechnické instalace | [5 empty] | 0 |  |  |  |  | 0 | Soupis |  | 0 | 0 | 0 | 0 | 0 | 0 | 0 | 0 | 0 | 0 | 0 | 0 |  |  | 2 |  | IMPORT | {10618a20-c784-4970-adca-82692066d3bb} | {13e701c4-848f-4a3c-9674-b34d5d02f0ec}
/ |  |  | D.1.4.2 |  |  |  | Vytápění a chlazení | [5 empty] | 0 |  |  |  |  | 0 | Soupis |  | 0 | 0 | 0 | 0 | 0 | 0 | 0 | 0 | 0 | 0 | 0 | 0 |  |  | 2 |  | IMPORT | {b09fdad3-a641-4c5d-8063-467be7099c93} | {13e701c4-848f-4a3c-9674-b34d5d02f0ec}
/ |  |  | D.1.4.3 |  |  |  | Vzduchotechnika | [5 empty] | 0 |  |  |  |  | 0 | Soupis |  | 0 | 0 | 0 | 0 | 0 | 0 | 0 | 0 | 0 | 0 | 0 | 0 |  |  | 2 |  | IMPORT | {77bef08e-6ad5-49c4-b6e3-cd61ca19f7d4} | {13e701c4-848f-4a3c-9674-b34d5d02f0ec}
/ |  |  | D.1.4.4 |  |  |  | Elektroinstalace | [5 empty] | 0 |  |  |  |  | 0 | Soupis |  | 0 | 0 | 0 | 0 | 0 | 0 | 0 | 0 | 0 | 0 | 0 | 0 |  |  | 2 |  | IMPORT | {d5f75d10-843f-4e64-8fa5-0771e3e5d001} | {13e701c4-848f-4a3c-9674-b34d5d02f0ec}
/ |  | VRN |  |  |  | VRN | [6 empty] | 0 |  |  |  |  | 0 | STA |  | 0 | 0 | 0 | 0 | 0 | 0 | 0 | 0 | 0 | 0 | 0 | 0 |  |  | 1 |  | IMPORT | {d3339d0c-6c6c-47a6-b298-b501c3656eee} | {483268fe-f0b7-4899-9030-a0f984652275} | 2

## SO01 - Architektonicko st...
[9 empty] | >> skryté sloupce << | [9 empty] | {34b8ef12-0736-4c0a-a846-544e51379483}
2
| KRYCÍ LIST SOUPISU PRACÍ | [8 empty] | v --- níže se nacházejí doplnkové a pomocné údaje k sestavám --- v | [8 empty] | False
Stavba:
RK Smíchov - Optimalizace Velínu
Objekt:
SO01 - Architektonicko stavební řešení
| KSO: |  |  |  |  | CC-CZ:
| Místo: |  | Janáčkovo nábřeží |  |  | Datum: | 4. 1. 2025
| Zadavatel: |  |  |  |  | IČ:
DIČ:
| Uchazeč: |  |  |  |  | IČ: | Vyplň údaj
|  | Vyplň údaj |  |  |  | DIČ: | Vyplň údaj
| Projektant: |  |  |  |  | IČ:
DIČ:
| Zpracovatel: |  |  |  |  | IČ:
DIČ:
Poznámka:
| Cena bez DPH | [5 empty] | 0
|  |  | Základ daně |  |  | Sazba daně | Výše daně
| DPH | základní | 0 |  |  | 21% | 0
|  | snížená | 0 |  |  | 12% | 0
|  | zákl. přenesená | 0 |  |  | 21% | 0
|  | sníž. přenesená | 0 |  |  | 12% | 0
|  | nulová | 0 |  |  | 0% | 0
| Cena s DPH |  |  | v | CZK |  | 0
| Projektant |  |  | Zpracovatel
| Datum a podpis: |  | Razítko | Datum a podpis: |  |  | Razítko
| Objednavatel |  |  | Uchazeč
| Datum a podpis: |  | Razítko | Datum a podpis: |  |  | Razítko
REKAPITULACE ČLENĚNÍ SOUPISU PRACÍ
Stavba:
RK Smíchov - Optimalizace Velínu
Objekt:
SO01 - Architektonicko stavební řešení
Místo: |  |  | Janáčkovo nábřeží |  |  | Datum: | 4. 1. 2025
Zadavatel: | [5 empty] | Projektant:
Uchazeč: |  |  | Vyplň údaj |  |  | Zpracovatel:
Kód dílu - Popis | [6 empty] | Cena celkem [CZK]
Náklady ze soupisu prací | [6 empty] | 0 | [12 empty] | -1
| HSV - Práce a dodávky HSV | [5 empty] | 0
| 2 - Zakládání | [5 empty] | 0
| 3 - Svislé a kompletní konstrukce | [5 empty] | 0
| 6 - Úpravy povrchů, podlahy a osazování výplní | [5 empty] | 0
| 9 - Ostatní konstrukce a práce, bourání | [5 empty] | 0
| 998 - Přesun hmot | [5 empty] | 0
| PSV - Práce a dodávky PSV | [5 empty] | 0
| 712 - Povlakové krytiny | [5 empty] | 0
| 713 - Izolace tepelné | [5 empty] | 0
| 762 - Konstrukce tesařské | [5 empty] | 0
| 763 - Konstrukce suché výstavby | [5 empty] | 0
| 764 - Konstrukce klempířské | [5 empty] | 0
| 766 - Konstrukce truhlářské | [5 empty] | 0
| 767 - Konstrukce zámečnické | [5 empty] | 0
| 771 - Podlahy z dlaždic | [5 empty] | 0
| 776 - Podlahy povlakové | [5 empty] | 0
| 781 - Dokončovací práce - obklady | [5 empty] | 0
| 784 - Dokončovací práce - malby a tapety | [5 empty] | 0
| 786 - Dokončovací práce - čalounické úpravy | [5 empty] | 0
SOUPIS PRACÍ
Stavba:
RK Smíchov - Optimalizace Velínu
Objekt:
SO01 - Architektonicko stavební řešení
Místo: |  |  | Janáčkovo nábřeží |  |  | Datum: | 4. 1. 2025
Zadavatel: | [5 empty] | Projektant:
Uchazeč: |  |  | Vyplň údaj |  |  | Zpracovatel:
PČ | Typ | Kód | Popis | MJ | Množství | J.cena [CZK] | Cena celkem [CZK] | Cenová soustava |  |  | DPH | J. Nh [h] | Nh celkem [h] | J. hmotnost [t] | Hmotnost celkem [t] | J. suť [t] | Suť Celkem [t]
Náklady soupisu celkem | [6 empty] | 0 | [5 empty] | 0 |  | 52.5464 |  | 0 |  | D | -1 | [10 empty] | 0
| D | HSV | Práce a dodávky HSV |  |  |  | 0 | [5 empty] | 0 |  | 7.7322 |  | 0 | 1 | D | 0 |  |  |  | ROZPOCET | [6 empty] | 0
| D | 2 | Zakládání |  |  |  | 0 | [5 empty] | 0 |  | 4.0251 |  | 0 | 1 | D | 1 |  |  |  | ROZPOCET | [6 empty] | 0
1 | K | 273351121 | Zřízení bednění základových desek | m2 | 3.342 |  | 0 | CS ÚRS 2024 02 |  |  | základní |  | 0 | 0.00294 | 0.0098255 | 0 | 0 | 4 | K | 2 |  |  |  | ROZPOCET | 0 | 0 | 0 | 0 | 0 | 1 | 0 | 4 | -358785236
| PP |  | Bednění základů desek zřízení | [15 empty] | PP | 2
| Online PSC |  | https://podminky.urs.cz/item/CS_URS_2024_02/273351121 | [15 empty] | Online PSC | 2
| VV |  | (2,63*2+2,94*2)*0,3 |  | 3.342 | [13 empty] | VV | 2 | 2 | True | 0 | ROZPOCET
| VV |  | Součet |  | 3.342 | [13 empty] | VV | 2 | 4 | True | 1 | ROZPOCET
2 | K | 273351122 | Odstranění bednění základových desek | m2 | 3.342 |  | 0 | CS ÚRS 2024 02 |  |  | základní |  | 0 | 0 | 0 | 0 | 0 | 4 | K | 2 |  |  |  | ROZPOCET | 0 | 0 | 0 | 0 | 0 | 1 | 0 | 4 | -871039397
| PP |  | Bednění základů desek odstranění | [15 empty] | PP | 2
| Online PSC |  | https://podminky.urs.cz/item/CS_URS_2024_02/273351122 | [15 empty] | Online PSC | 2
3 | K | 273361821 | Výztuž základových desek betonářskou ocelí 10 505 (R) | t | 0.139 |  | 0 | CS ÚRS 2024 02 |  |  | základní |  | 0 | 1.0606 | 0.14743 | 0 | 0 | 4 | K | 2 |  |  |  | ROZPOCET | 0 | 0 | 0 | 0 | 0 | 1 | 0 | 4 | 1734595277
| PP |  | Výztuž základů desek z betonářské oceli 10 505 (R) nebo BSt 500 | [15 empty] | PP | 2
| Online PSC |  | https://podminky.urs.cz/item/CS_URS_2024_02/273361821 | [15 empty] | Online PSC | 2
| VV |  | 1,546*0,09 |  | 0.139 | [13 empty] | VV | 2 | 2 | True | 0 | ROZPOCET
| VV |  | Součet |  | 0.139 | [13 empty] | VV | 2 | 4 | True | 1 | ROZPOCET
4 | K | 274321411 | Základové pasy ze ŽB bez zvýšených nároků na prostředí tř. C 20/25 | m3 | 1.546 |  | 0 | CS ÚRS 2024 02 |  |  | základní |  | 0 | 2.5019 | 3.8679 | 0 | 0 | 4 | K | 2 |  |  |  | ROZPOCET | 0 | 0 | 0 | 0 | 0 | 1 | 0 | 4 | -1617598624
| PP |  | Základy z betonu železového (bez výztuže) pasy z betonu bez zvláštních nároků na prostředí tř. C 20/25 | [15 empty] | PP | 2
| Online PSC |  | https://podminky.urs.cz/item/CS_URS_2024_02/274321411 | [15 empty] | Online PSC | 2
| VV |  | 2,63*2,94*0,2 |  | 1.546 | [13 empty] | VV | 2 | 2 | True | 0 | ROZPOCET
| VV |  | Součet |  | 1.546 | [13 empty] | VV | 2 | 4 | True | 1 | ROZPOCET
| D | 3 | Svislé a kompletní konstrukce |  |  |  | 0 | [5 empty] | 0 |  | 1.6443 |  | 0 | 1 | D | 1 |  |  |  | ROZPOCET | [6 empty] | 0
5 | K | 310219811 | Dozdívka kamenné stěny tl.250mm zdivu nadzákladovém kamenem pl přes 0,25 do 4 m2 | m3 | 0.638 |  | 0 | CS ÚRS 2024 02 |  |  | základní |  | 0 | 2.5773 | 1.6443 | 0 | 0 | 4 | K | 2 |  |  |  | ROZPOCET | 0 | 0 | 0 | 0 | 0 | 1 | 0 | 4 | 1198819491
| PP |  | Dozdívka kamenné stěny tl.250mm zdivu nadzákladovém kamenem pl přes 0,25 do 4 m2 | [15 empty] | PP | 2
| Online PSC |  | https://podminky.urs.cz/item/CS_URS_2024_02/310219811 | [15 empty] | Online PSC | 2
| VV |  | Dozdění kamenné stěny po osazení ocelové konstrukce | [15 empty] | VV | 2 | 1 | True | 0 | ROZPOCET
| VV |  | 0,25*1,7 |  | 0.425 | [13 empty] | VV | 2 | 2 | True | 0 | ROZPOCET
| VV |  | Součet |  | 0.425 | [13 empty] | VV | 2 | 4 | True | 1 | ROZPOCET
| VV |  | 0,425*1,5 'Přepočtené koeficientem množství |  | 0.638 | [13 empty] | VV | 2 | 2 | False | 1 | ROZPOCET
| D | 6 | Úpravy povrchů, podlahy a osazování výplní |  |  |  | 0 | [5 empty] | 0 |  | 2.0609 |  | 0 | 1 | D | 1 |  |  |  | ROZPOCET | [6 empty] | 0
6 | K | 621151031 | Penetrační silikonový nátěr vnějších pastovitých tenkovrstvých omítek podhledů | m2 | 58.696 |  | 0 | CS ÚRS 2024 02 |  |  | základní |  | 0 | 0.00014 | 0.0082174 | 0 | 0 | 4 | K | 2 |  |  |  | ROZPOCET | 0 | 0 | 0 | 0 | 0 | 1 | 0 | 4 | 37065802
| PP |  | Penetrační nátěr vnějších pastovitých tenkovrstvých omítek silikonový podhledů | [15 empty] | PP | 2
| Online PSC |  | https://podminky.urs.cz/item/CS_URS_2024_02/621151031 | [15 empty] | Online PSC | 2
| VV |  | Skladba P1.01/Zdvojená podlaha 2NP | [15 empty] | VV | 2 | 1 | True | 0 | ROZPOCET
| VV |  | 9,583*6,125 |  | 58.696 | [13 empty] | VV | 2 | 2 | True | 0 | ROZPOCET
| VV |  | Součet |  | 58.696 | [13 empty] | VV | 2 | 4 | True | 1 | ROZPOCET
7 | K | 621531012 | Tenkovrstvá silikonová zatíraná omítka zrnitost 1,5 mm vnějších podhledů | m2 | 58.696 |  | 0 | CS ÚRS 2024 02 |  |  | základní |  | 0 | 0.00285 | 0.16728 | 0 | 0 | 4 | K | 2 |  |  |  | ROZPOCET | 0 | 0 | 0 | 0 | 0 | 1 | 0 | 4 | -1701173034
| PP |  | Omítka tenkovrstvá silikonová vnějších ploch probarvená bez penetrace zatíraná (škrábaná), zrnitost 1,5 mm podhledů | [15 empty] | PP | 2
| Online PSC |  | https://podminky.urs.cz/item/CS_URS_2024_02/621531012 | [15 empty] | Online PSC | 2
| P |  | Poznámka k položce: Barevný odstín bude určen vzorkováním | [15 empty] | P | 2
| VV |  | Skladba P1.01/Zdvojená podlaha 2NP | [15 empty] | VV | 2 | 1 | True | 0 | ROZPOCET
| VV |  | 9,583*6,125 |  | 58.696 | [13 empty] | VV | 2 | 2 | True | 0 | ROZPOCET
| VV |  | Součet |  | 58.696 | [13 empty] | VV | 2 | 4 | True | 1 | ROZPOCET
8 | K | 622142001 | Sklovláknité pletivo vnějších stěn vtlačené do tmelu | m2 | 241.565 |  | 0 | CS ÚRS 2024 02 |  |  | základní |  | 0 | 0.00438 | 1.0581 | 0 | 0 | 4 | K | 2 |  |  |  | ROZPOCET | 0 | 0 | 0 | 0 | 0 | 1 | 0 | 4 | 2002004364
| PP |  | Pletivo vnějších ploch v ploše nebo pruzích, na plném podkladu sklovláknité vtlačené do tmelu stěn | [15 empty] | PP | 2
| Online PSC |  | https://podminky.urs.cz/item/CS_URS_2024_02/622142001 | [15 empty] | Online PSC | 2
| VV |  | Skladba Sn1 | [15 empty] | VV | 2 | 1 | True | 0 | ROZPOCET
| VV |  | (6,126*2+9,583*2)*4,65 |  | 146.094 | [13 empty] | VV | 2 | 2 | True | 0 | ROZPOCET
| VV |  | 115,23 |  | 115.23 | [13 empty] | VV | 2 | 2 | True | 0 | ROZPOCET
| VV |  | "odpočet otvorů" -(0,85*0,45+0,55*0,55+2,2*1,55*2+1,55*5,626+1,55*1,14*2) |  | -19.759 | [13 empty] | VV | 2 | 2 | True | 0 | ROZPOCET
| VV |  | Součet |  | 241.565 | [13 empty] | VV | 2 | 4 | True | 1 | ROZPOCET
9 | K | 622151011 | Penetrační silikátový nátěr vnějších pastovitých tenkovrstvých omítek stěn | m2 | 241.565 |  | 0 | CS ÚRS 2024 02 |  |  | základní |  | 0 | 0.0002 | 0.048313 | 0 | 0 | 4 | K | 2 |  |  |  | ROZPOCET | 0 | 0 | 0 | 0 | 0 | 1 | 0 | 4 | -1444819850
| PP |  | Penetrační nátěr vnějších pastovitých tenkovrstvých omítek silikátový stěn | [15 empty] | PP | 2
| Online PSC |  | https://podminky.urs.cz/item/CS_URS_2024_02/622151011 | [15 empty] | Online PSC | 2
| VV |  | D.1.1.2, D.1.1.8, TZ | [15 empty] | VV | 2 | 1 | True | 0 | ROZPOCET
| VV |  | Skladba Sn1 | [15 empty] | VV | 2 | 1 | True | 0 | ROZPOCET
| VV |  | (6,126*2+9,583*2)*4,65 |  | 146.094 | [13 empty] | VV | 2 | 2 | True | 0 | ROZPOCET
| VV |  | 115,23 |  | 115.23 | [13 empty] | VV | 2 | 2 | True | 0 | ROZPOCET
| VV |  | "odpočet otvorů" -(0,85*0,45+0,55*0,55+2,2*1,55*2+1,55*5,626+1,55*1,14*2) |  | -19.759 | [13 empty] | VV | 2 | 2 | True | 0 | ROZPOCET
| VV |  | Součet |  | 241.565 | [13 empty] | VV | 2 | 4 | True | 1 | ROZPOCET
10 | K | 622531012 | Tenkovrstvá silikonová zatíraná omítka zrnitost 1,5 mm vnějších stěn | m2 | 241.565 |  | 0 | CS ÚRS 2024 02 |  |  | základní |  | 0 | 0.00285 | 0.68846 | 0 | 0 | 4 | K | 2 |  |  |  | ROZPOCET | 0 | 0 | 0 | 0 | 0 | 1 | 0 | 4 | 51302878
| PP |  | Omítka tenkovrstvá silikonová vnějších ploch probarvená bez penetrace zatíraná (škrábaná), zrnitost 1,5 mm stěn | [15 empty] | PP | 2
| Online PSC |  | https://podminky.urs.cz/item/CS_URS_2024_02/622531012 | [15 empty] | Online PSC | 2
| VV |  | D.1.1.2, D.1.1.8, TZ | [15 empty] | VV | 2 | 1 | True | 0 | ROZPOCET
| VV |  | Skladba Sn1 | [15 empty] | VV | 2 | 1 | True | 0 | ROZPOCET
| VV |  | (6,126*2+9,583*2)*4,65 |  | 146.094 | [13 empty] | VV | 2 | 2 | True | 0 | ROZPOCET
| VV |  | 115,23 |  | 115.23 | [13 empty] | VV | 2 | 2 | True | 0 | ROZPOCET
| VV |  | "odpočet otvorů" -(0,85*0,45+0,55*0,55+2,2*1,55*2+1,55*5,626+1,55*1,14*2) |  | -19.759 | [13 empty] | VV | 2 | 2 | True | 0 | ROZPOCET
| VV |  | Součet |  | 241.565 | [13 empty] | VV | 2 | 4 | True | 1 | ROZPOCET
11 | K | 642946111 | Osazování pouzdra posuvných dveří s jednou kapsou pro jedno křídlo š do 800 mm do zděné příčky | kus | 1 |  | 0 | CS ÚRS 2024 02 |  |  | základní |  | 0 | 0.05362 | 0.05362 | 0 | 0 | 4 | K | 2 |  |  |  | ROZPOCET | 0 | 0 | 0 | 0 | 0 | 1 | 0 | 4 | 127828429
| PP |  | Osazení stavebního pouzdra posuvných dveří do zděné příčky s jednou kapsou pro jedno dveřní křídlo průchozí šířky do 800 mm | [15 empty] | PP | 2
| Online PSC |  | https://podminky.urs.cz/item/CS_URS_2024_02/642946111 | [15 empty] | Online PSC | 2
| VV |  | D06 | [15 empty] | VV | 2 | 1 | True | 0 | ROZPOCET
| VV |  | 1 |  | 1 | [13 empty] | VV | 2 | 2 | True | 0 | ROZPOCET
| VV |  | Součet |  | 1 | [13 empty] | VV | 2 | 4 | True | 1 | ROZPOCET
12 | M | 55331611 | pouzdro stavební do zdiva pro 1 křídlo posuvných dveří š 700mm v do 2100mm | kus | 1 |  | 0 | CS ÚRS 2024 02 |  |  | základní |  | 0 | 0.037 | 0.037 | 0 | 0 | 8 | M | 2 |  |  |  | ROZPOCET | 0 | 0 | 0 | 0 | 0 | 1 | 0 | 4 | -681169037
| PP |  | pouzdro stavební do zdiva pro 1 křídlo posuvných dveří š 700mm v do 2100mm | [15 empty] | PP | 2
| D | 9 | Ostatní konstrukce a práce, bourání |  |  |  | 0 | [5 empty] | 0 |  | 0.001828 |  | 0 | 1 | D | 1 |  |  |  | ROZPOCET | [6 empty] | 0
13 | K | 941121111 | Montáž lešení řadového trubkového těžkého s podlahami zatížení do 300 kg/m2 š od 1,5 do 1,8 m v do 10 m | m2 | 326.89 |  | 0 | CS ÚRS 2024 02 |  |  | základní |  | 0 | 0 | 0 | 0 | 0 | 4 | K | 2 |  |  |  | ROZPOCET | 0 | 0 | 0 | 0 | 0 | 1 | 0 | 4 | 1651731830
| PP |  | Lešení řadové trubkové těžké pracovní s podlahami z fošen nebo dílců min. tl. 38 mm, s provozním zatížením tř. 4 do 300 kg/m2 šířky tř. W15 od 1,5 do 1,8 m výšky do 10 m montáž | [15 empty] | PP | 2
| Online PSC |  | https://podminky.urs.cz/item/CS_URS_2024_02/941121111 | [15 empty] | Online PSC | 2
| VV |  | 326,89 |  | 326.89 | [13 empty] | VV | 2 | 2 | True | 0 | ROZPOCET
| VV |  | Součet |  | 326.89 | [13 empty] | VV | 2 | 4 | True | 1 | ROZPOCET
14 | K | 941121211 | Příplatek k lešení řadovému trubkovému těžkému s podlahami do 300 kg/m2 š od 1,5 do 1,8 m v do 10 m za každý den použití | m2 | 16344.5 |  | 0 | CS ÚRS 2024 02 |  |  | základní |  | 0 | 0 | 0 | 0 | 0 | 4 | K | 2 |  |  |  | ROZPOCET | 0 | 0 | 0 | 0 | 0 | 1 | 0 | 4 | 780785797
| PP |  | Lešení řadové trubkové těžké pracovní s podlahami z fošen nebo dílců min. tl. 38 mm, s provozním zatížením tř. 4 do 300 kg/m2 šířky tř. W15 od 1,5 do 1,8 m výšky do 10 m příplatek za každý den použití | [15 empty] | PP | 2
| Online PSC |  | https://podminky.urs.cz/item/CS_URS_2024_02/941121211 | [15 empty] | Online PSC | 2
| VV |  | 326,89*50 'Přepočtené koeficientem množství |  | 16344.5 | [13 empty] | VV | 2 | 2 | False | 1 | ROZPOCET
15 | K | 941121811 | Demontáž lešení řadového trubkového těžkého s podlahami zatížení do 300 kg/m2 š od 1,5 do 1,8 m v do 10 m | m2 | 326.89 |  | 0 | CS ÚRS 2024 02 |  |  | základní |  | 0 | 0 | 0 | 0 | 0 | 4 | K | 2 |  |  |  | ROZPOCET | 0 | 0 | 0 | 0 | 0 | 1 | 0 | 4 | 821233929
| PP |  | Lešení řadové trubkové těžké pracovní s podlahami z fošen nebo dílců min. tl. 38 mm, s provozním zatížením tř. 4 do 300 kg/m2 šířky tř. W15 od 1,5 do 1,8 m výšky do 10 m demontáž | [15 empty] | PP | 2
| Online PSC |  | https://podminky.urs.cz/item/CS_URS_2024_02/941121811 | [15 empty] | Online PSC | 2
16 | K | 952901111 | Vyčištění budov bytové a občanské výstavby při výšce podlaží do 4 m | m2 | 45.7 |  | 0 | CS ÚRS 2024 02 |  |  | základní |  | 0 | 4e-05 | 0.001828 | 0 | 0 | 4 | K | 2 |  |  |  | ROZPOCET | 0 | 0 | 0 | 0 | 0 | 1 | 0 | 4 | -440326427
| PP |  | Vyčištění budov nebo objektů před předáním do užívání budov bytové nebo občanské výstavby, světlé výšky podlaží do 4 m | [15 empty] | PP | 2
| Online PSC |  | https://podminky.urs.cz/item/CS_URS_2024_02/952901111 | [15 empty] | Online PSC | 2
| VV |  | 45,7 |  | 45.7 | [13 empty] | VV | 2 | 2 | True | 0 | ROZPOCET
| VV |  | Součet |  | 45.7 | [13 empty] | VV | 2 | 4 | True | 1 | ROZPOCET
17 | K | 952-N/001 | Kontejner pro zřízení provizorního velínu | kpl | 1 |  | 0 |  |  |  | základní |  | 0 | 0 | 0 | 0 | 0 | 4 | K | 2 |  |  |  | ROZPOCET | 0 | 0 | 0 | 0 | 0 | 1 | 0 | 4 | 414286121
| PP |  | Kontejner pro zřízení provizorního velínu | [15 empty] | PP | 2
| D | 998 | Přesun hmot |  |  |  | 0 | [5 empty] | 0 |  | 0 |  | 0 | 1 | D | 1 |  |  |  | ROZPOCET | [6 empty] | 0
18 | K | 998011009 | Přesun hmot pro budovy zděné s omezením mechanizace pro budovy v přes 6 do 12 m | t | 7.732 |  | 0 | CS ÚRS 2024 02 |  |  | základní |  | 0 | 0 | 0 | 0 | 0 | 4 | K | 2 |  |  |  | ROZPOCET | 0 | 0 | 0 | 0 | 0 | 1 | 0 | 4 | -761875047
| PP |  | Přesun hmot pro budovy občanské výstavby, bydlení, výrobu a služby s nosnou svislou konstrukcí zděnou z cihel, tvárnic nebo kamene vodorovná dopravní vzdálenost do 100 m s omezením mechanizace pro budovy výšky přes 6 do 12 m | [15 empty] | PP | 2
| Online PSC |  | https://podminky.urs.cz/item/CS_URS_2024_02/998011009 | [15 empty] | Online PSC | 2
19 | K | 998011015 | Příplatek k přesunu hmot pro budovy zděné za zvětšený přesun do 1000 m | t | 7.732 |  | 0 | CS ÚRS 2024 02 |  |  | základní |  | 0 | 0 | 0 | 0 | 0 | 4 | K | 2 |  |  |  | ROZPOCET | 0 | 0 | 0 | 0 | 0 | 1 | 0 | 4 | -2067624903
| PP |  | Přesun hmot pro budovy občanské výstavby, bydlení, výrobu a služby s nosnou svislou konstrukcí zděnou z cihel, tvárnic nebo kamene Příplatek k cenám za zvětšený přesun přes vymezenou vodorovnou dopravní vzdálenost do 1000 m | [15 empty] | PP | 2
| Online PSC |  | https://podminky.urs.cz/item/CS_URS_2024_02/998011015 | [15 empty] | Online PSC | 2
| D | PSV | Práce a dodávky PSV |  |  |  | 0 | [5 empty] | 0 |  | 44.8141 |  | 0 | 2 | D | 0 |  |  |  | ROZPOCET | [6 empty] | 0
| D | 712 | Povlakové krytiny |  |  |  | 0 | [5 empty] | 0 |  | 0.17897 |  | 0 | 2 | D | 1 |  |  |  | ROZPOCET | [6 empty] | 0
20 | K | 712363512 | Provedení povlak krytiny mechanicky kotvenou do trapézu TI tl přes 140 do 200 mm krajní pole, budova v do 18 m | m2 | 72.621 |  | 0 | CS ÚRS 2024 02 |  |  | základní |  | 0 | 0.00025 | 0.018155 | 0 | 0 | 16 | K | 2 |  |  |  | ROZPOCET | 0 | 0 | 0 | 0 | 0 | 1 | 0 | 16 | -906426429
| PP |  | Provedení povlakové krytiny střech plochých do 10° z mechanicky kotvených hydroizolačních fólií včetně položení fólie a horkovzdušného svaření tl. tepelné izolace přes 140 mm do 200 mm budovy výšky do 18 m, kotvené do trapézového plechu nebo do dřeva krajní pole | [15 empty] | PP | 2
| Online PSC |  | https://podminky.urs.cz/item/CS_URS_2024_02/712363512 | [15 empty] | Online PSC | 2
| VV |  | Skladba R1-střecha | [15 empty] | VV | 2 | 1 | True | 0 | ROZPOCET
| VV |  | 5,764*9,041 |  | 52.112 | [13 empty] | VV | 2 | 2 | True | 0 | ROZPOCET
| VV |  | (5,734*2+9,041)*1 |  | 20.509 | [13 empty] | VV | 2 | 2 | True | 0 | ROZPOCET
| VV |  | Součet |  | 72.621 | [13 empty] | VV | 2 | 4 | True | 1 | ROZPOCET
21 | M | 28322013 | fólie hydroizolační střešní mPVC mechanicky kotvená barevná tl 1,5mm | m2 | 84.64 |  | 0 | CS ÚRS 2024 02 |  |  | základní |  | 0 | 0.0019 | 0.16082 | 0 | 0 | 32 | M | 2 |  |  |  | ROZPOCET | 0 | 0 | 0 | 0 | 0 | 1 | 0 | 16 | 1450626183
| PP |  | fólie hydroizolační střešní mPVC mechanicky kotvená barevná tl 1,5mm | [15 empty] | PP | 2
| VV |  | 72,621*1,1655 'Přepočtené koeficientem množství |  | 84.64 | [13 empty] | VV | 2 | 2 | False | 1 | ROZPOCET
| D | 713 | Izolace tepelné |  |  |  | 0 | [5 empty] | 0 |  | 8.2422 |  | 0 | 2 | D | 1 |  |  |  | ROZPOCET | [6 empty] | 0
22 | K | 713111121 | Montáž izolace tepelné spodem stropů s uchycením drátem rohoží, pásů, dílců, desek | m2 | 45.57 |  | 0 | CS ÚRS 2024 02 |  |  | základní |  | 0 | 0.0003 | 0.013671 | 0 | 0 | 16 | K | 2 |  |  |  | ROZPOCET | 0 | 0 | 0 | 0 | 0 | 1 | 0 | 16 | -1050210393
| PP |  | Montáž tepelné izolace stropů rohožemi, pásy, dílci, deskami, bloky (izolační materiál ve specifikaci) rovných spodem s uchycením (drátem, páskou apod.) | [15 empty] | PP | 2
| Online PSC |  | https://podminky.urs.cz/item/CS_URS_2024_02/713111121 | [15 empty] | Online PSC | 2
| VV |  | TZ, D.1.1.6, D.1.1.2 | [15 empty] | VV | 2 | 1 | True | 0 | ROZPOCET
| VV |  | Skladba FC1 | [15 empty] | VV | 2 | 1 | True | 0 | ROZPOCET
| VV |  | "m.č.2.01" 3,75 |  | 3.75 | [13 empty] | VV | 2 | 2 | True | 0 | ROZPOCET
| VV |  | "m.č.2.01- WC" 2,51 |  | 2.51 | [13 empty] | VV | 2 | 2 | True | 0 | ROZPOCET
| VV |  | "m.č.2.02" 9,6 |  | 9.6 | [13 empty] | VV | 2 | 2 | True | 0 | ROZPOCET
| VV |  | "m.č.2.03" 17,40 |  | 17.4 | [13 empty] | VV | 2 | 2 | True | 0 | ROZPOCET
| VV |  | "m.č.2.04" 12,31 |  | 12.31 | [13 empty] | VV | 2 | 2 | True | 0 | ROZPOCET
| VV |  | Součet |  | 45.57 | [13 empty] | VV | 2 | 4 | True | 1 | ROZPOCET
23 | M | 63166740 | pás tepelně izolační univerzální λ=0,038-0,039 tl 40mm | m2 | 47.849 |  | 0 | CS ÚRS 2024 02 |  |  | základní |  | 0 | 0.0012 | 0.057419 | 0 | 0 | 32 | M | 2 |  |  |  | ROZPOCET | 0 | 0 | 0 | 0 | 0 | 1 | 0 | 16 | 203818574
| PP |  | pás tepelně izolační univerzální λ=0,038-0,039 tl 40mm | [15 empty] | PP | 2
| VV |  | 45,57*1,05 'Přepočtené koeficientem množství |  | 47.849 | [13 empty] | VV | 2 | 2 | False | 1 | ROZPOCET
24 | K | 713121112 | Montáž izolace tepelné podlah volně kladenými mezi trámy nebo rošt rohožemi, pásy, dílci, deskami 1 vrstva | m2 | 131.317 |  | 0 | CS ÚRS 2024 02 |  |  | základní |  | 0 | 0 | 0 | 0 | 0 | 16 | K | 2 |  |  |  | ROZPOCET | 0 | 0 | 0 | 0 | 0 | 1 | 0 | 16 | 965780511
| PP |  | Montáž tepelné izolace podlah rohožemi, pásy, deskami, dílci, bloky (izolační materiál ve specifikaci) kladenými volně jednovrstvá mezi trámy nebo rošt | [15 empty] | PP | 2
| Online PSC |  | https://podminky.urs.cz/item/CS_URS_2024_02/713121112 | [15 empty] | Online PSC | 2
| VV |  | Skladba P1.01/Zdvojená podlaha 2NP | [15 empty] | VV | 2 | 1 | True | 0 | ROZPOCET
| VV |  | 9,583*6,125 |  | 58.696 | [13 empty] | VV | 2 | 2 | True | 0 | ROZPOCET
| VV |  | Mezisoučet |  | 58.696 | [13 empty] | VV | 2 | 3 | True | 0 | ROZPOCET
| VV |  | Skladba R1-střecha | [15 empty] | VV | 2 | 1 | True | 0 | ROZPOCET
| VV |  | 5,764*9,041 |  | 52.112 | [13 empty] | VV | 2 | 2 | True | 0 | ROZPOCET
| VV |  | (5,734*2+9,041)*1 |  | 20.509 | [13 empty] | VV | 2 | 2 | True | 0 | ROZPOCET
| VV |  | Mezisoučet |  | 72.621 | [13 empty] | VV | 2 | 3 | True | 0 | ROZPOCET
| VV |  | Součet |  | 131.317 | [13 empty] | VV | 2 | 4 | True | 1 | ROZPOCET
25 | M | 63151476 | deska tepelně izolační minerální plochých střech spodní vrstva 50kPa λ=0,036-0,039 tl 200mm | m2 | 137.883 |  | 0 | CS ÚRS 2024 02 |  |  | základní |  | 0 | 0.03 | 4.1365 | 0 | 0 | 32 | M | 2 |  |  |  | ROZPOCET | 0 | 0 | 0 | 0 | 0 | 1 | 0 | 16 | 562017294
| PP |  | deska tepelně izolační minerální plochých střech spodní vrstva 50kPa λ=0,036-0,039 tl 200mm | [15 empty] | PP | 2
| VV |  | 131,317*1,05 'Přepočtené koeficientem množství |  | 137.883 | [13 empty] | VV | 2 | 2 | False | 1 | ROZPOCET
26 | K | 713121112 | Montáž izolace tepelné podlah volně kladenými mezi trámy nebo rošt rohožemi, pásy, dílci, deskami 1 vrstva | m2 | 58.696 |  | 0 | CS ÚRS 2024 02 |  |  | základní |  | 0 | 0 | 0 | 0 | 0 | 16 | K | 2 |  |  |  | ROZPOCET | 0 | 0 | 0 | 0 | 0 | 1 | 0 | 16 | 1074108986
| PP |  | Montáž tepelné izolace podlah rohožemi, pásy, deskami, dílci, bloky (izolační materiál ve specifikaci) kladenými volně jednovrstvá mezi trámy nebo rošt | [15 empty] | PP | 2
| Online PSC |  | https://podminky.urs.cz/item/CS_URS_2024_02/713121112 | [15 empty] | Online PSC | 2
| VV |  | Skladba P1.01/Zdvojená podlaha 2NP | [15 empty] | VV | 2 | 1 | True | 0 | ROZPOCET
| VV |  | 9,583*6,125 |  | 58.696 | [13 empty] | VV | 2 | 2 | True | 0 | ROZPOCET
| VV |  | Součet |  | 58.696 | [13 empty] | VV | 2 | 4 | True | 1 | ROZPOCET
27 | M | 63153706 | deska tepelně izolační minerální univerzální λ=0,036-0,037 tl 100mm | m2 | 61.631 |  | 0 | CS ÚRS 2024 02 |  |  | základní |  | 0 | 0.00304 | 0.18736 | 0 | 0 | 32 | M | 2 |  |  |  | ROZPOCET | 0 | 0 | 0 | 0 | 0 | 1 | 0 | 16 | 1947412349
| PP |  | deska tepelně izolační minerální univerzální λ=0,036-0,037 tl 100mm | [15 empty] | PP | 2
| VV |  | 58,696*1,05 'Přepočtené koeficientem množství |  | 61.631 | [13 empty] | VV | 2 | 2 | False | 1 | ROZPOCET
28 | K | 713131121 | Montáž izolace tepelné stěn přichycením dráty rohoží, pásů, dílců, desek | m2 | 241.565 |  | 0 | CS ÚRS 2024 02 |  |  | základní |  | 0 | 0.0003 | 0.072469 | 0 | 0 | 16 | K | 2 |  |  |  | ROZPOCET | 0 | 0 | 0 | 0 | 0 | 1 | 0 | 16 | 1248865416
| PP |  | Montáž tepelné izolace stěn rohožemi, pásy, deskami, dílci, bloky (izolační materiál ve specifikaci) přichycením úchytnými dráty a závlačkami | [15 empty] | PP | 2
| Online PSC |  | https://podminky.urs.cz/item/CS_URS_2024_02/713131121 | [15 empty] | Online PSC | 2
| VV |  | Skladba Sn1 | [15 empty] | VV | 2 | 1 | True | 0 | ROZPOCET
| VV |  | (6,126*2+9,583*2)*4,65 |  | 146.094 | [13 empty] | VV | 2 | 2 | True | 0 | ROZPOCET
| VV |  | 115,23 |  | 115.23 | [13 empty] | VV | 2 | 2 | True | 0 | ROZPOCET
| VV |  | "odpočet otvorů" -(0,85*0,45+0,55*0,55+2,2*1,55*2+1,55*5,626+1,55*1,14*2) |  | -19.759 | [13 empty] | VV | 2 | 2 | True | 0 | ROZPOCET
| VV |  | Součet |  | 241.565 | [13 empty] | VV | 2 | 4 | True | 1 | ROZPOCET
29 | M | 63148164 | deska tepelně izolační minerální provětrávaných fasád λ=0,034-0,035 tl 160mm | m2 | 253.643 |  | 0 | CS ÚRS 2024 02 |  |  | základní |  | 0 | 0.008 | 2.0291 | 0 | 0 | 32 | M | 2 |  |  |  | ROZPOCET | 0 | 0 | 0 | 0 | 0 | 1 | 0 | 16 | 1865773068
| PP |  | deska tepelně izolační minerální provětrávaných fasád λ=0,034-0,035 tl 160mm | [15 empty] | PP | 2
| VV |  | 241,565*1,05 'Přepočtené koeficientem množství |  | 253.643 | [13 empty] | VV | 2 | 2 | False | 1 | ROZPOCET
30 | K | 713131241 | Montáž izolace tepelné stěn lepením celoplošně v kombinaci s mechanickým kotvením rohoží, pásů, dílců, desek tl do 100mm | m2 | 241.565 |  | 0 | CS ÚRS 2024 02 |  |  | základní |  | 0 | 0.00612 | 1.4784 | 0 | 0 | 16 | K | 2 |  |  |  | ROZPOCET | 0 | 0 | 0 | 0 | 0 | 1 | 0 | 16 | 765957123
| PP |  | Montáž tepelné izolace stěn rohožemi, pásy, deskami, dílci, bloky (izolační materiál ve specifikaci) lepením celoplošně s mechanickým kotvením, tloušťky izolace do 100 mm | [15 empty] | PP | 2
| Online PSC |  | https://podminky.urs.cz/item/CS_URS_2024_02/713131241 | [15 empty] | Online PSC | 2
| VV |  | Skladba Sn1 | [15 empty] | VV | 2 | 1 | True | 0 | ROZPOCET
| VV |  | (6,126*2+9,583*2)*4,65 |  | 146.094 | [13 empty] | VV | 2 | 2 | True | 0 | ROZPOCET
| VV |  | 115,23 |  | 115.23 | [13 empty] | VV | 2 | 2 | True | 0 | ROZPOCET
| VV |  | "odpočet otvorů" -(0,85*0,45+0,55*0,55+2,2*1,55*2+1,55*5,626+1,55*1,14*2) |  | -19.759 | [13 empty] | VV | 2 | 2 | True | 0 | ROZPOCET
| VV |  | Součet |  | 241.565 | [13 empty] | VV | 2 | 4 | True | 1 | ROZPOCET
31 | M | RMAT0001 | izolace tepelná -dřevovláknitá tl.60mm | m2 | 253.643 |  | 0 |  |  |  | základní |  | 0 | 0 | 0 | 0 | 0 | 32 | M | 2 |  |  |  | ROZPOCET | 0 | 0 | 0 | 0 | 0 | 1 | 0 | 16 | 25636583
| PP |  | izolace tepelná -dřevovláknitá tl.60mm | [15 empty] | PP | 2
| VV |  | 241,565*1,05 'Přepočtené koeficientem množství |  | 253.643 | [13 empty] | VV | 2 | 2 | False | 1 | ROZPOCET
32 | K | 713141336 | Montáž izolace tepelné střech plochých lepené za studena nízkoexpanzní (PUR) pěnou, spádová vrstva | m2 | 52.112 |  | 0 | CS ÚRS 2024 02 |  |  | základní |  | 0 | 0.00012 | 0.0062534 | 0 | 0 | 16 | K | 2 |  |  |  | ROZPOCET | 0 | 0 | 0 | 0 | 0 | 1 | 0 | 16 | 367994176
| PP |  | Montáž tepelné izolace střech plochých spádovými klíny v ploše přilepenými za studena nízkoexpanzní (PUR) pěnou | [15 empty] | PP | 2
| Online PSC |  | https://podminky.urs.cz/item/CS_URS_2024_02/713141336 | [15 empty] | Online PSC | 2
| VV |  | Skladba R1-střecha | [15 empty] | VV | 2 | 1 | True | 0 | ROZPOCET
| VV |  | 5,764*9,041 |  | 52.112 | [13 empty] | VV | 2 | 2 | True | 0 | ROZPOCET
| VV |  | Součet |  | 52.112 | [13 empty] | VV | 2 | 4 | True | 1 | ROZPOCET
33 | M | 28376104 | klín izolační spádový z čedičové minerální vaty 70kPa | m3 | 9.38 |  | 0 | CS ÚRS 2024 02 |  |  | základní |  | 0 | 0.02625 | 0.24622 | 0 | 0 | 32 | M | 2 |  |  |  | ROZPOCET | 0 | 0 | 0 | 0 | 0 | 1 | 0 | 16 | -1000056861
| PP |  | klín izolační spádový z čedičové minerální vaty 70kPa | [15 empty] | PP | 2
| VV |  | 52,112*0,18 |  | 9.38 | [13 empty] | VV | 2 | 2 | True | 0 | ROZPOCET
| VV |  | Součet |  | 9.38 | [13 empty] | VV | 2 | 4 | True | 1 | ROZPOCET
34 | K | 713291132 | Montáž izolace tepelné parotěsné zábrany stropů vrchem fólií | m2 | 72.621 |  | 0 | CS ÚRS 2024 02 |  |  | základní |  | 0 | 4e-05 | 0.0029048 | 0 | 0 | 16 | K | 2 |  |  |  | ROZPOCET | 0 | 0 | 0 | 0 | 0 | 1 | 0 | 16 | 592664044
| PP |  | Montáž tepelné izolace chlazených a temperovaných místností - doplňky a konstrukční součásti parotěsné zábrany stropů vrchem fólií | [15 empty] | PP | 2
| Online PSC |  | https://podminky.urs.cz/item/CS_URS_2024_02/713291132 | [15 empty] | Online PSC | 2
| VV |  | Skladba R1-střecha | [15 empty] | VV | 2 | 1 | True | 0 | ROZPOCET
| VV |  | 5,764*9,041 |  | 52.112 | [13 empty] | VV | 2 | 2 | True | 0 | ROZPOCET
| VV |  | (5,734*2+9,041)*1 |  | 20.509 | [13 empty] | VV | 2 | 2 | True | 0 | ROZPOCET
| VV |  | Součet |  | 72.621 | [13 empty] | VV | 2 | 4 | True | 1 | ROZPOCET
35 | M | 28329276 | fólie PE vyztužená pro parotěsnou vrstvu (reakce na oheň - třída E) 140g/m2 | m2 | 84.64 |  | 0 | CS ÚRS 2024 02 |  |  | základní |  | 0 | 0.00014 | 0.01185 | 0 | 0 | 32 | M | 2 |  |  |  | ROZPOCET | 0 | 0 | 0 | 0 | 0 | 1 | 0 | 16 | -139679549
| PP |  | fólie PE vyztužená pro parotěsnou vrstvu (reakce na oheň - třída E) 140g/m2 | [15 empty] | PP | 2
| VV |  | 72,621*1,1655 'Přepočtené koeficientem množství |  | 84.64 | [13 empty] | VV | 2 | 2 | False | 1 | ROZPOCET
| D | 762 | Konstrukce tesařské |  |  |  | 0 | [5 empty] | 0 |  | 10.095 |  | 0 | 2 | D | 1 |  |  |  | ROZPOCET | [6 empty] | 0
36 | K | 762125220 | Montáž tesařských stěn vázaných pomocí tesařských spojů a ocelových spojek z lepených hranolů průřezové pl přes 100 do 144 cm2 | m | 212.44 |  | 0 | CS ÚRS 2024 02 |  |  | základní |  | 0 | 0 | 0 | 0 | 0 | 16 | K | 2 |  |  |  | ROZPOCET | 0 | 0 | 0 | 0 | 0 | 1 | 0 | 16 | -627793730
| PP |  | Montáž konstrukce stěn a příček vázaných z lepených hranolů pomocí tesařských spojů s vyztužením ocelovými spojkami (spojky ve specifikaci) průřezové plochy přes 100 do 144 cm2 | [15 empty] | PP | 2
| Online PSC |  | https://podminky.urs.cz/item/CS_URS_2024_02/762125220 | [15 empty] | Online PSC | 2
| VV |  | TZ, D.1.1.14.4; D.1.1.14.5; D.1.1.14.6; D.1.1.14.7; D.1.1.14.8; D.1.1.14.9; D.1.1.14.10; D.1.1.14.11; D.1.1.14.12 | [15 empty] | VV | 2 | 1 | True | 0 | ROZPOCET
| VV |  | T01 | [15 empty] | VV | 2 | 1 | True | 0 | ROZPOCET
| VV |  | Sloup 60/160mm | [15 empty] | VV | 2 | 1 | True | 0 | ROZPOCET
| VV |  | 2,81*7 |  | 19.67 | [13 empty] | VV | 2 | 2 | True | 0 | ROZPOCET
| VV |  | T02 | [15 empty] | VV | 2 | 1 | True | 0 | ROZPOCET
| VV |  | Sloup 60/120mm | [15 empty] | VV | 2 | 1 | True | 0 | ROZPOCET
| VV |  | 0,25*12 |  | 3 | [13 empty] | VV | 2 | 2 | True | 0 | ROZPOCET
| VV |  | Sloup 60/160mm | [15 empty] | VV | 2 | 1 | True | 0 | ROZPOCET
| VV |  | 0,72*20 |  | 14.4 | [13 empty] | VV | 2 | 2 | True | 0 | ROZPOCET
| VV |  | 0,98*8 |  | 7.84 | [13 empty] | VV | 2 | 2 | True | 0 | ROZPOCET
| VV |  | 1,01*10 |  | 10.1 | [13 empty] | VV | 2 | 2 | True | 0 | ROZPOCET
| VV |  | 2,81*26 |  | 73.06 | [13 empty] | VV | 2 | 2 | True | 0 | ROZPOCET
| VV |  | 0,72*34 |  | 24.48 | [13 empty] | VV | 2 | 2 | True | 0 | ROZPOCET
| VV |  | 1,01*12 |  | 12.12 | [13 empty] | VV | 2 | 2 | True | 0 | ROZPOCET
| VV |  | 2,81*17 |  | 47.77 | [13 empty] | VV | 2 | 2 | True | 0 | ROZPOCET
| VV |  | Součet |  | 212.44 | [13 empty] | VV | 2 | 4 | True | 1 | ROZPOCET
37 | M | 61223262 | hranol konstrukční KVH lepený průřezu 60x60-280mm nepohledový | m3 | 2.039 |  | 0 | CS ÚRS 2024 02 |  |  | základní |  | 0 | 0.44 | 0.89716 | 0 | 0 | 32 | M | 2 |  |  |  | ROZPOCET | 0 | 0 | 0 | 0 | 0 | 1 | 0 | 16 | -84138629
| PP |  | hranol konstrukční KVH lepený průřezu 60x60-280mm nepohledový | [15 empty] | PP | 2
| VV |  | 0,06*0,16*212,44 |  | 2.039 | [13 empty] | VV | 2 | 2 | True | 0 | ROZPOCET
| VV |  | Součet |  | 2.039 | [13 empty] | VV | 2 | 4 | True | 1 | ROZPOCET
38 | K | 762431023 | Obložení stěn z desek OSB tl 15 mm nebroušených na pero a drážku přibíjených | m2 | 126.335 |  | 0 | CS ÚRS 2024 02 |  |  | základní |  | 0 | 0.01002 | 1.2659 | 0 | 0 | 16 | K | 2 |  |  |  | ROZPOCET | 0 | 0 | 0 | 0 | 0 | 1 | 0 | 16 | 229336395
| PP |  | Obložení stěn z dřevoštěpkových desek OSB přibíjených na pero a drážku nebroušených, tloušťky desky 15 mm | [15 empty] | PP | 2
| Online PSC |  | https://podminky.urs.cz/item/CS_URS_2024_02/762431023 | [15 empty] | Online PSC | 2
| VV |  | Skladba Sn1 | [15 empty] | VV | 2 | 1 | True | 0 | ROZPOCET
| VV |  | (6,126*2+9,583*2)*4,65 |  | 146.094 | [13 empty] | VV | 2 | 2 | True | 0 | ROZPOCET
| VV |  | "odpočet otvorů" -(0,85*0,45+0,55*0,55+2,2*1,55*2+1,55*5,626+1,55*1,14*2) |  | -19.759 | [13 empty] | VV | 2 | 2 | True | 0 | ROZPOCET
| VV |  | Součet |  | 126.335 | [13 empty] | VV | 2 | 4 | True | 1 | ROZPOCET
39 | K | 762439001 | Montáž obložení stěn podkladový rošt | m | 189.503 |  | 0 | CS ÚRS 2024 02 |  |  | základní |  | 0 | 3e-05 | 0.0056851 | 0 | 0 | 16 | K | 2 |  |  |  | ROZPOCET | 0 | 0 | 0 | 0 | 0 | 1 | 0 | 16 | 1967775812
| PP |  | Obložení stěn montáž roštu podkladového | [15 empty] | PP | 2
| Online PSC |  | https://podminky.urs.cz/item/CS_URS_2024_02/762439001 | [15 empty] | Online PSC | 2
| VV |  | 126,335*1,5 |  | 189.503 | [13 empty] | VV | 2 | 2 | True | 0 | ROZPOCET
| VV |  | Součet |  | 189.503 | [13 empty] | VV | 2 | 4 | True | 1 | ROZPOCET
40 | M | 60514114 | řezivo jehličnaté lať impregnovaná dl 4 m | m3 | 0.455 |  | 0 | CS ÚRS 2024 02 |  |  | základní |  | 0 | 0.55 | 0.25025 | 0 | 0 | 32 | M | 2 |  |  |  | ROZPOCET | 0 | 0 | 0 | 0 | 0 | 1 | 0 | 16 | -598080619
| PP |  | řezivo jehličnaté lať impregnovaná dl 4 m | [15 empty] | PP | 2
| VV |  | 189,503*0,04*0,06 |  | 0.455 | [13 empty] | VV | 2 | 2 | True | 0 | ROZPOCET
| VV |  | Součet |  | 0.455 | [13 empty] | VV | 2 | 4 | True | 1 | ROZPOCET
41 | K | 762810026 | Záklop stropů z desek OSB tl 22 mm na pero a drážku šroubovaných na trámy | m2 | 131.317 |  | 0 | CS ÚRS 2024 02 |  |  | základní |  | 0 | 0.01389 | 1.824 | 0 | 0 | 16 | K | 2 |  |  |  | ROZPOCET | 0 | 0 | 0 | 0 | 0 | 1 | 0 | 16 | -2077367197
| PP |  | Záklop stropů z dřevoštěpkových desek OSB šroubovaných na trámy na pero a drážku, tloušťky desky 22 mm | [15 empty] | PP | 2
| Online PSC |  | https://podminky.urs.cz/item/CS_URS_2024_02/762810026 | [15 empty] | Online PSC | 2
| VV |  | Skladba P1.01/Zdvojená podlaha 2NP | [15 empty] | VV | 2 | 1 | True | 0 | ROZPOCET
| VV |  | 9,583*6,125 |  | 58.696 | [13 empty] | VV | 2 | 2 | True | 0 | ROZPOCET
| VV |  | Mezisoučet |  | 58.696 | [13 empty] | VV | 2 | 3 | True | 0 | ROZPOCET
| VV |  | Skladba R1-střecha | [15 empty] | VV | 2 | 1 | True | 0 | ROZPOCET
| VV |  | 5,764*9,041 |  | 52.112 | [13 empty] | VV | 2 | 2 | True | 0 | ROZPOCET
| VV |  | (5,734*2+9,041)*1 |  | 20.509 | [13 empty] | VV | 2 | 2 | True | 0 | ROZPOCET
| VV |  | Mezisoučet |  | 72.621 | [13 empty] | VV | 2 | 3 | True | 0 | ROZPOCET
| VV |  | Součet |  | 131.317 | [13 empty] | VV | 2 | 4 | True | 1 | ROZPOCET
42 | K | 762810114 | Záklop stropů z cementotřískových desek tl 18 mm na sraz šroubovaných na trámy | m2 | 58.696 |  | 0 | CS ÚRS 2024 02 |  |  | základní |  | 0 | 0.0277 | 1.6259 | 0 | 0 | 16 | K | 2 |  |  |  | ROZPOCET | 0 | 0 | 0 | 0 | 0 | 1 | 0 | 16 | 1101878984
| PP |  | Záklop stropů z cementotřískových desek jednovrstvých šroubovaných na trámy na sraz, tloušťky desky 18 mm | [15 empty] | PP | 2
| Online PSC |  | https://podminky.urs.cz/item/CS_URS_2024_02/762810114 | [15 empty] | Online PSC | 2
| VV |  | Skladba P1.01/Zdvojená podlaha 2NP | [15 empty] | VV | 2 | 1 | True | 0 | ROZPOCET
| VV |  | 9,583*6,125 |  | 58.696 | [13 empty] | VV | 2 | 2 | True | 0 | ROZPOCET
| VV |  | Součet |  | 58.696 | [13 empty] | VV | 2 | 4 | True | 1 | ROZPOCET
43 | K | 762824110 | Montáž stropního trámu z lepeného hranolu průřezové pl do 144 cm2 s výměnami | m | 108.397 |  | 0 | CS ÚRS 2024 02 |  |  | základní |  | 0 | 0 | 0 | 0 | 0 | 16 | K | 2 |  |  |  | ROZPOCET | 0 | 0 | 0 | 0 | 0 | 1 | 0 | 16 | -755066249
| PP |  | Montáž stropních trámů z lepených hranolů s trámovými výměnami, průřezové plochy do 144 cm2 | [15 empty] | PP | 2
| Online PSC |  | https://podminky.urs.cz/item/CS_URS_2024_02/762824110 | [15 empty] | Online PSC | 2
| VV |  | TZ; D.1.1.14.15 | [15 empty] | VV | 2 | 1 | True | 0 | ROZPOCET
| VV |  | T06 | [15 empty] | VV | 2 | 1 | True | 0 | ROZPOCET
| VV |  | Trám 40/120mm | [15 empty] | VV | 2 | 1 | True | 0 | ROZPOCET
| VV |  | 0,92*7 |  | 6.44 | [13 empty] | VV | 2 | 2 | True | 0 | ROZPOCET
| VV |  | 0,8*1 |  | 0.8 | [13 empty] | VV | 2 | 2 | True | 0 | ROZPOCET
| VV |  | Trám 40/160mm | [15 empty] | VV | 2 | 1 | True | 0 | ROZPOCET
| VV |  | 7,032*2 |  | 14.064 | [13 empty] | VV | 2 | 2 | True | 0 | ROZPOCET
| VV |  | 9,381*5 |  | 46.905 | [13 empty] | VV | 2 | 2 | True | 0 | ROZPOCET
| VV |  | 5,604*4 |  | 22.416 | [13 empty] | VV | 2 | 2 | True | 0 | ROZPOCET
| VV |  | 5,924*3 |  | 17.772 | [13 empty] | VV | 2 | 2 | True | 0 | ROZPOCET
| VV |  | Součet |  | 108.397 | [13 empty] | VV | 2 | 4 | True | 1 | ROZPOCET
44 | M | 61223267 | hranol konstrukční KVH lepený průřezu 40x80-280mm pohledový | m3 | 0.678 |  | 0 | CS ÚRS 2024 02 |  |  | základní |  | 0 | 0.44 | 0.29832 | 0 | 0 | 32 | M | 2 |  |  |  | ROZPOCET | 0 | 0 | 0 | 0 | 0 | 1 | 0 | 16 | -948023158
| PP |  | hranol konstrukční KVH lepený průřezu 40x80-280mm pohledový | [15 empty] | PP | 2
45 | K | 762824120 | Montáž stropního trámu z lepeného hranolu průřezové pl přes 144 do 288 cm2 s výměnami | m | 163.876 |  | 0 | CS ÚRS 2024 02 |  |  | základní |  | 0 | 0 | 0 | 0 | 0 | 16 | K | 2 |  |  |  | ROZPOCET | 0 | 0 | 0 | 0 | 0 | 1 | 0 | 16 | -761271915
| PP |  | Montáž stropních trámů z lepených hranolů s trámovými výměnami, průřezové plochy přes 144 do 288 cm2 | [15 empty] | PP | 2
| Online PSC |  | https://podminky.urs.cz/item/CS_URS_2024_02/762824120 | [15 empty] | Online PSC | 2
| VV |  | TZ, D.1.1.14.14 | [15 empty] | VV | 2 | 1 | True | 0 | ROZPOCET
| VV |  | T05 | [15 empty] | VV | 2 | 1 | True | 0 | ROZPOCET
| VV |  | Trám 120/220mm | [15 empty] | VV | 2 | 1 | True | 0 | ROZPOCET
| VV |  | 5,604*29 |  | 162.516 | [13 empty] | VV | 2 | 2 | True | 0 | ROZPOCET
| VV |  | 0,68*2 |  | 1.36 | [13 empty] | VV | 2 | 2 | True | 0 | ROZPOCET
| VV |  | Součet |  | 163.876 | [13 empty] | VV | 2 | 4 | True | 1 | ROZPOCET
46 | M | 61223271 | hranol konstrukční KVH lepený průřezu 120x120-280mm pohledový | m3 | 4.326 |  | 0 | CS ÚRS 2024 02 |  |  | základní |  | 0 | 0.44 | 1.9034 | 0 | 0 | 32 | M | 2 |  |  |  | ROZPOCET | 0 | 0 | 0 | 0 | 0 | 1 | 0 | 16 | -1334617486
| PP |  | hranol konstrukční KVH lepený průřezu 120x120-280mm pohledový | [15 empty] | PP | 2
| VV |  | TZ, D.1.1.14.14 | [15 empty] | VV | 2 | 1 | True | 0 | ROZPOCET
| VV |  | T05 | [15 empty] | VV | 2 | 1 | True | 0 | ROZPOCET
| VV |  | Trám 120/220mm | [15 empty] | VV | 2 | 1 | True | 0 | ROZPOCET
| VV |  | 5,604*29*0,12*0,22 |  | 4.29 | [13 empty] | VV | 2 | 2 | True | 0 | ROZPOCET
| VV |  | 0,68*2*0,12*0,22 |  | 0.036 | [13 empty] | VV | 2 | 2 | True | 0 | ROZPOCET
| VV |  | Součet |  | 4.326 | [13 empty] | VV | 2 | 4 | True | 1 | ROZPOCET
47 | K | 762824130 | Montáž stropního trámu z lepeného hranolu průřezové pl přes 288 do 450 cm2 s výměnami | m | 35.912 |  | 0 | CS ÚRS 2024 02 |  |  | základní |  | 0 | 0 | 0 | 0 | 0 | 16 | K | 2 |  |  |  | ROZPOCET | 0 | 0 | 0 | 0 | 0 | 1 | 0 | 16 | -1950173514
| PP |  | Montáž stropních trámů z lepených hranolů s trámovými výměnami, průřezové plochy přes 288 do 450 cm2 | [15 empty] | PP | 2
| Online PSC |  | https://podminky.urs.cz/item/CS_URS_2024_02/762824130 | [15 empty] | Online PSC | 2
| VV |  | TZ, D.1.1.14.13 | [15 empty] | VV | 2 | 1 | True | 0 | ROZPOCET
| VV |  | T04 | [15 empty] | VV | 2 | 1 | True | 0 | ROZPOCET
| VV |  | Trám 160/220mm | [15 empty] | VV | 2 | 1 | True | 0 | ROZPOCET
| VV |  | 5,604*1 |  | 5.604 | [13 empty] | VV | 2 | 2 | True | 0 | ROZPOCET
| VV |  | 9,381*2 |  | 18.762 | [13 empty] | VV | 2 | 2 | True | 0 | ROZPOCET
| VV |  | 5,942*1 |  | 5.942 | [13 empty] | VV | 2 | 2 | True | 0 | ROZPOCET
| VV |  | T07 | [15 empty] | VV | 2 | 1 | True | 0 | ROZPOCET
| VV |  | Trám 120/300mm | [15 empty] | VV | 2 | 1 | True | 0 | ROZPOCET
| VV |  | 5,604*1 |  | 5.604 | [13 empty] | VV | 2 | 2 | True | 0 | ROZPOCET
| VV |  | Součet |  | 35.912 | [13 empty] | VV | 2 | 4 | True | 1 | ROZPOCET
48 | M | 61223210 | hranol konstrukční BSH vrstvený lepený pohledový | m3 | 1.263 |  | 0 | CS ÚRS 2024 02 |  |  | základní |  | 0 | 0.44 | 0.55572 | 0 | 0 | 32 | M | 2 |  |  |  | ROZPOCET | 0 | 0 | 0 | 0 | 0 | 1 | 0 | 16 | -1409836848
| PP |  | hranol konstrukční BSH vrstvený lepený pohledový | [15 empty] | PP | 2
49 | K | 762824150 | Montáž stropního trámu z lepeného hranolu průřezové pl přes 540 cm2 s výměnami | m | 29.99 |  | 0 | CS ÚRS 2024 02 |  |  | základní |  | 0 | 0 | 0 | 0 | 0 | 16 | K | 2 |  |  |  | ROZPOCET | 0 | 0 | 0 | 0 | 0 | 1 | 0 | 16 | 611613441
| PP |  | Montáž stropních trámů z lepených hranolů s trámovými výměnami, průřezové plochy přes 540 cm2 | [15 empty] | PP | 2
| Online PSC |  | https://podminky.urs.cz/item/CS_URS_2024_02/762824150 | [15 empty] | Online PSC | 2
| VV |  | TZ, D.1.1.14.13 | [15 empty] | VV | 2 | 1 | True | 0 | ROZPOCET
| VV |  | T03 | [15 empty] | VV | 2 | 1 | True | 0 | ROZPOCET
| VV |  | Trám 160/720mm | [15 empty] | VV | 2 | 1 | True | 0 | ROZPOCET
| VV |  | 2*9,391 |  | 18.782 | [13 empty] | VV | 2 | 2 | True | 0 | ROZPOCET
| VV |  | Trám 160/360mm | [15 empty] | VV | 2 | 1 | True | 0 | ROZPOCET
| VV |  | 2*5,604 |  | 11.208 | [13 empty] | VV | 2 | 2 | True | 0 | ROZPOCET
| VV |  | Součet |  | 29.99 | [13 empty] | VV | 2 | 4 | True | 1 | ROZPOCET
50 | M | 61223210 | hranol konstrukční BSH vrstvený lepený pohledový | m3 | 2.81 |  | 0 | CS ÚRS 2024 02 |  |  | základní |  | 0 | 0.44 | 1.2364 | 0 | 0 | 32 | M | 2 |  |  |  | ROZPOCET | 0 | 0 | 0 | 0 | 0 | 1 | 0 | 16 | 1675847316
| PP |  | hranol konstrukční BSH vrstvený lepený pohledový | [15 empty] | PP | 2
| VV |  | TZ, D.1.1.14.13 | [15 empty] | VV | 2 | 1 | True | 0 | ROZPOCET
| VV |  | T03 | [15 empty] | VV | 2 | 1 | True | 0 | ROZPOCET
| VV |  | Trám 160/720mm | [15 empty] | VV | 2 | 1 | True | 0 | ROZPOCET
| VV |  | 2*9,391*0,16*0,72 |  | 2.164 | [13 empty] | VV | 2 | 2 | True | 0 | ROZPOCET
| VV |  | Trám 160/360mm | [15 empty] | VV | 2 | 1 | True | 0 | ROZPOCET
| VV |  | 2*5,604*0,16*0,36 |  | 0.646 | [13 empty] | VV | 2 | 2 | True | 0 | ROZPOCET
| VV |  | Součet |  | 2.81 | [13 empty] | VV | 2 | 4 | True | 1 | ROZPOCET
51 | K | 762951001 | Montáž podkladního roštu terasy z dřevěných profilů osové vzdálenosti podpěr do 300 mm | m2 | 58.696 |  | 0 | CS ÚRS 2024 02 |  |  | základní |  | 0 | 0 | 0 | 0 | 0 | 16 | K | 2 |  |  |  | ROZPOCET | 0 | 0 | 0 | 0 | 0 | 1 | 0 | 16 | -1178980440
| PP |  | Montáž terasy podkladního roštu, z profilů dřevěných, osové vzdálenosti podpěr do 300 mm | [15 empty] | PP | 2
| Online PSC |  | https://podminky.urs.cz/item/CS_URS_2024_02/762951001 | [15 empty] | Online PSC | 2
| VV |  | Skladba P1.01/Zdvojená podlaha 2NP | [15 empty] | VV | 2 | 1 | True | 0 | ROZPOCET
| VV |  | 9,583*6,125 |  | 58.696 | [13 empty] | VV | 2 | 2 | True | 0 | ROZPOCET
| VV |  | Součet |  | 58.696 | [13 empty] | VV | 2 | 4 | True | 1 | ROZPOCET
52 | M | 61223262 | hranol konstrukční KVH lepený průřezu 60x60-280mm nepohledový | m3 | 0.528 |  | 0 | CS ÚRS 2024 02 |  |  | základní |  | 0 | 0.44 | 0.23232 | 0 | 0 | 32 | M | 2 |  |  |  | ROZPOCET | 0 | 0 | 0 | 0 | 0 | 1 | 0 | 16 | 266634098
| PP |  | hranol konstrukční KVH lepený průřezu 60x60-280mm nepohledový | [15 empty] | PP | 2
| VV |  | 58,659*1,5*0,06*0,1 |  | 0.528 | [13 empty] | VV | 2 | 2 | True | 0 | ROZPOCET
| VV |  | Součet |  | 0.528 | [13 empty] | VV | 2 | 4 | True | 1 | ROZPOCET
53 | K | 998762122 | Přesun hmot tonážní pro kce tesařské ruční v objektech v přes 6 do 12 m | t | 10.095 |  | 0 | CS ÚRS 2024 02 |  |  | základní |  | 0 | 0 | 0 | 0 | 0 | 16 | K | 2 |  |  |  | ROZPOCET | 0 | 0 | 0 | 0 | 0 | 1 | 0 | 16 | 277471765
| PP |  | Přesun hmot pro konstrukce tesařské stanovený z hmotnosti přesunovaného materiálu vodorovná dopravní vzdálenost do 50 m ruční (bez užití mechanizace) v objektech výšky přes 6 do 12 m | [15 empty] | PP | 2
| Online PSC |  | https://podminky.urs.cz/item/CS_URS_2024_02/998762122 | [15 empty] | Online PSC | 2
| D | 763 | Konstrukce suché výstavby |  |  |  | 0 | [5 empty] | 0 |  | 21.9007 |  | 0 | 2 | D | 1 |  |  |  | ROZPOCET | [6 empty] | 0
54 | K | 763111414 | SDK příčka tl 125 mm profil CW+UW 75 desky 2xA 12,5 s izolací EI 60 Rw do 53 dB | m2 | 35.23 |  | 0 | CS ÚRS 2024 02 |  |  | základní |  | 0 | 0.04503 | 1.5864 | 0 | 0 | 16 | K | 2 |  |  |  | ROZPOCET | 0 | 0 | 0 | 0 | 0 | 1 | 0 | 16 | -1848700602
| PP |  | Příčka ze sádrokartonových desek s nosnou konstrukcí dřevěnou dvojitě opláštěná deskami standardními A tl. 2 x 12,5 mm s izolací, EI 60, příčka tl. 125 mm, profil 75, Rw do 53 dB | [15 empty] | PP | 2
| Online PSC |  | https://podminky.urs.cz/item/CS_URS_2024_02/763111414 | [15 empty] | Online PSC | 2
| VV |  | 35,23 |  | 35.23 | [13 empty] | VV | 2 | 2 | True | 0 | ROZPOCET
| VV |  | Součet |  | 35.23 | [13 empty] | VV | 2 | 4 | True | 1 | ROZPOCET
55 | K | 763111417 | SDK příčka tl 150 mm profil CW+UW 100 desky 2xA 12,5 s izolací EI 60 Rw do 56 dB | m2 | 18.33 |  | 0 | CS ÚRS 2024 02 |  |  | základní |  | 0 | 0.04571 | 0.83786 | 0 | 0 | 16 | K | 2 |  |  |  | ROZPOCET | 0 | 0 | 0 | 0 | 0 | 1 | 0 | 16 | -956671790
| PP |  | Příčka ze sádrokartonových desek s nosnou konstrukcí dřevěnou dvojitě opláštěná deskami standardními A tl. 2 x 12,5 mm s izolací, EI 60, příčka tl. 150 mm, profil 100, Rw do 56 dB | [15 empty] | PP | 2
| Online PSC |  | https://podminky.urs.cz/item/CS_URS_2024_02/763111417 | [15 empty] | Online PSC | 2
| VV |  | 18,33 |  | 18.33 | [13 empty] | VV | 2 | 2 | True | 0 | ROZPOCET
| VV |  | Součet |  | 18.33 | [13 empty] | VV | 2 | 4 | True | 1 | ROZPOCET
56 | K | 763121446 | SDK stěna předsazená tl 90 mm profil CW+UW 75 deska 1xDFH2 15 s izolací EI 30 | m2 | 1.388 |  | 0 | CS ÚRS 2024 02 |  |  | základní |  | 0 | 0.01866 | 0.0259 | 0 | 0 | 16 | K | 2 |  |  |  | ROZPOCET | 0 | 0 | 0 | 0 | 0 | 1 | 0 | 16 | -1567566387
| PP |  | Stěna předsazená ze sádrokartonových desek s nosnou konstrukcí z ocelových profilů CW, UW jednoduše opláštěná deskou protipožární impregnovanou DFH2 tl. 15 mm s izolací, EI 30, stěna tl. 90 mm, profil 75 | [15 empty] | PP | 2
| Online PSC |  | https://podminky.urs.cz/item/CS_URS_2024_02/763121446 | [15 empty] | Online PSC | 2
| VV |  | Předstěna WC | [15 empty] | VV | 2 | 1 | True | 0 | ROZPOCET
| VV |  | 0,925*1,5 |  | 1.388 | [13 empty] | VV | 2 | 2 | True | 0 | ROZPOCET
| VV |  | Součet |  | 1.388 | [13 empty] | VV | 2 | 4 | True | 1 | ROZPOCET
57 | K | 763221678 | Montáž desek tl 2 x 18 mm sádrovláknitá stěna předsazená dvojitě opláštěná | m2 | 387.658 |  | 0 | CS ÚRS 2024 02 |  |  | základní |  | 0 | 0.00033 | 0.12793 | 0 | 0 | 16 | K | 2 |  |  |  | ROZPOCET | 0 | 0 | 0 | 0 | 0 | 1 | 0 | 16 | 100540836
| PP |  | Stěna předsazená ze sádrovláknitých desek montáž desek na nosnou konstrukci tl. 2 x 18 mm | [15 empty] | PP | 2
| Online PSC |  | https://podminky.urs.cz/item/CS_URS_2024_02/763221678 | [15 empty] | Online PSC | 2
| VV |  | Skladba Sn1 | [15 empty] | VV | 2 | 1 | True | 0 | ROZPOCET
| VV |  | (6,126*2+9,583*2)*4,65*2 |  | 292.187 | [13 empty] | VV | 2 | 2 | True | 0 | ROZPOCET
| VV |  | 115,23 |  | 115.23 | [13 empty] | VV | 2 | 2 | True | 0 | ROZPOCET
| VV |  | "odpočet otvorů" -(0,85*0,45+0,55*0,55+2,2*1,55*2+1,55*5,626+1,55*1,14*2) |  | -19.759 | [13 empty] | VV | 2 | 2 | True | 0 | ROZPOCET
| VV |  | Součet |  | 387.658 | [13 empty] | VV | 2 | 4 | True | 1 | ROZPOCET
58 | M | 59030928 | deska sádrovláknitá univerzální tl 18mm | m2 | 814.082 |  | 0 | CS ÚRS 2024 02 |  |  | základní |  | 0 | 0.021 | 17.0957 | 0 | 0 | 32 | M | 2 |  |  |  | ROZPOCET | 0 | 0 | 0 | 0 | 0 | 1 | 0 | 16 | 2062725488
| PP |  | deska sádrovláknitá univerzální tl 18mm | [15 empty] | PP | 2
| VV |  | 387,658 |  | 387.658 | [13 empty] | VV | 2 | 2 | True | 0 | ROZPOCET
| VV |  | Součet |  | 387.658 | [13 empty] | VV | 2 | 4 | True | 1 | ROZPOCET
| VV |  | 387,658*2,1 'Přepočtené koeficientem množství |  | 814.082 | [13 empty] | VV | 2 | 2 | False | 1 | ROZPOCET
59 | K | 763251111 | Sádrovláknitá podlaha tl 20 mm z podlahových prvků tl 20 mm bez podsypu | m2 | 72.621 |  | 0 | CS ÚRS 2024 02 |  |  | základní |  | 0 | 0.02483 | 1.8032 | 0 | 0 | 16 | K | 2 |  |  |  | ROZPOCET | 0 | 0 | 0 | 0 | 0 | 1 | 0 | 16 | -1846637104
| PP |  | Podlaha ze sádrovláknitých desek na pero a drážku z podlahových prvků tl. 20 mm podlaha tl. 20 mm bez podsypu | [15 empty] | PP | 2
| Online PSC |  | https://podminky.urs.cz/item/CS_URS_2024_02/763251111 | [15 empty] | Online PSC | 2
| VV |  | Skladba R1-střecha | [15 empty] | VV | 2 | 1 | True | 0 | ROZPOCET
| VV |  | 5,764*9,041 |  | 52.112 | [13 empty] | VV | 2 | 2 | True | 0 | ROZPOCET
| VV |  | (5,734*2+9,041)*1 |  | 20.509 | [13 empty] | VV | 2 | 2 | True | 0 | ROZPOCET
| VV |  | Součet |  | 72.621 | [13 empty] | VV | 2 | 4 | True | 1 | ROZPOCET
60 | K | 763431001 | Montáž minerálního podhledu s vyjímatelnými panely vel. do 0,36 m2 na zavěšený viditelný rošt | m2 | 45.57 |  | 0 | CS ÚRS 2024 02 |  |  | základní |  | 0 | 0.00705 | 0.32127 | 0 | 0 | 16 | K | 2 |  |  |  | ROZPOCET | 0 | 0 | 0 | 0 | 0 | 1 | 0 | 16 | -552100767
| PP |  | Montáž podhledu minerálního včetně zavěšeného roštu viditelného s panely vyjímatelnými, velikosti panelů do 0,36 m2 | [15 empty] | PP | 2
| Online PSC |  | https://podminky.urs.cz/item/CS_URS_2024_02/763431001 | [15 empty] | Online PSC | 2
| VV |  | TZ, D.1.1.6, D.1.1.2 | [15 empty] | VV | 2 | 1 | True | 0 | ROZPOCET
| VV |  | Skladba FC1 | [15 empty] | VV | 2 | 1 | True | 0 | ROZPOCET
| VV |  | "m.č.2.01" 3,75 |  | 3.75 | [13 empty] | VV | 2 | 2 | True | 0 | ROZPOCET
| VV |  | "m.č.2.01- WC" 2,51 |  | 2.51 | [13 empty] | VV | 2 | 2 | True | 0 | ROZPOCET
| VV |  | "m.č.2.02" 9,6 |  | 9.6 | [13 empty] | VV | 2 | 2 | True | 0 | ROZPOCET
| VV |  | "m.č.2.03" 17,40 |  | 17.4 | [13 empty] | VV | 2 | 2 | True | 0 | ROZPOCET
| VV |  | "m.č.2.04" 12,31 |  | 12.31 | [13 empty] | VV | 2 | 2 | True | 0 | ROZPOCET
| VV |  | Součet |  | 45.57 | [13 empty] | VV | 2 | 4 | True | 1 | ROZPOCET
61 | M | 63126300 | panel akustický povrch velice porézní skelná tkanina hrana zatřená rovná αw=1,00 viditelný rastr š 24mm bílý tl 22mm | m2 | 48.76 |  | 0 | CS ÚRS 2024 02 |  |  | základní |  | 0 | 0.0021 | 0.1024 | 0 | 0 | 32 | M | 2 |  |  |  | ROZPOCET | 0 | 0 | 0 | 0 | 0 | 1 | 0 | 16 | -702607282
| PP |  | panel akustický povrch velice porézní skelná tkanina hrana zatřená rovná αw=1,00 viditelný rastr š 24mm bílý tl 22mm | [15 empty] | PP | 2
| P |  | Poznámka k položce: A2-s1,d0 | [15 empty] | P | 2
| VV |  | 45,57*1,07 'Přepočtené koeficientem množství |  | 48.76 | [13 empty] | VV | 2 | 2 | False | 1 | ROZPOCET
| D | 764 | Konstrukce klempířské |  |  |  | 0 | [5 empty] | 0 |  | 0.23951 |  | 0 | 2 | D | 1 |  |  |  | ROZPOCET | [6 empty] | 0
62 | K | 764214607 | Oplechování horních ploch a atik bez rohů z Pz s povrch úpravou mechanicky kotvené rš 670 mm | m | 28.362 |  | 0 | CS ÚRS 2024 02 |  |  | základní |  | 0 | 0.00584 | 0.16563 | 0 | 0 | 16 | K | 2 |  |  |  | ROZPOCET | 0 | 0 | 0 | 0 | 0 | 1 | 0 | 16 | 694970937
| PP |  | Oplechování horních ploch zdí a nadezdívek (atik) z pozinkovaného plechu s povrchovou úpravou mechanicky kotvené rš 670 mm | [15 empty] | PP | 2
| Online PSC |  | https://podminky.urs.cz/item/CS_URS_2024_02/764214607 | [15 empty] | Online PSC | 2
| VV |  | Tabulka klempířských prvků , TZ | [15 empty] | VV | 2 | 1 | True | 0 | ROZPOCET
| VV |  | K.03 | [15 empty] | VV | 2 | 1 | True | 0 | ROZPOCET
| VV |  | 5,362*2 |  | 10.724 | [13 empty] | VV | 2 | 2 | True | 0 | ROZPOCET
| VV |  | 8,819*2 |  | 17.638 | [13 empty] | VV | 2 | 2 | True | 0 | ROZPOCET
| VV |  | Součet |  | 28.362 | [13 empty] | VV | 2 | 4 | True | 1 | ROZPOCET
63 | K | 764216607 | Oplechování rovných parapetů mechanicky kotvené z Pz s povrchovou úpravou rš 670 mm | m | 6.926 |  | 0 | CS ÚRS 2024 02 |  |  | základní |  | 0 | 0.00588 | 0.040725 | 0 | 0 | 16 | K | 2 |  |  |  | ROZPOCET | 0 | 0 | 0 | 0 | 0 | 1 | 0 | 16 | 1337999697
| PP |  | Oplechování parapetů z pozinkovaného plechu s povrchovou úpravou rovných mechanicky kotvené, bez rohů rš 670 mm | [15 empty] | PP | 2
| Online PSC |  | https://podminky.urs.cz/item/CS_URS_2024_02/764216607 | [15 empty] | Online PSC | 2
| VV |  | Tabulka klempířských prvků , TZ | [15 empty] | VV | 2 | 1 | True | 0 | ROZPOCET
| VV |  | K.02 | [15 empty] | VV | 2 | 1 | True | 0 | ROZPOCET
| VV |  | 6,926 |  | 6.926 | [13 empty] | VV | 2 | 2 | True | 0 | ROZPOCET
| VV |  | Součet |  | 6.926 | [13 empty] | VV | 2 | 4 | True | 1 | ROZPOCET
64 | K | 764216608 | Oplechování rovných parapetů mechanicky kotvené z Pz s povrchovou úpravou rš 700 mm | m | 5.4 |  | 0 | CS ÚRS 2024 02 |  |  | základní |  | 0 | 0.00614 | 0.033156 | 0 | 0 | 16 | K | 2 |  |  |  | ROZPOCET | 0 | 0 | 0 | 0 | 0 | 1 | 0 | 16 | -1239832017
| PP |  | Oplechování parapetů z pozinkovaného plechu s povrchovou úpravou rovných mechanicky kotvené, bez rohů rš 700 mm | [15 empty] | PP | 2
| Online PSC |  | https://podminky.urs.cz/item/CS_URS_2024_02/764216608 | [15 empty] | Online PSC | 2
| VV |  | Tabulka klempířských prvků , TZ | [15 empty] | VV | 2 | 1 | True | 0 | ROZPOCET
| VV |  | K.01 | [15 empty] | VV | 2 | 1 | True | 0 | ROZPOCET
| VV |  | 2,7*2 |  | 5.4 | [13 empty] | VV | 2 | 2 | True | 0 | ROZPOCET
| VV |  | Součet |  | 5.4 | [13 empty] | VV | 2 | 4 | True | 1 | ROZPOCET
65 | K | 764-N/001 | Plechový Kšild - materiál poplastovaný plech s ocelový výztužní trojúhelník (každých 400mm) | soub | 1 |  | 0 |  |  |  | základní |  | 0 | 0 | 0 | 0 | 0 | 16 | K | 2 |  |  |  | ROZPOCET | 0 | 0 | 0 | 0 | 0 | 1 | 0 | 16 | 983300021
| PP |  | Plechový Kšild - materiál poplastovaný plech s ocelový výztužní trojúhelník (každých 400mm) | [15 empty] | PP | 2
| P |  | Poznámka k položce: Veškeré konkrétně použité materály v projektu jsou pouze orientační. Mohou být použity materiály od jiného výrobce, ale musí být dodrženy jejich specifické vlastnosƟ ne‐li lepší. Za provedení spefických detailů neručí projektant nýbrž realizační firma za předpokladu dodržení všech kriterii a podmínek obsažené v technologické listu jednotlivých výrobků. Všechny detaily a jejich postup provedení musí být kontrolovány TDI. Zobrazení detailu opracování folie a asfaltových pasů je pouze schémaƟcké a bude provedeno dle platných norem a předpisů. Počet kotvících prvků určí dodavatel v souladu s předpisy výrobce. Dodavatel výplní otvorů určí způsob kotvení. Všechny prvky kotvení a připojovací spáry (podkladní izolační profily, parotěsné a paropropustné fólie apod.) Budou součásơ dodávky / montáže příslušných výplní otvorů. Kotvení oken musí zohlednit dodatečné dotvarování železobetonových konstrukcí. Uvedené kóty jsou orientační. Detaily nutno ověřit a případně po konzultaci s autorem PD upravit dle skutečných rozměrů na stavbě. Případné změny projektu musí být odsouhlaseny autorem PD. Při výstavbě nutno dodržovat platné normy a předpisy | [15 empty] | P | 2
| VV |  | D.1.1.9, tabulka klempířských prvků, D.1.1.13 | [15 empty] | VV | 2 | 1 | True | 0 | ROZPOCET
| VV |  | 1 |  | 1 | [13 empty] | VV | 2 | 2 | True | 0 | ROZPOCET
| VV |  | Součet |  | 1 | [13 empty] | VV | 2 | 4 | True | 1 | ROZPOCET
66 | K | 764-N/002 | Hodiny vč. sloupu exteriérové | ks | 2 |  | 0 |  |  |  | základní |  | 0 | 0 | 0 | 0 | 0 | 16 | K | 2 |  |  |  | ROZPOCET | 0 | 0 | 0 | 0 | 0 | 1 | 0 | 16 | 1547068413
| PP |  | Hodiny vč. sloupu exteriérové | [15 empty] | PP | 2
| D | 766 | Konstrukce truhlářské |  |  |  | 0 | [5 empty] | 0 |  | 0.15928 |  | 0 | 2 | D | 1 |  |  |  | ROZPOCET | [6 empty] | 0
67 | K | 766660171 | Montáž dveřních křídel otvíravých jednokřídlových š do 0,8 m do obložkové zárubně | kus | 1 |  | 0 | CS ÚRS 2024 02 |  |  | základní |  | 0 | 0 | 0 | 0 | 0 | 16 | K | 2 |  |  |  | ROZPOCET | 0 | 0 | 0 | 0 | 0 | 1 | 0 | 16 | 235231637
| PP |  | Montáž dveřních křídel dřevěných nebo plastových otevíravých do obložkové zárubně povrchově upravených jednokřídlových, šířky do 800 mm | [15 empty] | PP | 2
| Online PSC |  | https://podminky.urs.cz/item/CS_URS_2024_02/766660171 | [15 empty] | Online PSC | 2
| VV |  | TZ; D.1.1.1.14.1; D.1.1.2 | [15 empty] | VV | 2 | 1 | True | 0 | ROZPOCET
| VV |  | D05 - 700/1970mm | [15 empty] | VV | 2 | 1 | True | 0 | ROZPOCET
| VV |  | 1 |  | 1 | [13 empty] | VV | 2 | 2 | True | 0 | ROZPOCET
| VV |  | Součet |  | 1 | [13 empty] | VV | 2 | 4 | True | 1 | ROZPOCET
68 | M | 61162001 | dveře jednokřídlé dřevotřískové povrch dýhovaný plné 700x1970-2100mm | kus | 1 |  | 0 | CS ÚRS 2024 02 |  |  | základní |  | 0 | 0.0175 | 0.0175 | 0 | 0 | 32 | M | 2 |  |  |  | ROZPOCET | 0 | 0 | 0 | 0 | 0 | 1 | 0 | 16 | 1244226996
| PP |  | dveře jednokřídlé dřevotřískové povrch dýhovaný plné 700x1970-2100mm | [15 empty] | PP | 2
69 | K | 766660172 | Montáž dveřních křídel otvíravých jednokřídlových š přes 0,8 m do obložkové zárubně | kus | 3 |  | 0 | CS ÚRS 2024 02 |  |  | základní |  | 0 | 0 | 0 | 0 | 0 | 16 | K | 2 |  |  |  | ROZPOCET | 0 | 0 | 0 | 0 | 0 | 1 | 0 | 16 | -206008877
| PP |  | Montáž dveřních křídel dřevěných nebo plastových otevíravých do obložkové zárubně povrchově upravených jednokřídlových, šířky přes 800 mm | [15 empty] | PP | 2
| Online PSC |  | https://podminky.urs.cz/item/CS_URS_2024_02/766660172 | [15 empty] | Online PSC | 2
| VV |  | TZ; D.1.1.1.14.1; D.1.1.2 | [15 empty] | VV | 2 | 1 | True | 0 | ROZPOCET
| VV |  | D03 - 900/1970mm | [15 empty] | VV | 2 | 1 | True | 0 | ROZPOCET
| VV |  | 2 |  | 2 | [13 empty] | VV | 2 | 2 | True | 0 | ROZPOCET
| VV |  | D04 - 900/1970mm | [15 empty] | VV | 2 | 1 | True | 0 | ROZPOCET
| VV |  | 1 |  | 1 | [13 empty] | VV | 2 | 2 | True | 0 | ROZPOCET
| VV |  | Součet |  | 3 | [13 empty] | VV | 2 | 4 | True | 1 | ROZPOCET
70 | M | 61160815 | dveře jednokřídlé dřevotřískové skládací povrch dýhovaný plné 900x1970-2100mm | kus | 3 |  | 0 | CS ÚRS 2024 02 |  |  | základní |  | 0 | 0.0205 | 0.0615 | 0 | 0 | 32 | M | 2 |  |  |  | ROZPOCET | 0 | 0 | 0 | 0 | 0 | 1 | 0 | 16 | 955549537
| PP |  | dveře jednokřídlé dřevotřískové skládací povrch dýhovaný plné 900x1970-2100mm | [15 empty] | PP | 2
71 | K | 766660311 | Montáž posuvných dveří jednokřídlových průchozí š do 800 mm do pouzdra s jednou kapsou | kus | 1 |  | 0 | CS ÚRS 2024 02 |  |  | základní |  | 0 | 0 | 0 | 0 | 0 | 16 | K | 2 |  |  |  | ROZPOCET | 0 | 0 | 0 | 0 | 0 | 1 | 0 | 16 | 1870575755
| PP |  | Montáž dveřních křídel dřevěných nebo plastových posuvných dveří do pouzdra s jednou kapsou jednokřídlových, průchozí šířky do 800 mm | [15 empty] | PP | 2
| Online PSC |  | https://podminky.urs.cz/item/CS_URS_2024_02/766660311 | [15 empty] | Online PSC | 2
72 | M | RMAT0002 | dveře posuvné do pouzdra 700/1970 | kus | 1 |  | 0 |  |  |  | základní |  | 0 | 0 | 0 | 0 | 0 | 32 | M | 2 |  |  |  | ROZPOCET | 0 | 0 | 0 | 0 | 0 | 1 | 0 | 16 | -1339581109
| PP |  | dveře posuvné do pouzdra 700/1970 | [15 empty] | PP | 2
73 | K | 766660728 | Montáž dveřního interiérového kování - zámku | kus | 4 |  | 0 | CS ÚRS 2024 02 |  |  | základní |  | 0 | 0 | 0 | 0 | 0 | 16 | K | 2 |  |  |  | ROZPOCET | 0 | 0 | 0 | 0 | 0 | 1 | 0 | 16 | -923505517
| PP |  | Montáž dveřních doplňků dveřního kování interiérového zámku | [15 empty] | PP | 2
| Online PSC |  | https://podminky.urs.cz/item/CS_URS_2024_02/766660728 | [15 empty] | Online PSC | 2
74 | M | 54924008 | zámek zadlabací vložkový pravolevý rozteč 90x45mm | kus | 4 |  | 0 | CS ÚRS 2024 02 |  |  | základní |  | 0 | 0.00015 | 0.0006 | 0 | 0 | 32 | M | 2 |  |  |  | ROZPOCET | 0 | 0 | 0 | 0 | 0 | 1 | 0 | 16 | 1341382016
| PP |  | zámek zadlabací vložkový pravolevý rozteč 90x45mm | [15 empty] | PP | 2
75 | K | 766660728 | Montáž dveřního interiérového kování - zámku | kus | 1 |  | 0 | CS ÚRS 2024 02 |  |  | základní |  | 0 | 0 | 0 | 0 | 0 | 16 | K | 2 |  |  |  | ROZPOCET | 0 | 0 | 0 | 0 | 0 | 1 | 0 | 16 | -854405505
| PP |  | Montáž dveřních doplňků dveřního kování interiérového zámku | [15 empty] | PP | 2
| Online PSC |  | https://podminky.urs.cz/item/CS_URS_2024_02/766660728 | [15 empty] | Online PSC | 2
76 | M | 54924003 | zámek zadlabací mezipokojový pravý pro WC kování 72x55mm | kus | 1 |  | 0 | CS ÚRS 2024 02 |  |  | základní |  | 0 | 0.00015 | 0.00015 | 0 | 0 | 32 | M | 2 |  |  |  | ROZPOCET | 0 | 0 | 0 | 0 | 0 | 1 | 0 | 16 | -1488609916
| PP |  | zámek zadlabací mezipokojový pravý pro WC kování 72x55mm | [15 empty] | PP | 2
77 | K | 766660729 | Montáž dveřního interiérového kování - štítku s klikou | kus | 4 |  | 0 | CS ÚRS 2024 02 |  |  | základní |  | 0 | 0 | 0 | 0 | 0 | 16 | K | 2 |  |  |  | ROZPOCET | 0 | 0 | 0 | 0 | 0 | 1 | 0 | 16 | -11745273
| PP |  | Montáž dveřních doplňků dveřního kování interiérového štítku s klikou | [15 empty] | PP | 2
| Online PSC |  | https://podminky.urs.cz/item/CS_URS_2024_02/766660729 | [15 empty] | Online PSC | 2
| VV |  | 4 |  | 4 | [13 empty] | VV | 2 | 2 | True | 0 | ROZPOCET
| VV |  | Součet |  | 4 | [13 empty] | VV | 2 | 4 | True | 1 | ROZPOCET
78 | M | 54914123 | kování rozetové klika/klika | kus | 4 |  | 0 | CS ÚRS 2024 02 |  |  | základní |  | 0 | 0.0022 | 0.0088 | 0 | 0 | 32 | M | 2 |  |  |  | ROZPOCET | 0 | 0 | 0 | 0 | 0 | 1 | 0 | 16 | 343166140
| PP |  | kování rozetové klika/klika | [15 empty] | PP | 2
79 | K | 766660730 | Montáž dveřního interiérového kování - WC kliky se zámkem | kus | 1 |  | 0 | CS ÚRS 2024 02 |  |  | základní |  | 0 | 0 | 0 | 0 | 0 | 16 | K | 2 |  |  |  | ROZPOCET | 0 | 0 | 0 | 0 | 0 | 1 | 0 | 16 | -1211831712
| PP |  | Montáž dveřních doplňků dveřního kování interiérového WC kliky se zámkem | [15 empty] | PP | 2
| Online PSC |  | https://podminky.urs.cz/item/CS_URS_2024_02/766660730 | [15 empty] | Online PSC | 2
80 | M | 54914128 | kování rozetové spodní pro WC | kus | 1 |  | 0 | CS ÚRS 2024 02 |  |  | základní |  | 0 | 0.0022 | 0.0022 | 0 | 0 | 32 | M | 2 |  |  |  | ROZPOCET | 0 | 0 | 0 | 0 | 0 | 1 | 0 | 16 | -1893602110
| PP |  | kování rozetové spodní pro WC | [15 empty] | PP | 2
81 | K | 766694126 | Montáž parapetních desek dřevěných nebo plastových š přes 30 cm | m | 13.706 |  | 0 | CS ÚRS 2024 02 |  |  | základní |  | 0 | 0 | 0 | 0 | 0 | 16 | K | 2 |  |  |  | ROZPOCET | 0 | 0 | 0 | 0 | 0 | 1 | 0 | 16 | -1875440292
| PP |  | Montáž ostatních truhlářských konstrukcí parapetních desek dřevěných nebo plastových šířky přes 300 mm | [15 empty] | PP | 2
| Online PSC |  | https://podminky.urs.cz/item/CS_URS_2024_02/766694126 | [15 empty] | Online PSC | 2
| VV |  | 0,85+0,55+2,2*2+5,626+1,14*2 |  | 13.706 | [13 empty] | VV | 2 | 2 | True | 0 | ROZPOCET
| VV |  | Součet |  | 13.706 | [13 empty] | VV | 2 | 4 | True | 1 | ROZPOCET
82 | M | 60794103 | parapet dřevotřískový vnitřní povrch laminátový š 300mm | m | 13.706 |  | 0 | CS ÚRS 2024 02 |  |  | základní |  | 0 | 0.005 | 0.06853 | 0 | 0 | 32 | M | 2 |  |  |  | ROZPOCET | 0 | 0 | 0 | 0 | 0 | 1 | 0 | 16 | -1072717883
| PP |  | parapet dřevotřískový vnitřní povrch laminátový š 300mm | [15 empty] | PP | 2
83 | K | 766-N/001 | SN2 - designový obklad ze dřeva - sibiřský modřín vč. hliníkové podkonstrukce v barvě sasády | m2 | 126.335 |  | 0 |  |  |  | základní |  | 0 | 0 | 0 | 0 | 0 | 16 | K | 2 |  |  |  | ROZPOCET | 0 | 0 | 0 | 0 | 0 | 1 | 0 | 16 | -439458932
| PP |  | SN2 - designový obklad ze dřeva - sibiřský modřín vč. hliníkové podkonstrukce v barvě sasády | [15 empty] | PP | 2
| VV |  | Skladba Sn1 | [15 empty] | VV | 2 | 1 | True | 0 | ROZPOCET
| VV |  | (6,126*2+9,583*2)*4,65 |  | 146.094 | [13 empty] | VV | 2 | 2 | True | 0 | ROZPOCET
| VV |  | "odpočet otvorů" -(0,85*0,45+0,55*0,55+2,2*1,55*2+1,55*5,626+1,55*1,14*2) |  | -19.759 | [13 empty] | VV | 2 | 2 | True | 0 | ROZPOCET
| VV |  | Součet |  | 126.335 | [13 empty] | VV | 2 | 4 | True | 1 | ROZPOCET
84 | K | 766-N/002 | Střešní světlík - výlez na střechu kompletní provedení | soub | 1 |  | 0 |  |  |  | základní |  | 0 | 0 | 0 | 0 | 0 | 16 | K | 2 |  |  |  | ROZPOCET | 0 | 0 | 0 | 0 | 0 | 1 | 0 | 16 | -2099467332
| PP |  | Střešní světlík - výlez na střechu kompletní provedení | [15 empty] | PP | 2
85 | K | 998766122 | Přesun hmot tonážní pro kce truhlářské ruční v objektech v přes 6 do 12 m | t | 0.159 |  | 0 | CS ÚRS 2024 02 |  |  | základní |  | 0 | 0 | 0 | 0 | 0 | 16 | K | 2 |  |  |  | ROZPOCET | 0 | 0 | 0 | 0 | 0 | 1 | 0 | 16 | 2088759614
| PP |  | Přesun hmot pro konstrukce truhlářské stanovený z hmotnosti přesunovaného materiálu vodorovná dopravní vzdálenost do 50 m ruční (bez užití mechanizace) v objektech výšky přes 6 do 12 m | [15 empty] | PP | 2
| Online PSC |  | https://podminky.urs.cz/item/CS_URS_2024_02/998766122 | [15 empty] | Online PSC | 2
| D | 767 | Konstrukce zámečnické |  |  |  | 0 | [5 empty] | 0 |  | 2.6403 |  | 0 | 2 | D | 1 |  |  |  | ROZPOCET | [6 empty] | 0
86 | K | 767250113 | Montáž ocelových podest svařováním | m2 | 2.111 |  | 0 | CS ÚRS 2024 02 |  |  | základní |  | 0 | 5e-05 | 0.00010555 | 0 | 0 | 16 | K | 2 |  |  |  | ROZPOCET | 0 | 0 | 0 | 0 | 0 | 1 | 0 | 16 | -1279901771
| PP |  | Montáž podest z oceli svařováním | [15 empty] | PP | 2
| Online PSC |  | https://podminky.urs.cz/item/CS_URS_2024_02/767250113 | [15 empty] | Online PSC | 2
| VV |  | D.1.1.14 - výpis zábradlí; D.1.1.1; D.1.1.6. | [15 empty] | VV | 2 | 1 | True | 0 | ROZPOCET
| VV |  | 1,38*(1,187+0,343) |  | 2.111 | [13 empty] | VV | 2 | 2 | True | 0 | ROZPOCET
| VV |  | Součet |  | 2.111 | [13 empty] | VV | 2 | 4 | True | 1 | ROZPOCET
87 | M | 55347051 | rošt podlahový svařovaný žárově zinkovaný velikost 30/3 mm 1500x1000mm | kus | 2.111 |  | 0 | CS ÚRS 2024 02 |  |  | základní |  | 0 | 0.046 | 0.097106 | 0 | 0 | 32 | M | 2 |  |  |  | ROZPOCET | 0 | 0 | 0 | 0 | 0 | 1 | 0 | 16 | 100355253
| PP |  | rošt podlahový svařovaný žárově zinkovaný velikost 30/3 mm 1500x1000mm | [15 empty] | PP | 2
88 | K | 767541112 | Nosná konstrukce pro zdvojené podlahy s lehkým provozem modulu 600x600 mm z kovových rektifikačních stojek výšky do 100 mm | m2 | 58.696 |  | 0 | CS ÚRS 2024 02 |  |  | základní |  | 0 | 0.00092 | 0.054 | 0 | 0 | 16 | K | 2 |  |  |  | ROZPOCET | 0 | 0 | 0 | 0 | 0 | 1 | 0 | 16 | -99405379
| PP |  | Nosná konstrukce pro zdvojené podlahy (včetně dodávky materiálu) pro prostory s lehkým provozem z kovových rektifikačních stojek modulu 600 x 600 mm výšky do 100 mm | [15 empty] | PP | 2
| Online PSC |  | https://podminky.urs.cz/item/CS_URS_2024_02/767541112 | [15 empty] | Online PSC | 2
| VV |  | Skladba P1.01/Zdvojená podlaha 2NP | [15 empty] | VV | 2 | 1 | True | 0 | ROZPOCET
| VV |  | 9,583*6,125 |  | 58.696 | [13 empty] | VV | 2 | 2 | True | 0 | ROZPOCET
| VV |  | Součet |  | 58.696 | [13 empty] | VV | 2 | 4 | True | 1 | ROZPOCET
89 | K | 767541411 | Montáž desek zdvojených podlah rozměru 600 x 600 mm | m2 | 58.696 |  | 0 | CS ÚRS 2024 02 |  |  | základní |  | 0 | 0 | 0 | 0 | 0 | 16 | K | 2 |  |  |  | ROZPOCET | 0 | 0 | 0 | 0 | 0 | 1 | 0 | 16 | 902028855
| PP |  | Montáž podlahových desek pro zdvojené podlahy rozměru 600 x 600 mm | [15 empty] | PP | 2
| Online PSC |  | https://podminky.urs.cz/item/CS_URS_2024_02/767541411 | [15 empty] | Online PSC | 2
| VV |  | Skladba P1.01/Zdvojená podlaha 2NP | [15 empty] | VV | 2 | 1 | True | 0 | ROZPOCET
| VV |  | 9,583*6,125 |  | 58.696 | [13 empty] | VV | 2 | 2 | True | 0 | ROZPOCET
| VV |  | Součet |  | 58.696 | [13 empty] | VV | 2 | 4 | True | 1 | ROZPOCET
90 | M | 60721004 | deska dřevotřísková pro zdvojené podlahy spodní strana Al, horní strana Al tl 38mm 600x600mm | m2 | 61.631 |  | 0 | CS ÚRS 2024 02 |  |  | základní |  | 0 | 0.032 | 1.9722 | 0 | 0 | 32 | M | 2 |  |  |  | ROZPOCET | 0 | 0 | 0 | 0 | 0 | 1 | 0 | 16 | -1414965217
| PP |  | deska dřevotřísková pro zdvojené podlahy spodní strana Al, horní strana Al tl 38mm 600x600mm | [15 empty] | PP | 2
| VV |  | 58,696*1,05 'Přepočtené koeficientem množství |  | 61.631 | [13 empty] | VV | 2 | 2 | False | 1 | ROZPOCET
91 | K | 767541711 | Přiřezání dřevotřískových nebo kalciumsulfátových desek zdvojených podlah | m | 20 |  | 0 | CS ÚRS 2024 02 |  |  | základní |  | 0 | 0 | 0 | 0 | 0 | 16 | K | 2 |  |  |  | ROZPOCET | 0 | 0 | 0 | 0 | 0 | 1 | 0 | 16 | 1988272685
| PP |  | Montáž podlahových desek pro zdvojené podlahy přiřezání dřevotřískových nebo kalciumsulfátových desek | [15 empty] | PP | 2
| Online PSC |  | https://podminky.urs.cz/item/CS_URS_2024_02/767541711 | [15 empty] | Online PSC | 2
| VV |  | 20 |  | 20 | [13 empty] | VV | 2 | 2 | True | 0 | ROZPOCET
| VV |  | Součet |  | 20 | [13 empty] | VV | 2 | 4 | True | 1 | ROZPOCET
92 | K | 767620343 | Montáž oken kovových s izolačními trojskly otevíravých do panelů nebo ocelové konstrukce plochy přes 1,5 do 2,5 m2 - požární | m2 | 10.354 |  | 0 | CS ÚRS 2024 02 |  |  | základní |  | 0 | 0.00041 | 0.0042451 | 0 | 0 | 16 | K | 2 |  |  |  | ROZPOCET | 0 | 0 | 0 | 0 | 0 | 1 | 0 | 16 | -1077108943
| PP |  | Montáž oken s izolačními skly z hliníkových nebo ocelových profilů na polyuretanovou pěnu s trojskly otevíravých do celostěnových panelů nebo ocelové konstrukce, plochy přes 1,5 do 2,5 m2 | [15 empty] | PP | 2
| Online PSC |  | https://podminky.urs.cz/item/CS_URS_2024_02/767620343 | [15 empty] | Online PSC | 2
| VV |  | O3 | [15 empty] | VV | 2 | 1 | True | 0 | ROZPOCET
| VV |  | 2*1,55*2,2 |  | 6.82 | [13 empty] | VV | 2 | 2 | True | 0 | ROZPOCET
| VV |  | O5 | [15 empty] | VV | 2 | 1 | True | 0 | ROZPOCET
| VV |  | 2*1,55*1,14 |  | 3.534 | [13 empty] | VV | 2 | 2 | True | 0 | ROZPOCET
| VV |  | Součet |  | 10.354 | [13 empty] | VV | 2 | 4 | True | 1 | ROZPOCET
93 | M | 55341013 | okno dřevohliníkové otevíravé/sklopné/posuvné trojsklo přes plochu 1m2 v 1,5-2,5m | m2 | 10.354 |  | 0 | CS ÚRS 2024 02 |  |  | základní |  | 0 | 0.02741 | 0.2838 | 0 | 0 | 32 | M | 2 |  |  |  | ROZPOCET | 0 | 0 | 0 | 0 | 0 | 1 | 0 | 16 | 1835575980
| PP |  | okno dřevohliníkové otevíravé/sklopné trojsklo přes plochu 1m2 v 1,5-2,5m | [15 empty] | PP | 2
94 | K | 767620345 | Montáž oken kovových s izolačními trojskly otevíravých do panelů nebo ocelové konstrukce plochy přes 6 m2 - požární | m2 | 8.72 |  | 0 | CS ÚRS 2024 02 |  |  | základní |  | 0 | 0.00024 | 0.0020928 | 0 | 0 | 16 | K | 2 |  |  |  | ROZPOCET | 0 | 0 | 0 | 0 | 0 | 1 | 0 | 16 | -1044445074
| PP |  | Montáž oken s izolačními skly z hliníkových nebo ocelových profilů na polyuretanovou pěnu s trojskly otevíravých do celostěnových panelů nebo ocelové konstrukce, plochy přes 6 m2 | [15 empty] | PP | 2
| Online PSC |  | https://podminky.urs.cz/item/CS_URS_2024_02/767620345 | [15 empty] | Online PSC | 2
| VV |  | O4 | [15 empty] | VV | 2 | 1 | True | 0 | ROZPOCET
| VV |  | 1,55*5,626 |  | 8.72 | [13 empty] | VV | 2 | 2 | True | 0 | ROZPOCET
| VV |  | Součet |  | 8.72 | [13 empty] | VV | 2 | 4 | True | 1 | ROZPOCET
95 | M | 55341015 | okno dřevohliníkové otevíravé/sklopné trojsklo přes plochu 1m2 přes v 2,5m | m2 | 8.72 |  | 0 | CS ÚRS 2024 02 |  |  | základní |  | 0 | 0.026 | 0.22672 | 0 | 0 | 32 | M | 2 |  |  |  | ROZPOCET | 0 | 0 | 0 | 0 | 0 | 1 | 0 | 16 | -1959192123
| PP |  | okno dřevohliníkové otevíravé/sklopné trojsklo přes plochu 1m2 přes v 2,5m | [15 empty] | PP | 2
96 | K | 767-N/001 | Kotvení ocelového schodiště | soubor | 1 |  | 0 |  |  |  | základní |  | 0 | 0 | 0 | 0 | 0 | 16 | K | 2 |  |  |  | ROZPOCET | 0 | 0 | 0 | 0 | 0 | 1 | 0 | 16 | 344170224
| PP |  | Kotvení ocelového schodiště | [15 empty] | PP | 2
97 | K | 76799511.1 | OCelová stolice vč. nátěru a kotvení | soub | 1 |  | 0 |  |  |  | základní |  | 0 | 5e-05 | 5e-05 | 0 | 0 | 16 | K | 2 |  |  |  | ROZPOCET | 0 | 0 | 0 | 0 | 0 | 1 | 0 | 16 | -1730540188
| PP |  | OCelová stolice vč. nátěru a kotvení | [15 empty] | PP | 2
| VV |  | D.2.3.1 , D.1.1.14 | [15 empty] | VV | 2 | 1 | True | 0 | ROZPOCET
| VV |  | Ocelová stolice | [15 empty] | VV | 2 | 1 | True | 0 | ROZPOCET
| VV |  | 1 |  | 1 | [13 empty] | VV | 2 | 2 | True | 0 | ROZPOCET
| VV |  | Z.01 - Krajový nosník | [15 empty] | VV | 2 | 1 | True | 0 | ROZPOCET
| VV |  | Z.02 - IPE 240 | [15 empty] | VV | 2 | 1 | True | 0 | ROZPOCET
| VV |  | Z.02 - Nosník krátký | [15 empty] | VV | 2 | 1 | True | 0 | ROZPOCET
| VV |  | Z.03 - IPE240 | [15 empty] | VV | 2 | 1 | True | 0 | ROZPOCET
| VV |  | Z.03 - Nosník krátký nová krajovka | [15 empty] | VV | 2 | 1 | True | 0 | ROZPOCET
| VV |  | Součet |  | 1 | [13 empty] | VV | 2 | 4 | True | 1 | ROZPOCET
98 | K | 767-N/002 | O01 - Hliníkové lamely 450x850mm - požární | ks | 1 |  | 0 |  |  |  | základní |  | 0 | 0 | 0 | 0 | 0 | 16 | K | 2 |  |  |  | ROZPOCET | 0 | 0 | 0 | 0 | 0 | 1 | 0 | 16 | -612352090
| PP |  | O01 - Hliníkové lamely 450x850mm - požární | [15 empty] | PP | 2
99 | K | 767-N/003 | O02 - Hliníkové lamely 550x550 - požární | ks | 1 |  | 0 |  |  |  | základní |  | 0 | 0 | 0 | 0 | 0 | 16 | K | 2 |  |  |  | ROZPOCET | 0 | 0 | 0 | 0 | 0 | 1 | 0 | 16 | -927484186
| PP |  | O02 - Hliníkové lamely 550x550 - požární | [15 empty] | PP | 2
100 | K | 767-N/004 | D01 - Dřevohliníkové plné s ocelovou zárubní , bezpečnostní kování , 900/2000 | kpl | 1 |  | 0 |  |  |  | základní |  | 0 | 0 | 0 | 0 | 0 | 16 | K | 2 |  |  |  | ROZPOCET | 0 | 0 | 0 | 0 | 0 | 1 | 0 | 16 | 308187654
| PP |  | D01 - Dřevohliníkové plné s ocelovou zárubní , bezpečnostní kování , 900/2000 | [15 empty] | PP | 2
101 | K | 767-N/005 | D02 - Dřevohliníkové dveře s ocelovou zárubní , bezpečnostní kování , s kruhovou skleněnou výplní , 900*1970mm | kpl | 1 |  | 0 |  |  |  | základní |  | 0 | 0 | 0 | 0 | 0 | 16 | K | 2 |  |  |  | ROZPOCET | 0 | 0 | 0 | 0 | 0 | 1 | 0 | 16 | -1193463410
| PP |  | D02 - Dřevohliníkové dveře s ocelovou zárubní , bezpečnostní kování , s kruhovou skleněnou výplní , 900*1970mm | [15 empty] | PP | 2
102 | K | 941-N/002 | Demontáž a likvidace stávanící sřevěné konstrukce velína | soubor | 1 |  | 0 |  |  |  | základní |  | 0 | 0 | 0 | 0 | 0 | 16 | K | 2 |  |  |  | ROZPOCET | 0 | 0 | 0 | 0 | 0 | 1 | 0 | 16 | -357912219
| PP |  | Demontáž a likvidace stávanící sřevěné konstrukce velína | [15 empty] | PP | 2
103 | K | 941-N/003 | Demontáž a likvidace klempířských prvků z objektu stávajícího velína | soubor | 1 |  | 0 |  |  |  | základní |  | 0 | 0 | 0 | 0 | 0 | 16 | K | 2 |  |  |  | ROZPOCET | 0 | 0 | 0 | 0 | 0 | 1 | 0 | 16 | 635183392
| PP |  | Demontáž a likvidace klempířských prvků z objektu stávajícího velína | [15 empty] | PP | 2
104 | K | 941-N/004 | Demontáž a likvidace ocelových konstrukcí ze stávajícího velína | soubor | 1 |  | 0 |  |  |  | základní |  | 0 | 0 | 0 | 0 | 0 | 16 | K | 2 |  |  |  | ROZPOCET | 0 | 0 | 0 | 0 | 0 | 1 | 0 | 16 | -179381440
| PP |  | Demontáž a likvidace ocelových konstrukcí ze stávajícího velína | [15 empty] | PP | 2
105 | K | 941-N/005 | Demontáž a zpětná montáž venkovního schodiště - bude proveden nový nátěr ocelové konstrukce | soubor | 1 |  | 0 |  |  |  | základní |  | 0 | 0 | 0 | 0 | 0 | 16 | K | 2 |  |  |  | ROZPOCET | 0 | 0 | 0 | 0 | 0 | 1 | 0 | 16 | -1468474408
| PP |  | Demontáž a zpětná montáž venkovního schodiště - bude proveden nový nátěr ocelové konstrukce | [15 empty] | PP | 2
106 | K | 998767122 | Přesun hmot tonážní pro zámečnické konstrukce ruční v objektech v přes 6 do 12 m | t | 2.64 |  | 0 | CS ÚRS 2024 02 |  |  | základní |  | 0 | 0 | 0 | 0 | 0 | 16 | K | 2 |  |  |  | ROZPOCET | 0 | 0 | 0 | 0 | 0 | 1 | 0 | 16 | 865447277
| PP |  | Přesun hmot pro zámečnické konstrukce stanovený z hmotnosti přesunovaného materiálu vodorovná dopravní vzdálenost do 50 m ruční (bez užití mechanizace) v objektech výšky přes 6 do 12 m | [15 empty] | PP | 2
| Online PSC |  | https://podminky.urs.cz/item/CS_URS_2024_02/998767122 | [15 empty] | Online PSC | 2
| D | 771 | Podlahy z dlaždic |  |  |  | 0 | [5 empty] | 0 |  | 0.41568 |  | 0 | 2 | D | 1 |  |  |  | ROZPOCET | [6 empty] | 0
107 | K | 771111011 | Vysátí podkladu před pokládkou dlažby | m2 | 9.394 |  | 0 | CS ÚRS 2024 02 |  |  | základní |  | 0 | 0 | 0 | 0 | 0 | 16 | K | 2 |  |  |  | ROZPOCET | 0 | 0 | 0 | 0 | 0 | 1 | 0 | 16 | 685726524
| PP |  | Příprava podkladu před provedením dlažby vysátí podlah | [15 empty] | PP | 2
| Online PSC |  | https://podminky.urs.cz/item/CS_URS_2024_02/771111011 | [15 empty] | Online PSC | 2
| VV |  | Podlaha FP1.1 | [15 empty] | VV | 2 | 1 | True | 0 | ROZPOCET
| VV |  | "m.č.2.01" 3,75 |  | 3.75 | [13 empty] | VV | 2 | 2 | True | 0 | ROZPOCET
| VV |  | "m.č.2.01 - WC" 2,51 |  | 2.51 | [13 empty] | VV | 2 | 2 | True | 0 | ROZPOCET
| VV |  | "m.č.2.03" 3,134*1 |  | 3.134 | [13 empty] | VV | 2 | 2 | True | 0 | ROZPOCET
| VV |  | Součet |  | 9.394 | [13 empty] | VV | 2 | 4 | True | 1 | ROZPOCET
108 | K | 771121011 | Nátěr penetrační na podlahu | m2 | 9.394 |  | 0 | CS ÚRS 2024 02 |  |  | základní |  | 0 | 0.0003 | 0.0028182 | 0 | 0 | 16 | K | 2 |  |  |  | ROZPOCET | 0 | 0 | 0 | 0 | 0 | 1 | 0 | 16 | -170159059
| PP |  | Příprava podkladu před provedením dlažby nátěr penetrační na podlahu | [15 empty] | PP | 2
| Online PSC |  | https://podminky.urs.cz/item/CS_URS_2024_02/771121011 | [15 empty] | Online PSC | 2
| VV |  | Podlaha FP1.1 | [15 empty] | VV | 2 | 1 | True | 0 | ROZPOCET
| VV |  | "m.č.2.01" 3,75 |  | 3.75 | [13 empty] | VV | 2 | 2 | True | 0 | ROZPOCET
| VV |  | "m.č.2.01 - WC" 2,51 |  | 2.51 | [13 empty] | VV | 2 | 2 | True | 0 | ROZPOCET
| VV |  | "m.č.2.03" 3,134*1 |  | 3.134 | [13 empty] | VV | 2 | 2 | True | 0 | ROZPOCET
| VV |  | Součet |  | 9.394 | [13 empty] | VV | 2 | 4 | True | 1 | ROZPOCET
109 | K | 771574416 | Montáž podlah keramických hladkých lepených cementovým flexibilním lepidlem přes 9 do 12 ks/m2 | m2 | 9.394 |  | 0 | CS ÚRS 2024 02 |  |  | základní |  | 0 | 0.006 | 0.056364 | 0 | 0 | 16 | K | 2 |  |  |  | ROZPOCET | 0 | 0 | 0 | 0 | 0 | 1 | 0 | 16 | -968486216
| PP |  | Montáž podlah z dlaždic keramických lepených cementovým flexibilním lepidlem hladkých, tloušťky do 10 mm přes 9 do 12 ks/m2 | [15 empty] | PP | 2
| Online PSC |  | https://podminky.urs.cz/item/CS_URS_2024_02/771574416 | [15 empty] | Online PSC | 2
| VV |  | Podlaha FP1.1 | [15 empty] | VV | 2 | 1 | True | 0 | ROZPOCET
| VV |  | "m.č.2.01" 3,75 |  | 3.75 | [13 empty] | VV | 2 | 2 | True | 0 | ROZPOCET
| VV |  | "m.č.2.01 - WC" 2,51 |  | 2.51 | [13 empty] | VV | 2 | 2 | True | 0 | ROZPOCET
| VV |  | "m.č.2.03" 3,134*1 |  | 3.134 | [13 empty] | VV | 2 | 2 | True | 0 | ROZPOCET
| VV |  | Součet |  | 9.394 | [13 empty] | VV | 2 | 4 | True | 1 | ROZPOCET
110 | M | 59761265 | dlažba keramická slinutá mrazuvzdorná R10/B povrch hladký/matný tl přes 10 do 15mm přes 9 do 12ks/m2 | m2 | 10.803 |  | 0 | CS ÚRS 2024 02 |  |  | základní |  | 0 | 0.033 | 0.3565 | 0 | 0 | 32 | M | 2 |  |  |  | ROZPOCET | 0 | 0 | 0 | 0 | 0 | 1 | 0 | 16 | 572153783
| PP |  | dlažba keramická slinutá mrazuvzdorná R10/B povrch hladký/matný tl přes 10 do 15mm přes 9 do 12ks/m2 | [15 empty] | PP | 2
| VV |  | 9,394*1,15 'Přepočtené koeficientem množství |  | 10.803 | [13 empty] | VV | 2 | 2 | False | 1 | ROZPOCET
111 | K | 998771122 | Přesun hmot tonážní pro podlahy z dlaždic ruční v objektech v přes 6 do 12 m | t | 0.416 |  | 0 | CS ÚRS 2024 02 |  |  | základní |  | 0 | 0 | 0 | 0 | 0 | 16 | K | 2 |  |  |  | ROZPOCET | 0 | 0 | 0 | 0 | 0 | 1 | 0 | 16 | 1969185063
| PP |  | Přesun hmot pro podlahy z dlaždic stanovený z hmotnosti přesunovaného materiálu vodorovná dopravní vzdálenost do 50 m ruční (bez užití mechanizace) v objektech výšky přes 6 do 12 m | [15 empty] | PP | 2
| Online PSC |  | https://podminky.urs.cz/item/CS_URS_2024_02/998771122 | [15 empty] | Online PSC | 2
| D | 776 | Podlahy povlakové |  |  |  | 0 | [5 empty] | 0 |  | 0.17481 |  | 0 | 2 | D | 1 |  |  |  | ROZPOCET | [6 empty] | 0
112 | K | 776221211 | Lepení čtverců z PVC standardním lepidlem | m2 | 12.31 |  | 0 | CS ÚRS 2024 02 |  |  | základní |  | 0 | 0.0003 | 0.003693 | 0 | 0 | 16 | K | 2 |  |  |  | ROZPOCET | 0 | 0 | 0 | 0 | 0 | 1 | 0 | 16 | -1868077204
| PP |  | Montáž podlahovin z PVC lepením standardním lepidlem ze čtverců | [15 empty] | PP | 2
| Online PSC |  | https://podminky.urs.cz/item/CS_URS_2024_02/776221211 | [15 empty] | Online PSC | 2
| VV |  | Skladba P1.01/Zdvojená podlaha 2NP | [15 empty] | VV | 2 | 1 | True | 0 | ROZPOCET
| VV |  | "m.č.2.05" 12,31 |  | 12.31 | [13 empty] | VV | 2 | 2 | True | 0 | ROZPOCET
| VV |  | Součet |  | 12.31 | [13 empty] | VV | 2 | 4 | True | 1 | ROZPOCET
113 | M | 28411044 | PVC vinyl homogenní antistatická neválcovaná tl 2,00mm, čtverce 615x615mm, R 1-100MΩ, rozměrová stálost 0,05%, otlak do 0,035mm | m2 | 13.541 |  | 0 | CS ÚRS 2024 02 |  |  | základní |  | 0 | 0.0032 | 0.043331 | 0 | 0 | 32 | M | 2 |  |  |  | ROZPOCET | 0 | 0 | 0 | 0 | 0 | 1 | 0 | 16 | 31766413
| PP |  | PVC vinyl homogenní antistatická neválcovaná tl 2,00mm, čtverce 615x615mm, R 1-100MΩ, rozměrová stálost 0,05%, otlak do 0,035mm | [15 empty] | PP | 2
| VV |  | 12,31*1,1 'Přepočtené koeficientem množství |  | 13.541 | [13 empty] | VV | 2 | 2 | False | 1 | ROZPOCET
114 | K | 776231111 | Lepení lamel a čtverců z vinylu standardním lepidlem | m2 | 27 |  | 0 | CS ÚRS 2024 02 |  |  | základní |  | 0 | 0.0003 | 0.0081 | 0 | 0 | 16 | K | 2 |  |  |  | ROZPOCET | 0 | 0 | 0 | 0 | 0 | 1 | 0 | 16 | 1238437083
| PP |  | Montáž podlahovin z vinylu lepením lamel nebo čtverců standardním lepidlem | [15 empty] | PP | 2
| Online PSC |  | https://podminky.urs.cz/item/CS_URS_2024_02/776231111 | [15 empty] | Online PSC | 2
| VV |  | Skladba P1.01/Zdvojená podlaha 2NP | [15 empty] | VV | 2 | 1 | True | 0 | ROZPOCET
| VV |  | "m.č.2.02" 9,6 |  | 9.6 | [13 empty] | VV | 2 | 2 | True | 0 | ROZPOCET
| VV |  | "m.č.2.03" 17,4 |  | 17.4 | [13 empty] | VV | 2 | 2 | True | 0 | ROZPOCET
| VV |  | Součet |  | 27 | [13 empty] | VV | 2 | 4 | True | 1 | ROZPOCET
115 | M | 28411050 | dílce vinylové tl 2,0mm, nášlapná vrstva 0,40mm, úprava PUR, třída zátěže 23/32/41, otlak 0,05mm, R10, třída otěru T, hořlavost Bfl S1, bez ftalátů | m2 | 29.7 |  | 0 | CS ÚRS 2024 02 |  |  | základní |  | 0 | 0.00368 | 0.1093 | 0 | 0 | 32 | M | 2 |  |  |  | ROZPOCET | 0 | 0 | 0 | 0 | 0 | 1 | 0 | 16 | 276024425
| PP |  | dílce vinylové tl 2,0mm, nášlapná vrstva 0,40mm, úprava PUR, třída zátěže 23/32/41, otlak 0,05mm, R10, třída otěru T, hořlavost Bfl S1, bez ftalátů | [15 empty] | PP | 2
| VV |  | 27*1,1 'Přepočtené koeficientem množství |  | 29.7 | [13 empty] | VV | 2 | 2 | False | 1 | ROZPOCET
116 | K | 776411111 | Montáž obvodových soklíků výšky do 80 mm | m | 28.307 |  | 0 | CS ÚRS 2024 02 |  |  | základní |  | 0 | 1e-05 | 0.00028307 | 0 | 0 | 16 | K | 2 |  |  |  | ROZPOCET | 0 | 0 | 0 | 0 | 0 | 1 | 0 | 16 | 1542948480
| PP |  | Montáž soklíků lepením obvodových, výšky do 80 mm | [15 empty] | PP | 2
| Online PSC |  | https://podminky.urs.cz/item/CS_URS_2024_02/776411111 | [15 empty] | Online PSC | 2
| VV |  | 3,217*2+5,604*2 |  | 17.642 | [13 empty] | VV | 2 | 2 | True | 0 | ROZPOCET
| VV |  | 3,134*2+3,085*2 |  | 12.438 | [13 empty] | VV | 2 | 2 | True | 0 | ROZPOCET
| VV |  | -(0,9*1,97) |  | -1.773 | [13 empty] | VV | 2 | 2 | True | 0 | ROZPOCET
| VV |  | Součet |  | 28.307 | [13 empty] | VV | 2 | 4 | True | 1 | ROZPOCET
117 | M | 28411009 | lišta soklová PVC 18x80mm | m | 28.873 |  | 0 | CS ÚRS 2024 02 |  |  | základní |  | 0 | 0.00035 | 0.010106 | 0 | 0 | 32 | M | 2 |  |  |  | ROZPOCET | 0 | 0 | 0 | 0 | 0 | 1 | 0 | 16 | 1863995684
| PP |  | lišta soklová PVC 18x80mm | [15 empty] | PP | 2
| VV |  | 28,307*1,02 'Přepočtené koeficientem množství |  | 28.873 | [13 empty] | VV | 2 | 2 | False | 1 | ROZPOCET
| D | 781 | Dokončovací práce - obklady |  |  |  | 0 | [5 empty] | 0 |  | 0.69214 |  | 0 | 2 | D | 1 |  |  |  | ROZPOCET | [6 empty] | 0
118 | K | 781111011 | Ometení (oprášení) stěny při přípravě podkladu | m2 | 22.732 |  | 0 | CS ÚRS 2024 02 |  |  | základní |  | 0 | 0 | 0 | 0 | 0 | 16 | K | 2 |  |  |  | ROZPOCET | 0 | 0 | 0 | 0 | 0 | 1 | 0 | 16 | -285751365
| PP |  | Příprava podkladu před provedením obkladu oprášení (ometení) stěny | [15 empty] | PP | 2
| Online PSC |  | https://podminky.urs.cz/item/CS_URS_2024_02/781111011 | [15 empty] | Online PSC | 2
| VV |  | FW1 - obklad kuchyně | [15 empty] | VV | 2 | 1 | True | 0 | ROZPOCET
| VV |  | 3,125*0,6 |  | 1.875 | [13 empty] | VV | 2 | 2 | True | 0 | ROZPOCET
| VV |  | Mezisoučet |  | 1.875 | [13 empty] | VV | 2 | 3 | True | 0 | ROZPOCET
| VV |  | FW2 | [15 empty] | VV | 2 | 1 | True | 0 | ROZPOCET
| VV |  | (1,198*2+0,925*4+1,619*2)*2,53 |  | 23.615 | [13 empty] | VV | 2 | 2 | True | 0 | ROZPOCET
| VV |  | -(0,7*1,97+0,7*1,97) |  | -2.758 | [13 empty] | VV | 2 | 2 | True | 0 | ROZPOCET
| VV |  | Mezisoučet |  | 20.857 | [13 empty] | VV | 2 | 3 | True | 0 | ROZPOCET
| VV |  | Součet |  | 22.732 | [13 empty] | VV | 2 | 4 | True | 1 | ROZPOCET
119 | K | 781121011 | Nátěr penetrační na stěnu | m2 | 22.732 |  | 0 | CS ÚRS 2024 02 |  |  | základní |  | 0 | 0.0003 | 0.0068196 | 0 | 0 | 16 | K | 2 |  |  |  | ROZPOCET | 0 | 0 | 0 | 0 | 0 | 1 | 0 | 16 | 1932951401
| PP |  | Příprava podkladu před provedením obkladu nátěr penetrační na stěnu | [15 empty] | PP | 2
| Online PSC |  | https://podminky.urs.cz/item/CS_URS_2024_02/781121011 | [15 empty] | Online PSC | 2
| VV |  | FW1 - obklad kuchyně | [15 empty] | VV | 2 | 1 | True | 0 | ROZPOCET
| VV |  | 3,125*0,6 |  | 1.875 | [13 empty] | VV | 2 | 2 | True | 0 | ROZPOCET
| VV |  | Mezisoučet |  | 1.875 | [13 empty] | VV | 2 | 3 | True | 0 | ROZPOCET
| VV |  | FW2 | [15 empty] | VV | 2 | 1 | True | 0 | ROZPOCET
| VV |  | (1,198*2+0,925*4+1,619*2)*2,53 |  | 23.615 | [13 empty] | VV | 2 | 2 | True | 0 | ROZPOCET
| VV |  | -(0,7*1,97+0,7*1,97) |  | -2.758 | [13 empty] | VV | 2 | 2 | True | 0 | ROZPOCET
| VV |  | Mezisoučet |  | 20.857 | [13 empty] | VV | 2 | 3 | True | 0 | ROZPOCET
| VV |  | Součet |  | 22.732 | [13 empty] | VV | 2 | 4 | True | 1 | ROZPOCET
120 | K | 781131112 | Izolace pod obklad nátěrem nebo stěrkou ve dvou vrstvách | m2 | 20.857 |  | 0 | CS ÚRS 2024 02 |  |  | základní |  | 0 | 0.0015 | 0.031286 | 0 | 0 | 16 | K | 2 |  |  |  | ROZPOCET | 0 | 0 | 0 | 0 | 0 | 1 | 0 | 16 | 97864789
| PP |  | Izolace stěny pod obklad izolace nátěrem nebo stěrkou ve dvou vrstvách | [15 empty] | PP | 2
| Online PSC |  | https://podminky.urs.cz/item/CS_URS_2024_02/781131112 | [15 empty] | Online PSC | 2
| VV |  | FW2 | [15 empty] | VV | 2 | 1 | True | 0 | ROZPOCET
| VV |  | (1,198*2+0,925*4+1,619*2)*2,53 |  | 23.615 | [13 empty] | VV | 2 | 2 | True | 0 | ROZPOCET
| VV |  | -(0,7*1,97+0,7*1,97) |  | -2.758 | [13 empty] | VV | 2 | 2 | True | 0 | ROZPOCET
| VV |  | Součet |  | 20.857 | [13 empty] | VV | 2 | 4 | True | 1 | ROZPOCET
121 | K | 781472215 | Montáž obkladů keramických hladkých lepených cementovým flexibilním lepidlem přes 6 do 9 ks/m2 | m2 | 22.732 |  | 0 | CS ÚRS 2024 02 |  |  | základní |  | 0 | 0.00755 | 0.17163 | 0 | 0 | 16 | K | 2 |  |  |  | ROZPOCET | 0 | 0 | 0 | 0 | 0 | 1 | 0 | 16 | -2063010869
| PP |  | Montáž keramických obkladů stěn lepených cementovým flexibilním lepidlem hladkých přes 6 do 9 ks/m2 | [15 empty] | PP | 2
| Online PSC |  | https://podminky.urs.cz/item/CS_URS_2024_02/781472215 | [15 empty] | Online PSC | 2
| VV |  | FW1 - obklad kuchyně | [15 empty] | VV | 2 | 1 | True | 0 | ROZPOCET
| VV |  | 3,125*0,6 |  | 1.875 | [13 empty] | VV | 2 | 2 | True | 0 | ROZPOCET
| VV |  | Mezisoučet |  | 1.875 | [13 empty] | VV | 2 | 3 | True | 0 | ROZPOCET
| VV |  | FW2 | [15 empty] | VV | 2 | 1 | True | 0 | ROZPOCET
| VV |  | (1,198*2+0,925*4+1,619*2)*2,53 |  | 23.615 | [13 empty] | VV | 2 | 2 | True | 0 | ROZPOCET
| VV |  | -(0,7*1,97+0,7*1,97) |  | -2.758 | [13 empty] | VV | 2 | 2 | True | 0 | ROZPOCET
| VV |  | Mezisoučet |  | 20.857 | [13 empty] | VV | 2 | 3 | True | 0 | ROZPOCET
| VV |  | Součet |  | 22.732 | [13 empty] | VV | 2 | 4 | True | 1 | ROZPOCET
122 | M | 59761718 | obklad keramický nemrazuvzdorný povrch hladký/matný tl do 10mm přes 6 do 9ks/m2 | m2 | 26.142 |  | 0 | CS ÚRS 2024 02 |  |  | základní |  | 0 | 0.01841 | 0.48127 | 0 | 0 | 32 | M | 2 |  |  |  | ROZPOCET | 0 | 0 | 0 | 0 | 0 | 1 | 0 | 16 | -1774360526
| PP |  | obklad keramický nemrazuvzdorný povrch hladký/matný tl do 10mm přes 6 do 9ks/m2 | [15 empty] | PP | 2
| VV |  | 22,732*1,15 'Přepočtené koeficientem množství |  | 26.142 | [13 empty] | VV | 2 | 2 | False | 1 | ROZPOCET
123 | K | 781495211 | Čištění vnitřních ploch stěn po provedení obkladu chemickými prostředky | m2 | 22.732 |  | 0 | CS ÚRS 2024 02 |  |  | základní |  | 0 | 5e-05 | 0.0011366 | 0 | 0 | 16 | K | 2 |  |  |  | ROZPOCET | 0 | 0 | 0 | 0 | 0 | 1 | 0 | 16 | 1044838185
| PP |  | Čištění vnitřních ploch po provedení obkladu stěn chemickými prostředky | [15 empty] | PP | 2
| Online PSC |  | https://podminky.urs.cz/item/CS_URS_2024_02/781495211 | [15 empty] | Online PSC | 2
| VV |  | FW1 - obklad kuchyně | [15 empty] | VV | 2 | 1 | True | 0 | ROZPOCET
| VV |  | 3,125*0,6 |  | 1.875 | [13 empty] | VV | 2 | 2 | True | 0 | ROZPOCET
| VV |  | Mezisoučet |  | 1.875 | [13 empty] | VV | 2 | 3 | True | 0 | ROZPOCET
| VV |  | FW2 | [15 empty] | VV | 2 | 1 | True | 0 | ROZPOCET
| VV |  | (1,198*2+0,925*4+1,619*2)*2,53 |  | 23.615 | [13 empty] | VV | 2 | 2 | True | 0 | ROZPOCET
| VV |  | -(0,7*1,97+0,7*1,97) |  | -2.758 | [13 empty] | VV | 2 | 2 | True | 0 | ROZPOCET
| VV |  | Mezisoučet |  | 20.857 | [13 empty] | VV | 2 | 3 | True | 0 | ROZPOCET
| VV |  | Součet |  | 22.732 | [13 empty] | VV | 2 | 4 | True | 1 | ROZPOCET
124 | K | 998781122 | Přesun hmot tonážní pro obklady keramické ruční v objektech v přes 6 do 12 m | t | 0.692 |  | 0 | CS ÚRS 2024 02 |  |  | základní |  | 0 | 0 | 0 | 0 | 0 | 16 | K | 2 |  |  |  | ROZPOCET | 0 | 0 | 0 | 0 | 0 | 1 | 0 | 16 | -1030837333
| PP |  | Přesun hmot pro obklady keramické stanovený z hmotnosti přesunovaného materiálu vodorovná dopravní vzdálenost do 50 m ruční (bez užití mechanizace) v objektech výšky přes 6 do 12 m | [15 empty] | PP | 2
| Online PSC |  | https://podminky.urs.cz/item/CS_URS_2024_02/998781122 | [15 empty] | Online PSC | 2
125 | K | 998781129 | Příplatek k ručnímu přesunu hmot tonážnímu pro obklady keramické za zvětšený přesun ZKD 50 m | t | 6.92 |  | 0 | CS ÚRS 2024 02 |  |  | základní |  | 0 | 0 | 0 | 0 | 0 | 16 | K | 2 |  |  |  | ROZPOCET | 0 | 0 | 0 | 0 | 0 | 1 | 0 | 16 | 280083555
| PP |  | Přesun hmot pro obklady keramické stanovený z hmotnosti přesunovaného materiálu vodorovná dopravní vzdálenost do 50 m Příplatek k cenám za ruční zvětšený přesun přes vymezenou vodorovnou dopravní vzdálenost za každých dalších započatých 50 m | [15 empty] | PP | 2
| Online PSC |  | https://podminky.urs.cz/item/CS_URS_2024_02/998781129 | [15 empty] | Online PSC | 2
| VV |  | 0,692*10 'Přepočtené koeficientem množství |  | 6.92 | [13 empty] | VV | 2 | 2 | False | 1 | ROZPOCET
| D | 784 | Dokončovací práce - malby a tapety |  |  |  | 0 | [5 empty] | 0 |  | 0.06328 |  | 0 | 2 | D | 1 |  |  |  | ROZPOCET | [6 empty] | 0
126 | K | 784111001 | Oprášení (ometení ) podkladu v místnostech v do 3,80 m | m2 | 126.56 |  | 0 | CS ÚRS 2024 02 |  |  | základní |  | 0 | 0 | 0 | 0 | 0 | 16 | K | 2 |  |  |  | ROZPOCET | 0 | 0 | 0 | 0 | 0 | 1 | 0 | 16 | -1568662675
| PP |  | Oprášení (ometení) podkladu v místnostech výšky do 3,80 m | [15 empty] | PP | 2
| Online PSC |  | https://podminky.urs.cz/item/CS_URS_2024_02/784111001 | [15 empty] | Online PSC | 2
| VV |  | 126,56 |  | 126.56 | [13 empty] | VV | 2 | 2 | True | 0 | ROZPOCET
| VV |  | Součet |  | 126.56 | [13 empty] | VV | 2 | 4 | True | 1 | ROZPOCET
127 | K | 784181101 | Základní akrylátová jednonásobná bezbarvá penetrace podkladu v místnostech v do 3,80 m | m2 | 126.56 |  | 0 | CS ÚRS 2024 02 |  |  | základní |  | 0 | 0.00021 | 0.026578 | 0 | 0 | 16 | K | 2 |  |  |  | ROZPOCET | 0 | 0 | 0 | 0 | 0 | 1 | 0 | 16 | -284775028
| PP |  | Penetrace podkladu jednonásobná základní akrylátová bezbarvá v místnostech výšky do 3,80 m | [15 empty] | PP | 2
| Online PSC |  | https://podminky.urs.cz/item/CS_URS_2024_02/784181101 | [15 empty] | Online PSC | 2
| VV |  | 126,56 |  | 126.56 | [13 empty] | VV | 2 | 2 | True | 0 | ROZPOCET
| VV |  | Součet |  | 126.56 | [13 empty] | VV | 2 | 4 | True | 1 | ROZPOCET
128 | K | 784211101 | Dvojnásobné bílé malby ze směsí za mokra výborně oděruvzdorných v místnostech v do 3,80 m | m2 | 126.56 |  | 0 | CS ÚRS 2024 02 |  |  | základní |  | 0 | 0.00029 | 0.036702 | 0 | 0 | 16 | K | 2 |  |  |  | ROZPOCET | 0 | 0 | 0 | 0 | 0 | 1 | 0 | 16 | -820397447
| PP |  | Malby z malířských směsí oděruvzdorných za mokra dvojnásobné, bílé za mokra oděruvzdorné výborně v místnostech výšky do 3,80 m | [15 empty] | PP | 2
| Online PSC |  | https://podminky.urs.cz/item/CS_URS_2024_02/784211101 | [15 empty] | Online PSC | 2
| VV |  | 126,56 |  | 126.56 | [13 empty] | VV | 2 | 2 | True | 1 | ROZPOCET
| D | 786 | Dokončovací práce - čalounické úpravy |  |  |  | 0 | [5 empty] | 0 |  | 0.012254 |  | 0 | 2 | D | 1 |  |  |  | ROZPOCET | [6 empty] | 0
129 | K | 786623015 | Montáž venkovní žaluzie do okenního nebo dveřního otvoru na rám nebo do žaluziové schránky ovládané motorem pl přes 6 do 8 m2 | kus | 3 |  | 0 | CS ÚRS 2024 02 |  |  | základní |  | 0 | 0 | 0 | 0 | 0 | 16 | K | 2 |  |  |  | ROZPOCET | 0 | 0 | 0 | 0 | 0 | 1 | 0 | 16 | 714241927
| PP |  | Montáž venkovních žaluzií do okenního nebo dveřního otvoru ovládaných motorem, upevněných na rám nebo do žaluziově schránky, plochy přes 6 do 8 m2 | [15 empty] | PP | 2
| Online PSC |  | https://podminky.urs.cz/item/CS_URS_2024_02/786623015 | [15 empty] | Online PSC | 2
| VV |  | R01 | [15 empty] | VV | 2 | 1 | True | 0 | ROZPOCET
| VV |  | 1 |  | 1 | [13 empty] | VV | 2 | 2 | True | 0 | ROZPOCET
| VV |  | R02 | [15 empty] | VV | 2 | 1 | True | 0 | ROZPOCET
| VV |  | 1 |  | 1 | [13 empty] | VV | 2 | 2 | True | 0 | ROZPOCET
| VV |  | R03 | [15 empty] | VV | 2 | 1 | True | 0 | ROZPOCET
| VV |  | 1 |  | 1 | [13 empty] | VV | 2 | 2 | True | 0 | ROZPOCET
| VV |  | Součet |  | 3 | [13 empty] | VV | 2 | 4 | True | 1 | ROZPOCET
130 | M | 55342532 | žaluzie Z-90 ovládaná základním motorem včetně příslušenství plochy do 7,0m2 | m2 | 12.254 |  | 0 | CS ÚRS 2024 02 |  |  | základní |  | 0 | 0.001 | 0.012254 | 0 | 0 | 32 | M | 2 |  |  |  | ROZPOCET | 0 | 0 | 0 | 0 | 0 | 1 | 0 | 16 | 122046000
| PP |  | žaluzie Z-90 ovládaná základním motorem včetně příslušenství plochy do 7,0m2 | [15 empty] | PP | 2
| P |  | Poznámka k položce: příslušenství = horní Al profil včetně držáků, spodní Al profil, vodící Al profil včetně držáků | [15 empty] | P | 2
| VV |  | 1,55*1,14*2 |  | 3.534 | [13 empty] | VV | 2 | 2 | True | 0 | ROZPOCET
| VV |  | 1,55*5,626 |  | 8.72 | [13 empty] | VV | 2 | 2 | True | 0 | ROZPOCET
| VV |  | Součet |  | 12.254 | [13 empty] | VV | 2 | 4 | True | 1 | ROZPOCET
131 | K | 786-N/01 | Žaluziový box ISOPARTS | m | 10.294 |  | 0 |  |  |  | základní |  | 0 | 0 | 0 | 0 | 0 | 16 | K | 2 |  |  |  | ROZPOCET | 0 | 0 | 0 | 0 | 0 | 1 | 0 | 16 | 916849678
| PP |  | Žaluziový box ISOPARTS | [15 empty] | PP | 2
| VV |  | 5,764+2,265+2,265 |  | 10.294 | [13 empty] | VV | 2 | 2 | True | 0 | ROZPOCET
| VV |  | Součet |  | 10.294 | [13 empty] | VV | 2 | 4 | True | 1 | ROZPOCET
132 | K | 998786122 | Přesun hmot tonážní pro stínění a čalounické úpravy ruční v objektech v přes 6 do 12 m | t | 0.012 |  | 0 | CS ÚRS 2024 02 |  |  | základní |  | 0 | 0 | 0 | 0 | 0 | 16 | K | 2 |  |  |  | ROZPOCET | 0 | 0 | 0 | 0 | 0 | 1 | 0 | 16 | -1027063133
| PP |  | Přesun hmot pro stínění a čalounické úpravy stanovený z hmotnosti přesunovaného materiálu vodorovná dopravní vzdálenost do 50 m ruční (bez užití mechanizace) v objektech výšky (hloubky) přes 6 do 12 m | [15 empty] | PP | 2
| Online PSC |  | https://podminky.urs.cz/item/CS_URS_2024_02/998786122 | [15 empty] | Online PSC | 2
133 | K | 998786129 | Příplatek k ručnímu přesunu hmot tonážnímu pro stínění a čalounické úpravy za zvětšený přesun ZKD 50 m | t | 0.012 |  | 0 | CS ÚRS 2024 02 |  |  | základní |  | 0 | 0 | 0 | 0 | 0 | 16 | K | 2 |  |  |  | ROZPOCET | 0 | 0 | 0 | 0 | 0 | 1 | 0 | 16 | -1664060532
| PP |  | Přesun hmot pro stínění a čalounické úpravy stanovený z hmotnosti přesunovaného materiálu vodorovná dopravní vzdálenost do 50 m Příplatek k cenám za ruční zvětšený přesun přes vymezenou vodorovnou dopravní vzdálenost za každých dalších započatých 50 m | [15 empty] | PP | 2
| Online PSC |  | https://podminky.urs.cz/item/CS_URS_2024_02/998786129 | [15 empty] | Online PSC | 2

## D.1.4.1 - Zdravotechnické...
[9 empty] | >> skryté sloupce << | [9 empty] | {10618a20-c784-4970-adca-82692066d3bb}
2
| KRYCÍ LIST SOUPISU PRACÍ | [8 empty] | v --- níže se nacházejí doplnkové a pomocné údaje k sestavám --- v | [8 empty] | False
Stavba:
RK Smíchov - Optimalizace Velínu
Objekt:
D.1.4 - Technika prostředí staveb
Soupis:
D.1.4.1 - Zdravotechnické instalace
| KSO: |  |  |  |  | CC-CZ:
| Místo: |  | Janáčkovo nábřeží |  |  | Datum: | 4. 1. 2025
| Zadavatel: |  |  |  |  | IČ:
DIČ:
| Uchazeč: |  |  |  |  | IČ: | Vyplň údaj
|  | Vyplň údaj |  |  |  | DIČ: | Vyplň údaj
| Projektant: |  |  |  |  | IČ:
DIČ:
| Zpracovatel: |  |  |  |  | IČ:
DIČ:
Poznámka:
| Cena bez DPH | [5 empty] | 0
|  |  | Základ daně |  |  | Sazba daně | Výše daně
| DPH | základní | 0 |  |  | 21% | 0
|  | snížená | 0 |  |  | 12% | 0
|  | zákl. přenesená | 0 |  |  | 21% | 0
|  | sníž. přenesená | 0 |  |  | 12% | 0
|  | nulová | 0 |  |  | 0% | 0
| Cena s DPH |  |  | v | CZK |  | 0
| Projektant |  |  | Zpracovatel
| Datum a podpis: |  | Razítko | Datum a podpis: |  |  | Razítko
| Objednavatel |  |  | Uchazeč
| Datum a podpis: |  | Razítko | Datum a podpis: |  |  | Razítko
REKAPITULACE ČLENĚNÍ SOUPISU PRACÍ
Stavba:
RK Smíchov - Optimalizace Velínu
Objekt:
D.1.4 - Technika prostředí staveb
Soupis:
D.1.4.1 - Zdravotechnické instalace
Místo: |  |  | Janáčkovo nábřeží |  |  | Datum: | 4. 1. 2025
Zadavatel: | [5 empty] | Projektant:
Uchazeč: |  |  | Vyplň údaj |  |  | Zpracovatel:
Kód dílu - Popis | [6 empty] | Cena celkem [CZK]
Náklady ze soupisu prací | [6 empty] | 0 | [12 empty] | -1
| PSV - Práce a dodávky PSV | [5 empty] | 0
| 721 - Zdravotechnika - vnitřní kanalizace | [5 empty] | 0
| 722 - Zdravotechnika - vnitřní vodovod | [5 empty] | 0
| 725 - Zdravotechnika - zařizovací předměty | [5 empty] | 0
| 726 - Zdravotechnika - předstěnové instalace | [5 empty] | 0
| 734 - Ústřední vytápění - armatury | [5 empty] | 0
| 751 - Vzduchotechnika | [5 empty] | 0
| HZS - Hodinové zúčtovací sazby | [5 empty] | 0
SOUPIS PRACÍ
Stavba:
RK Smíchov - Optimalizace Velínu
Objekt:
D.1.4 - Technika prostředí staveb
Soupis:
D.1.4.1 - Zdravotechnické instalace
Místo: |  |  | Janáčkovo nábřeží |  |  | Datum: | 4. 1. 2025
Zadavatel: | [5 empty] | Projektant:
Uchazeč: |  |  | Vyplň údaj |  |  | Zpracovatel:
PČ | Typ | Kód | Popis | MJ | Množství | J.cena [CZK] | Cena celkem [CZK] | Cenová soustava |  |  | DPH | J. Nh [h] | Nh celkem [h] | J. hmotnost [t] | Hmotnost celkem [t] | J. suť [t] | Suť Celkem [t]
Náklady soupisu celkem | [6 empty] | 0 | [5 empty] | 0 |  | 0.16255 |  | 0.00052 |  | D | -1 | [10 empty] | 0
| D | PSV | Práce a dodávky PSV |  |  |  | 0 | [5 empty] | 0 |  | 0.16255 |  | 0.00052 | 2 | D | 0 |  |  |  | ROZPOCET | [6 empty] | 0
| D | 721 | Zdravotechnika - vnitřní kanalizace |  |  |  | 0 | [5 empty] | 0 |  | 0.0388 |  | 0 | 2 | D | 1 |  |  |  | ROZPOCET | [6 empty] | 0
1 | K | 721170974 | Potrubí z PVC krácení trub DN 110 | kus | 1 |  | 0 | CS ÚRS 2024 02 |  |  | základní |  | 0 | 0 | 0 | 0 | 0 | 16 | K | 2 |  |  |  | ROZPOCET | 0 | 0 | 0 | 0 | 0 | 1 | 0 | 16 | -1716588310
| PP |  | Opravy odpadního potrubí plastového krácení trub DN 110 | [15 empty] | PP | 2
| Online PSC |  | https://podminky.urs.cz/item/CS_URS_2024_02/721170974 | [15 empty] | Online PSC | 2
| VV |  | TZ; D.1.4.1.01; D.1.4.1.02; D.1.4.1.06. | [15 empty] | VV | 2 | 1 | True | 0 | ROZPOCET
| VV |  | 1 "propojení stávajícího potrubí na nové vedení" |  | 1 | [13 empty] | VV | 2 | 2 | True | 0 | ROZPOCET
| VV |  | Součet |  | 1 | [13 empty] | VV | 2 | 4 | True | 1 | ROZPOCET
2 | K | 721171905 | Potrubí z PP vsazení odbočky do hrdla DN 110 | kus | 1 |  | 0 | CS ÚRS 2024 02 |  |  | základní |  | 0 | 0.00179 | 0.00179 | 0 | 0 | 16 | K | 2 |  |  |  | ROZPOCET | 0 | 0 | 0 | 0 | 0 | 1 | 0 | 16 | 1731712220
| PP |  | Opravy odpadního potrubí plastového vsazení odbočky do potrubí DN 110 | [15 empty] | PP | 2
| Online PSC |  | https://podminky.urs.cz/item/CS_URS_2024_02/721171905 | [15 empty] | Online PSC | 2
| VV |  | TZ; D.1.4.1.01; D.1.4.1.02; D.1.4.1.06. | [15 empty] | VV | 2 | 1 | True | 0 | ROZPOCET
| VV |  | 1 "propojení stávajícího potrubí na nové vedení" |  | 1 | [13 empty] | VV | 2 | 2 | True | 0 | ROZPOCET
| VV |  | Součet |  | 1 | [13 empty] | VV | 2 | 4 | True | 1 | ROZPOCET
3 | K | 721171915 | Potrubí z PP propojení potrubí DN 110 | kus | 1 |  | 0 | CS ÚRS 2024 02 |  |  | základní |  | 0 | 0.001 | 0.001 | 0 | 0 | 16 | K | 2 |  |  |  | ROZPOCET | 0 | 0 | 0 | 0 | 0 | 1 | 0 | 16 | 760759299
| PP |  | Opravy odpadního potrubí plastového propojení dosavadního potrubí DN 110 | [15 empty] | PP | 2
| Online PSC |  | https://podminky.urs.cz/item/CS_URS_2024_02/721171915 | [15 empty] | Online PSC | 2
| VV |  | TZ; D.1.4.1.01; D.1.4.1.02; D.1.4.1.06. | [15 empty] | VV | 2 | 1 | True | 0 | ROZPOCET
| VV |  | 1 "propojení stávajícího potrubí na nové vedení" |  | 1 | [13 empty] | VV | 2 | 2 | True | 0 | ROZPOCET
| VV |  | Součet |  | 1 | [13 empty] | VV | 2 | 4 | True | 1 | ROZPOCET
4 | K | 721174041 | Potrubí kanalizační z PP připojovací DN 32 | m | 13 |  | 0 | CS ÚRS 2024 02 |  |  | základní |  | 0 | 0.0004 | 0.0052 | 0 | 0 | 16 | K | 2 |  |  |  | ROZPOCET | 0 | 0 | 0 | 0 | 0 | 1 | 0 | 16 | -446553912
| PP |  | Potrubí z trub polypropylenových připojovací DN 32 | [15 empty] | PP | 2
| Online PSC |  | https://podminky.urs.cz/item/CS_URS_2024_02/721174041 | [15 empty] | Online PSC | 2
| VV |  | TZ; D.1.4.1.01; D.1.4.1.02; D.1.4.1.06. | [15 empty] | VV | 2 | 1 | True | 0 | ROZPOCET
| VV |  | 13 |  | 13 | [13 empty] | VV | 2 | 2 | True | 0 | ROZPOCET
| VV |  | Součet |  | 13 | [13 empty] | VV | 2 | 4 | True | 1 | ROZPOCET
5 | M | 28615628 | odbočka HTEA úhel 87° DN 32/32 | kus | 1 |  | 0 | CS ÚRS 2024 02 |  |  | základní |  | 0 | 4e-05 | 4e-05 | 0 | 0 | 32 | M | 2 |  |  |  | ROZPOCET | 0 | 0 | 0 | 0 | 0 | 1 | 0 | 16 | 744820011
| PP |  | odbočka HTEA úhel 87° DN 32/32 | [15 empty] | PP | 2
6 | M | 28615655 | objímka instalační pevná dvoušroubová HTPO DN 32 | kus | 26 |  | 0 | CS ÚRS 2024 02 |  |  | základní |  | 0 | 7e-05 | 0.00182 | 0 | 0 | 32 | M | 2 |  |  |  | ROZPOCET | 0 | 0 | 0 | 0 | 0 | 1 | 0 | 16 | -321220064
| PP |  | objímka instalační pevná dvoušroubová HTPO DN 32 | [15 empty] | PP | 2
7 | M | 28615615 | koleno odpadní pro vysoké teploty HTB DN 32x87° | kus | 5 |  | 0 | CS ÚRS 2024 02 |  |  | základní |  | 0 | 3e-05 | 0.00015 | 0 | 0 | 32 | M | 2 |  |  |  | ROZPOCET | 0 | 0 | 0 | 0 | 0 | 1 | 0 | 16 | 1615911948
| PP |  | koleno odpadní pro vysoké teploty HTB DN 32x87° | [15 empty] | PP | 2
8 | K | 721174042 | Potrubí kanalizační z PP připojovací DN 40 | m | 4 |  | 0 | CS ÚRS 2024 02 |  |  | základní |  | 0 | 0.00043 | 0.00172 | 0 | 0 | 16 | K | 2 |  |  |  | ROZPOCET | 0 | 0 | 0 | 0 | 0 | 1 | 0 | 16 | 694506069
| PP |  | Potrubí z trub polypropylenových připojovací DN 40 | [15 empty] | PP | 2
| Online PSC |  | https://podminky.urs.cz/item/CS_URS_2024_02/721174042 | [15 empty] | Online PSC | 2
| VV |  | TZ; D.1.4.1.01; D.1.4.1.02; D.1.4.1.06. | [15 empty] | VV | 2 | 1 | True | 0 | ROZPOCET
| VV |  | 4 |  | 4 | [13 empty] | VV | 2 | 2 | True | 0 | ROZPOCET
| VV |  | Součet |  | 4 | [13 empty] | VV | 2 | 4 | True | 1 | ROZPOCET
9 | M | 28615656 | objímka instalační pevná dvoušroubová HTPO DN 40 | kus | 4 |  | 0 | CS ÚRS 2024 02 |  |  | základní |  | 0 | 7e-05 | 0.00028 | 0 | 0 | 32 | M | 2 |  |  |  | ROZPOCET | 0 | 0 | 0 | 0 | 0 | 1 | 0 | 16 | -1618402383
| PP |  | objímka instalační pevná dvoušroubová HTPO DN 40 | [15 empty] | PP | 2
10 | M | 28615609 | koleno odpadní pro vysoké teploty HTB DN 40x45° | kus | 6 |  | 0 | CS ÚRS 2024 02 |  |  | základní |  | 0 | 4e-05 | 0.00024 | 0 | 0 | 32 | M | 2 |  |  |  | ROZPOCET | 0 | 0 | 0 | 0 | 0 | 1 | 0 | 16 | -1442975372
| PP |  | koleno odpadní pro vysoké teploty HTB DN 40x45° | [15 empty] | PP | 2
11 | M | 28615622 | odbočka HTEA úhel 45° DN 40/40 | kus | 2 |  | 0 | CS ÚRS 2024 02 |  |  | základní |  | 0 | 6e-05 | 0.00012 | 0 | 0 | 32 | M | 2 |  |  |  | ROZPOCET | 0 | 0 | 0 | 0 | 0 | 1 | 0 | 16 | -927218471
| PP |  | odbočka HTEA úhel 45° DN 40/40 | [15 empty] | PP | 2
12 | M | 28615634 | redukce odpadní nesouosá HTR DN 40/32 | kus | 4 |  | 0 | CS ÚRS 2024 02 |  |  | základní |  | 0 | 2e-05 | 8e-05 | 0 | 0 | 32 | M | 2 |  |  |  | ROZPOCET | 0 | 0 | 0 | 0 | 0 | 1 | 0 | 16 | 1768039615
| PP |  | redukce odpadní nesouosá HTR DN 40/32 | [15 empty] | PP | 2
13 | K | 721174043 | Potrubí kanalizační z PP připojovací DN 50 | m | 3 |  | 0 | CS ÚRS 2024 02 |  |  | základní |  | 0 | 0.0005 | 0.0015 | 0 | 0 | 16 | K | 2 |  |  |  | ROZPOCET | 0 | 0 | 0 | 0 | 0 | 1 | 0 | 16 | -977783259
| PP |  | Potrubí z trub polypropylenových připojovací DN 50 | [15 empty] | PP | 2
| Online PSC |  | https://podminky.urs.cz/item/CS_URS_2024_02/721174043 | [15 empty] | Online PSC | 2
| VV |  | TZ; D.1.4.1.01; D.1.4.1.02; D.1.4.1.06. | [15 empty] | VV | 2 | 1 | True | 0 | ROZPOCET
| VV |  | 3 |  | 3 | [13 empty] | VV | 2 | 2 | True | 0 | ROZPOCET
| VV |  | Součet |  | 3 | [13 empty] | VV | 2 | 4 | True | 1 | ROZPOCET
14 | M | 28615550 | odbočka HTEA úhel 45° DN 50/40 | kus | 1 |  | 0 | CS ÚRS 2024 02 |  |  | základní |  | 0 | 7e-05 | 7e-05 | 0 | 0 | 32 | M | 2 |  |  |  | ROZPOCET | 0 | 0 | 0 | 0 | 0 | 1 | 0 | 16 | -1610896095
| PP |  | odbočka HTEA úhel 45° DN 50/40 | [15 empty] | PP | 2
15 | M | 28615623 | odbočka HTEA úhel 45° DN 50/50 | kus | 1 |  | 0 | CS ÚRS 2024 02 |  |  | základní |  | 0 | 8e-05 | 8e-05 | 0 | 0 | 32 | M | 2 |  |  |  | ROZPOCET | 0 | 0 | 0 | 0 | 0 | 1 | 0 | 16 | -483286959
| PP |  | odbočka HTEA úhel 45° DN 50/50 | [15 empty] | PP | 2
16 | M | 28615657 | objímka instalační pevná dvoušroubová HTPO DN 50 | kus | 3 |  | 0 | CS ÚRS 2024 02 |  |  | základní |  | 0 | 7e-05 | 0.00021 | 0 | 0 | 32 | M | 2 |  |  |  | ROZPOCET | 0 | 0 | 0 | 0 | 0 | 1 | 0 | 16 | 2041645003
| PP |  | objímka instalační pevná dvoušroubová HTPO DN 50 | [15 empty] | PP | 2
17 | M | 28615635 | redukce odpadní nesouosá HTR DN 50/40 | kus | 3 |  | 0 | CS ÚRS 2024 02 |  |  | základní |  | 0 | 3e-05 | 9e-05 | 0 | 0 | 32 | M | 2 |  |  |  | ROZPOCET | 0 | 0 | 0 | 0 | 0 | 1 | 0 | 16 | -350710950
| PP |  | redukce odpadní nesouosá HTR DN 50/40 | [15 empty] | PP | 2
18 | K | 721174045 | Potrubí kanalizační z PP připojovací DN 110 | m | 12 |  | 0 | CS ÚRS 2024 02 |  |  | základní |  | 0 | 0.00153 | 0.01836 | 0 | 0 | 16 | K | 2 |  |  |  | ROZPOCET | 0 | 0 | 0 | 0 | 0 | 1 | 0 | 16 | 537648813
| PP |  | Potrubí z trub polypropylenových připojovací DN 110 | [15 empty] | PP | 2
| Online PSC |  | https://podminky.urs.cz/item/CS_URS_2024_02/721174045 | [15 empty] | Online PSC | 2
| VV |  | TZ; D.1.4.1.01; D.1.4.1.02; D.1.4.1.06. | [15 empty] | VV | 2 | 1 | True | 0 | ROZPOCET
| VV |  | 12 |  | 12 | [13 empty] | VV | 2 | 2 | True | 0 | ROZPOCET
| VV |  | Součet |  | 12 | [13 empty] | VV | 2 | 4 | True | 1 | ROZPOCET
19 | M | 28615552 | odbočka HTEA úhel 45° DN 110/50 | kus | 2 |  | 0 | CS ÚRS 2024 02 |  |  | základní |  | 0 | 0.00022 | 0.00044 | 0 | 0 | 32 | M | 2 |  |  |  | ROZPOCET | 0 | 0 | 0 | 0 | 0 | 1 | 0 | 16 | -2011191704
| PP |  | odbočka HTEA úhel 45° DN 110/50 | [15 empty] | PP | 2
20 | M | 28615612 | koleno odpadní pro vysoké teploty HTB DN 110x45° | kus | 4 |  | 0 | CS ÚRS 2024 02 |  |  | základní |  | 0 | 0.00016 | 0.00064 | 0 | 0 | 32 | M | 2 |  |  |  | ROZPOCET | 0 | 0 | 0 | 0 | 0 | 1 | 0 | 16 | -1267653195
| PP |  | koleno odpadní pro vysoké teploty HTB DN 110x45° | [15 empty] | PP | 2
21 | M | 28615572 | odbočka HTEA úhel 87° DN 110/50 | kus | 1 |  | 0 | CS ÚRS 2024 02 |  |  | základní |  | 0 | 0.00023 | 0.00023 | 0 | 0 | 32 | M | 2 |  |  |  | ROZPOCET | 0 | 0 | 0 | 0 | 0 | 1 | 0 | 16 | -1660658775
| PP |  | odbočka HTEA úhel 87° DN 110/50 | [15 empty] | PP | 2
22 | M | 28615659 | objímka instalační pevná dvoušroubová HTPO DN 110 | kus | 12 |  | 0 | CS ÚRS 2024 02 |  |  | základní |  | 0 | 0.00027 | 0.00324 | 0 | 0 | 32 | M | 2 |  |  |  | ROZPOCET | 0 | 0 | 0 | 0 | 0 | 1 | 0 | 16 | 370711880
| PP |  | objímka instalační pevná dvoušroubová HTPO DN 110 | [15 empty] | PP | 2
23 | M | 28615651 | čistící kus kanalizační PP DN 110 | kus | 1 |  | 0 | CS ÚRS 2024 02 |  |  | základní |  | 0 | 0.00121 | 0.00121 | 0 | 0 | 32 | M | 2 |  |  |  | ROZPOCET | 0 | 0 | 0 | 0 | 0 | 1 | 0 | 16 | -626948845
| PP |  | čistící kus kanalizační PP DN 110 | [15 empty] | PP | 2
24 | K | 721194103 | Vyvedení a upevnění odpadních výpustek DN 32 | kus | 3 |  | 0 | CS ÚRS 2024 02 |  |  | základní |  | 0 | 0 | 0 | 0 | 0 | 16 | K | 2 |  |  |  | ROZPOCET | 0 | 0 | 0 | 0 | 0 | 1 | 0 | 16 | -2085115293
| PP |  | Vyměření přípojek na potrubí vyvedení a upevnění odpadních výpustek DN 32 | [15 empty] | PP | 2
| Online PSC |  | https://podminky.urs.cz/item/CS_URS_2024_02/721194103 | [15 empty] | Online PSC | 2
| VV |  | TZ; D.1.4.1.01; D.1.4.1.02; D.1.4.1.06. | [15 empty] | VV | 2 | 1 | True | 0 | ROZPOCET
| VV |  | 3 |  | 3 | [13 empty] | VV | 2 | 2 | True | 0 | ROZPOCET
| VV |  | Součet |  | 3 | [13 empty] | VV | 2 | 4 | True | 1 | ROZPOCET
25 | K | 721194104 | Vyvedení a upevnění odpadních výpustek DN 40 | kus | 6 |  | 0 | CS ÚRS 2024 02 |  |  | základní |  | 0 | 0 | 0 | 0 | 0 | 16 | K | 2 |  |  |  | ROZPOCET | 0 | 0 | 0 | 0 | 0 | 1 | 0 | 16 | 747292684
| PP |  | Vyměření přípojek na potrubí vyvedení a upevnění odpadních výpustek DN 40 | [15 empty] | PP | 2
| Online PSC |  | https://podminky.urs.cz/item/CS_URS_2024_02/721194104 | [15 empty] | Online PSC | 2
| VV |  | TZ; D.1.4.1.01; D.1.4.1.02; D.1.4.1.06. | [15 empty] | VV | 2 | 1 | True | 0 | ROZPOCET
| VV |  | 6 |  | 6 | [13 empty] | VV | 2 | 2 | True | 0 | ROZPOCET
| VV |  | Součet |  | 6 | [13 empty] | VV | 2 | 4 | True | 1 | ROZPOCET
26 | K | 721194105 | Vyvedení a upevnění odpadních výpustek DN 50 | kus | 1 |  | 0 | CS ÚRS 2024 02 |  |  | základní |  | 0 | 0 | 0 | 0 | 0 | 16 | K | 2 |  |  |  | ROZPOCET | 0 | 0 | 0 | 0 | 0 | 1 | 0 | 16 | 468925619
| PP |  | Vyměření přípojek na potrubí vyvedení a upevnění odpadních výpustek DN 50 | [15 empty] | PP | 2
| Online PSC |  | https://podminky.urs.cz/item/CS_URS_2024_02/721194105 | [15 empty] | Online PSC | 2
| VV |  | TZ; D.1.4.1.01; D.1.4.1.02; D.1.4.1.06. | [15 empty] | VV | 2 | 1 | True | 0 | ROZPOCET
| VV |  | 1 |  | 1 | [13 empty] | VV | 2 | 2 | True | 0 | ROZPOCET
| VV |  | Součet |  | 1 | [13 empty] | VV | 2 | 4 | True | 1 | ROZPOCET
27 | K | 721194109 | Vyvedení a upevnění odpadních výpustek DN 110 | kus | 1 |  | 0 | CS ÚRS 2024 02 |  |  | základní |  | 0 | 0 | 0 | 0 | 0 | 16 | K | 2 |  |  |  | ROZPOCET | 0 | 0 | 0 | 0 | 0 | 1 | 0 | 16 | 2039512807
| PP |  | Vyměření přípojek na potrubí vyvedení a upevnění odpadních výpustek DN 110 | [15 empty] | PP | 2
| Online PSC |  | https://podminky.urs.cz/item/CS_URS_2024_02/721194109 | [15 empty] | Online PSC | 2
| VV |  | TZ; D.1.4.1.01; D.1.4.1.02; D.1.4.1.06. | [15 empty] | VV | 2 | 1 | True | 0 | ROZPOCET
| VV |  | 1 |  | 1 | [13 empty] | VV | 2 | 2 | True | 0 | ROZPOCET
| VV |  | Součet |  | 1 | [13 empty] | VV | 2 | 4 | True | 1 | ROZPOCET
28 | K | 721273153 | Hlavice ventilační polypropylen PP DN 110 | kus | 1 |  | 0 | CS ÚRS 2024 02 |  |  | základní |  | 0 | 0.00029 | 0.00029 | 0 | 0 | 16 | K | 2 |  |  |  | ROZPOCET | 0 | 0 | 0 | 0 | 0 | 1 | 0 | 16 | -1554188547
| PP |  | Ventilační hlavice z polypropylenu (PP) DN 110 | [15 empty] | PP | 2
| Online PSC |  | https://podminky.urs.cz/item/CS_URS_2024_02/721273153 | [15 empty] | Online PSC | 2
| VV |  | TZ; D.1.4.1.01; D.1.4.1.02; D.1.4.1.06. | [15 empty] | VV | 2 | 1 | True | 0 | ROZPOCET
| VV |  | 1 |  | 1 | [13 empty] | VV | 2 | 2 | True | 0 | ROZPOCET
| VV |  | Součet |  | 1 | [13 empty] | VV | 2 | 4 | True | 1 | ROZPOCET
29 | K | 721290111 | Zkouška těsnosti potrubí kanalizace vodou DN do 125 | m | 32 |  | 0 | CS ÚRS 2024 02 |  |  | základní |  | 0 | 0 | 0 | 0 | 0 | 16 | K | 2 |  |  |  | ROZPOCET | 0 | 0 | 0 | 0 | 0 | 1 | 0 | 16 | -1409020406
| PP |  | Zkouška těsnosti kanalizace v objektech vodou do DN 125 | [15 empty] | PP | 2
| Online PSC |  | https://podminky.urs.cz/item/CS_URS_2024_02/721290111 | [15 empty] | Online PSC | 2
| VV |  | TZ; D.1.4.1.01; D.1.4.1.02; D.1.4.1.06. | [15 empty] | VV | 2 | 1 | True | 0 | ROZPOCET
| VV |  | 12 "DN110" |  | 12 | [13 empty] | VV | 2 | 2 | True | 0 | ROZPOCET
| VV |  | 3 "DN50 |  | 3 | [13 empty] | VV | 2 | 2 | True | 0 | ROZPOCET
| VV |  | 4 "DN40" |  | 4 | [13 empty] | VV | 2 | 2 | True | 0 | ROZPOCET
| VV |  | 13 "DN32" |  | 13 | [13 empty] | VV | 2 | 2 | True | 0 | ROZPOCET
| VV |  | Součet |  | 32 | [13 empty] | VV | 2 | 4 | True | 1 | ROZPOCET
30 | K | 721910912 | Pročištění odpadů svislých v jednom podlaží DN do 200 | kus | 1 |  | 0 | CS ÚRS 2024 02 |  |  | základní |  | 0 | 0 | 0 | 0 | 0 | 16 | K | 2 |  |  |  | ROZPOCET | 0 | 0 | 0 | 0 | 0 | 1 | 0 | 16 | -842139616
| PP |  | Pročištění svislých odpadů v jednom podlaží do DN 200 | [15 empty] | PP | 2
| Online PSC |  | https://podminky.urs.cz/item/CS_URS_2024_02/721910912 | [15 empty] | Online PSC | 2
| VV |  | TZ; D.1.4.1.01; D.1.4.1.02; D.1.4.1.06 | [15 empty] | VV | 2 | 1 | True | 0 | ROZPOCET
| VV |  | 1 "Proplach stávajících rozvodu" |  | 1 | [13 empty] | VV | 2 | 2 | True | 0 | ROZPOCET
| VV |  | Součet |  | 1 | [13 empty] | VV | 2 | 4 | True | 1 | ROZPOCET
31 | K | 998721121 | Přesun hmot tonážní pro vnitřní kanalizaci ruční v objektech v do 6 m | t | 0.039 |  | 0 | CS ÚRS 2024 02 |  |  | základní |  | 0 | 0 | 0 | 0 | 0 | 16 | K | 2 |  |  |  | ROZPOCET | 0 | 0 | 0 | 0 | 0 | 1 | 0 | 16 | 659048891
| PP |  | Přesun hmot pro vnitřní kanalizaci stanovený z hmotnosti přesunovaného materiálu vodorovná dopravní vzdálenost do 50 m ruční (bez užití mechanizace) v objektech výšky do 6 m | [15 empty] | PP | 2
| Online PSC |  | https://podminky.urs.cz/item/CS_URS_2024_02/998721121 | [15 empty] | Online PSC | 2
32 | K | 998721129 | Příplatek k ručnímu přesunu hmot tonážnímu pro vnitřní kanalizaci za zvětšený přesun ZKD 50 m | t | 0.039 |  | 0 | CS ÚRS 2024 02 |  |  | základní |  | 0 | 0 | 0 | 0 | 0 | 16 | K | 2 |  |  |  | ROZPOCET | 0 | 0 | 0 | 0 | 0 | 1 | 0 | 16 | -309326716
| PP |  | Přesun hmot pro vnitřní kanalizaci stanovený z hmotnosti přesunovaného materiálu vodorovná dopravní vzdálenost do 50 m Příplatek k cenám za ruční zvětšený přesun přes vymezenou vodorovnou dopravní vzdálenost za každých dalších započatých 50 m | [15 empty] | PP | 2
| Online PSC |  | https://podminky.urs.cz/item/CS_URS_2024_02/998721129 | [15 empty] | Online PSC | 2
| D | 722 | Zdravotechnika - vnitřní vodovod |  |  |  | 0 | [5 empty] | 0 |  | 0.013245 |  | 0.00052 | 2 | D | 1 |  |  |  | ROZPOCET | [6 empty] | 0
33 | K | 722171913 | Potrubí plastové odříznutí trubky D přes 20 do 25 mm | kus | 1 |  | 0 | CS ÚRS 2024 02 |  |  | základní |  | 0 | 0 | 0 | 0 | 0 | 16 | K | 2 |  |  |  | ROZPOCET | 0 | 0 | 0 | 0 | 0 | 1 | 0 | 16 | -89008079
| PP |  | Odříznutí trubky nebo tvarovky u rozvodů vody z plastů D přes 20 do 25 mm | [15 empty] | PP | 2
| Online PSC |  | https://podminky.urs.cz/item/CS_URS_2024_02/722171913 | [15 empty] | Online PSC | 2
| VV |  | Napojení do stávajícího potrubí vodovodu | [15 empty] | VV | 2 | 1 | True | 0 | ROZPOCET
| VV |  | 1 |  | 1 | [13 empty] | VV | 2 | 2 | True | 0 | ROZPOCET
| VV |  | Součet |  | 1 | [13 empty] | VV | 2 | 4 | True | 1 | ROZPOCET
34 | K | 722171933 | Potrubí plastové výměna trub nebo tvarovek D přes 20 do 25 mm | soubor | 1 |  | 0 | CS ÚRS 2024 02 |  |  | základní |  | 0 | 3e-05 | 3e-05 | 0.00052 | 0.00052 | 16 | K | 2 |  |  |  | ROZPOCET | 0 | 0 | 0 | 0 | 0 | 1 | 0 | 16 | -217930087
| PP |  | Výměna trubky, tvarovky, vsazení odbočky na rozvodech vody z plastů D přes 20 do 25 mm | [15 empty] | PP | 2
| Online PSC |  | https://podminky.urs.cz/item/CS_URS_2024_02/722171933 | [15 empty] | Online PSC | 2
35 | M | 28614442 | trubka vodovodní tlaková PP-RCT S 4 D 25mm | m | 1.03 |  | 0 | CS ÚRS 2024 02 |  |  | základní |  | 0 | 0.00016 | 0.0001648 | 0 | 0 | 32 | M | 2 |  |  |  | ROZPOCET | 0 | 0 | 0 | 0 | 0 | 1 | 0 | 16 | 946627387
| PP |  | trubka vodovodní tlaková PP-RCT S 4 D 25mm | [15 empty] | PP | 2
| VV |  | 1*1,03 'Přepočtené koeficientem množství |  | 1.03 | [13 empty] | VV | 2 | 2 | False | 1 | ROZPOCET
36 | M | 28654170 | redukce PPR hrdlová D 25x20mm | kus | 2 |  | 0 | CS ÚRS 2024 02 |  |  | základní |  | 0 | 2e-05 | 4e-05 | 0 | 0 | 32 | M | 2 |  |  |  | ROZPOCET | 0 | 0 | 0 | 0 | 0 | 1 | 0 | 16 | 1714107037
| PP |  | redukce PPR hrdlová D 25x20mm | [15 empty] | PP | 2
37 | M | 28654144 | nátrubek PPR D 25mm | kus | 1 |  | 0 | CS ÚRS 2024 02 |  |  | základní |  | 0 | 2e-05 | 2e-05 | 0 | 0 | 32 | M | 2 |  |  |  | ROZPOCET | 0 | 0 | 0 | 0 | 0 | 1 | 0 | 16 | -869429296
| PP |  | nátrubek PPR D 25mm | [15 empty] | PP | 2
38 | M | 28654004 | koleno 90° PPR pro rozvod pitné a teplé užitkové vody D 25mm | kus | 4 |  | 0 | CS ÚRS 2024 02 |  |  | základní |  | 0 | 3e-05 | 0.00012 | 0 | 0 | 32 | M | 2 |  |  |  | ROZPOCET | 0 | 0 | 0 | 0 | 0 | 1 | 0 | 16 | -758776605
| PP |  | koleno 90° PPR pro rozvod pitné a teplé užitkové vody D 25mm | [15 empty] | PP | 2
39 | K | 722173914 | Potrubí plastové spoje svar polyfuze D přes 25 do 32 mm | kus | 1 |  | 0 | CS ÚRS 2024 02 |  |  | základní |  | 0 | 0 | 0 | 0 | 0 | 16 | K | 2 |  |  |  | ROZPOCET | 0 | 0 | 0 | 0 | 0 | 1 | 0 | 16 | -2013493066
| PP |  | Spoje rozvodů vody z plastů svary polyfuzí D přes 25 do 32 mm | [15 empty] | PP | 2
| Online PSC |  | https://podminky.urs.cz/item/CS_URS_2024_02/722173914 | [15 empty] | Online PSC | 2
| VV |  | Napojení do stávajícího potrubí vodovodu | [15 empty] | VV | 2 | 1 | True | 0 | ROZPOCET
| VV |  | 1 |  | 1 | [13 empty] | VV | 2 | 2 | True | 0 | ROZPOCET
| VV |  | Součet |  | 1 | [13 empty] | VV | 2 | 4 | True | 1 | ROZPOCET
40 | K | 722176112 | Montáž potrubí plastové spojované svary polyfuzně D přes 16 do 20 mm | m | 8 |  | 0 | CS ÚRS 2024 02 |  |  | základní |  | 0 | 0.00032 | 0.00256 | 0 | 0 | 16 | K | 2 |  |  |  | ROZPOCET | 0 | 0 | 0 | 0 | 0 | 1 | 0 | 16 | 1795122709
| PP |  | Montáž potrubí z plastových trub svařovaných polyfuzně D přes 16 do 20 mm | [15 empty] | PP | 2
| Online PSC |  | https://podminky.urs.cz/item/CS_URS_2024_02/722176112 | [15 empty] | Online PSC | 2
| VV |  | TZ; D.1.4.1.04; D.1.4.1.05; D.1.4.1.06. | [15 empty] | VV | 2 | 1 | True | 0 | ROZPOCET
| VV |  | 8 |  | 8 | [13 empty] | VV | 2 | 2 | True | 0 | ROZPOCET
| VV |  | Součet |  | 8 | [13 empty] | VV | 2 | 4 | True | 1 | ROZPOCET
41 | M | 31197002 | tyč závitová Pz 4.6 M8 | m | 4.944 |  | 0 |  |  |  | základní |  | 0 | 0 | 0 | 0 | 0 | 32 | M | 2 |  |  |  | ROZPOCET | 0 | 0 | 0 | 0 | 0 | 1 | 0 | 16 | -1507349259
| PP |  | tyč závitová Pz 4.6 M8 | [15 empty] | PP | 2
| VV |  | 4,8*1,03 'Přepočtené koeficientem množství |  | 4.944 | [13 empty] | VV | 2 | 2 | False | 1 | ROZPOCET
42 | M | 42390142 | objímka potrubí dvoušroubová M8 20-23 1/2" | kus | 16 |  | 0 |  |  |  | základní |  | 0 | 0 | 0 | 0 | 0 | 32 | M | 2 |  |  |  | ROZPOCET | 0 | 0 | 0 | 0 | 0 | 1 | 0 | 16 | -1012226752
| PP |  | objímka potrubí dvoušroubová M8 20-23 1/2" | [15 empty] | PP | 2
43 | M | 28614441 | trubka vodovodní tlaková PP-RCT S 4 D 20mm | m | 8.24 |  | 0 |  |  |  | základní |  | 0 | 0 | 0 | 0 | 0 | 32 | M | 2 |  |  |  | ROZPOCET | 0 | 0 | 0 | 0 | 0 | 1 | 0 | 16 | 266586963
| PP |  | trubka vodovodní tlaková PP-RCT S 4 D 20mm | [15 empty] | PP | 2
| VV |  | 8*1,03 'Přepočtené koeficientem množství |  | 8.24 | [13 empty] | VV | 2 | 2 | False | 1 | ROZPOCET
44 | K | 722176114 | Montáž potrubí plastové spojované svary polyfuzně D přes 22 do 32 mm | m | 9 |  | 0 | CS ÚRS 2024 02 |  |  | základní |  | 0 | 0.00049 | 0.00441 | 0 | 0 | 16 | K | 2 |  |  |  | ROZPOCET | 0 | 0 | 0 | 0 | 0 | 1 | 0 | 16 | 1548430101
| PP |  | Montáž potrubí z plastových trub svařovaných polyfuzně D přes 25 do 32 mm | [15 empty] | PP | 2
| Online PSC |  | https://podminky.urs.cz/item/CS_URS_2024_02/722176114 | [15 empty] | Online PSC | 2
| VV |  | TZ; D.1.4.1.04; D.1.4.1.05; D.1.4.1.06. | [15 empty] | VV | 2 | 1 | True | 0 | ROZPOCET
| VV |  | 9 |  | 9 | [13 empty] | VV | 2 | 2 | True | 0 | ROZPOCET
| VV |  | Součet |  | 9 | [13 empty] | VV | 2 | 4 | True | 1 | ROZPOCET
45 | M | 31197002.1 | tyč závitová Pz 4.6 M8 | m | 5.562 |  | 0 |  |  |  | základní |  | 0 | 0 | 0 | 0 | 0 | 32 | M | 2 |  |  |  | ROZPOCET | 0 | 0 | 0 | 0 | 0 | 1 | 0 | 16 | -1348383509
| PP |  | tyč závitová Pz 4.6 M8 | [15 empty] | PP | 2
| VV |  | 5,4*1,03 'Přepočtené koeficientem množství |  | 5.562 | [13 empty] | VV | 2 | 2 | False | 1 | ROZPOCET
46 | M | 42390143.1 | objímka potrubí dvoušroubová M8 25-30 3/4" | kus | 19 |  | 0 |  |  |  | základní |  | 0 | 0 | 0 | 0 | 0 | 32 | M | 2 |  |  |  | ROZPOCET | 0 | 0 | 0 | 0 | 0 | 1 | 0 | 16 | -1417013096
| PP |  | objímka potrubí dvoušroubová M8 25-30 3/4" | [15 empty] | PP | 2
47 | M | 28614442.1 | trubka vodovodní tlaková PP-RCT S 4 D 25mm | m | 9.27 |  | 0 |  |  |  | základní |  | 0 | 0 | 0 | 0 | 0 | 32 | M | 2 |  |  |  | ROZPOCET | 0 | 0 | 0 | 0 | 0 | 1 | 0 | 16 | -2139970745
| PP |  | trubka vodovodní tlaková PP-RCT S 4 D 25mm | [15 empty] | PP | 2
| VV |  | 9*1,03 'Přepočtené koeficientem množství |  | 9.27 | [13 empty] | VV | 2 | 2 | False | 1 | ROZPOCET
48 | K | 722179191 | Příplatek k rozvodu vody z plastů za malý rozsah prací na zakázce do 20 m | soubor | 2 |  | 0 | CS ÚRS 2024 02 |  |  | základní |  | 0 | 0 | 0 | 0 | 0 | 16 | K | 2 |  |  |  | ROZPOCET | 0 | 0 | 0 | 0 | 0 | 1 | 0 | 16 | -299887642
| PP |  | Příplatek k ceně rozvody vody z plastů za práce malého rozsahu na zakázce do 20 m rozvodu | [15 empty] | PP | 2
| Online PSC |  | https://podminky.urs.cz/item/CS_URS_2024_02/722179191 | [15 empty] | Online PSC | 2
49 | K | 722181241 | Ochrana vodovodního potrubí přilepenými termoizolačními trubicemi z PE tl přes 13 do 20 mm DN do 22 mm | m | 8 |  | 0 | CS ÚRS 2024 02 |  |  | základní |  | 0 | 0.00011 | 0.00088 | 0 | 0 | 16 | K | 2 |  |  |  | ROZPOCET | 0 | 0 | 0 | 0 | 0 | 1 | 0 | 16 | 2121159089
| PP |  | Ochrana potrubí termoizolačními trubicemi z pěnového polyetylenu PE přilepenými v příčných a podélných spojích, tloušťky izolace přes 13 do 20 mm, vnitřního průměru izolace DN do 22 mm | [15 empty] | PP | 2
| Online PSC |  | https://podminky.urs.cz/item/CS_URS_2024_02/722181241 | [15 empty] | Online PSC | 2
| VV |  | TZ; D.1.4.1.04; D.1.4.1.05; D.1.4.1.06. | [15 empty] | VV | 2 | 1 | True | 0 | ROZPOCET
| VV |  | 8 |  | 8 | [13 empty] | VV | 2 | 2 | True | 0 | ROZPOCET
| VV |  | Součet |  | 8 | [13 empty] | VV | 2 | 4 | True | 1 | ROZPOCET
50 | K | 722181242 | Ochrana vodovodního potrubí přilepenými termoizolačními trubicemi z PE tl přes 13 do 20 mm DN přes 22 do 45 mm | m | 9 |  | 0 | CS ÚRS 2024 02 |  |  | základní |  | 0 | 0.00016 | 0.00144 | 0 | 0 | 16 | K | 2 |  |  |  | ROZPOCET | 0 | 0 | 0 | 0 | 0 | 1 | 0 | 16 | 732137161
| PP |  | Ochrana potrubí termoizolačními trubicemi z pěnového polyetylenu PE přilepenými v příčných a podélných spojích, tloušťky izolace přes 13 do 20 mm, vnitřního průměru izolace DN přes 22 do 45 mm | [15 empty] | PP | 2
| Online PSC |  | https://podminky.urs.cz/item/CS_URS_2024_02/722181242 | [15 empty] | Online PSC | 2
| VV |  | TZ; D.1.4.1.04; D.1.4.1.05; D.1.4.1.06. | [15 empty] | VV | 2 | 1 | True | 0 | ROZPOCET
| VV |  | 9 |  | 9 | [13 empty] | VV | 2 | 2 | True | 0 | ROZPOCET
| VV |  | Součet |  | 9 | [13 empty] | VV | 2 | 4 | True | 1 | ROZPOCET
51 | K | 722190401 | Vyvedení a upevnění výpustku DN do 25 | kus | 3 |  | 0 | CS ÚRS 2024 02 |  |  | základní |  | 0 | 0 | 0 | 0 | 0 | 16 | K | 2 |  |  |  | ROZPOCET | 0 | 0 | 0 | 0 | 0 | 1 | 0 | 16 | 1316103448
| PP |  | Zřízení přípojek na potrubí vyvedení a upevnění výpustek do DN 25 | [15 empty] | PP | 2
| Online PSC |  | https://podminky.urs.cz/item/CS_URS_2024_02/722190401 | [15 empty] | Online PSC | 2
52 | K | 722190901 | Uzavření nebo otevření vodovodního potrubí při opravách | kus | 1 |  | 0 | CS ÚRS 2024 02 |  |  | základní |  | 0 | 0 | 0 | 0 | 0 | 16 | K | 2 |  |  |  | ROZPOCET | 0 | 0 | 0 | 0 | 0 | 1 | 0 | 16 | -1189562006
| PP |  | Opravy ostatní uzavření nebo otevření vodovodního potrubí při opravách včetně vypuštění a napuštění | [15 empty] | PP | 2
| Online PSC |  | https://podminky.urs.cz/item/CS_URS_2024_02/722190901 | [15 empty] | Online PSC | 2
| VV |  | TZ | [15 empty] | VV | 2 | 1 | True | 0 | ROZPOCET
| VV |  | Napojení na stávající vodovod | [15 empty] | VV | 2 | 1 | True | 0 | ROZPOCET
| VV |  | 1 |  | 1 | [13 empty] | VV | 2 | 2 | True | 0 | ROZPOCET
| VV |  | Součet |  | 1 | [13 empty] | VV | 2 | 4 | True | 1 | ROZPOCET
53 | K | 722220152 | Nástěnka závitová plastová PPR PN 20 DN 20 x G 1/2" | kus | 3 |  | 0 | CS ÚRS 2024 02 |  |  | základní |  | 0 | 0.00017 | 0.00051 | 0 | 0 | 16 | K | 2 |  |  |  | ROZPOCET | 0 | 0 | 0 | 0 | 0 | 1 | 0 | 16 | -1976109328
| PP |  | Armatury s jedním závitem plastové (PPR) PN 20 (SDR 6) DN 20 x G 1/2" | [15 empty] | PP | 2
| Online PSC |  | https://podminky.urs.cz/item/CS_URS_2024_02/722220152 | [15 empty] | Online PSC | 2
54 | K | 722220991 | Zpětná montáž armatur s dvěma závity do G 3/4 | kus | 1 |  | 0 | CS ÚRS 2024 02 |  |  | základní |  | 0 | 1e-05 | 1e-05 | 0 | 0 | 16 | K | 2 |  |  |  | ROZPOCET | 0 | 0 | 0 | 0 | 0 | 1 | 0 | 16 | 1372284788
| PP |  | Opravy závitových armatur zpětná montáž armatur se dvěma závity do G 3/4 | [15 empty] | PP | 2
| Online PSC |  | https://podminky.urs.cz/item/CS_URS_2024_02/722220991 | [15 empty] | Online PSC | 2
| VV |  | Napojení do stávajícího potrubí vodovodu | [15 empty] | VV | 2 | 1 | True | 0 | ROZPOCET
| VV |  | 1 |  | 1 | [13 empty] | VV | 2 | 2 | True | 0 | ROZPOCET
| VV |  | Součet |  | 1 | [13 empty] | VV | 2 | 4 | True | 1 | ROZPOCET
55 | K | 722224115 | Kohout plnicí nebo vypouštěcí G 1/2" PN 10 s jedním závitem | kus | 2 |  | 0 | CS ÚRS 2024 02 |  |  | základní |  | 0 | 0.00022 | 0.00044 | 0 | 0 | 16 | K | 2 |  |  |  | ROZPOCET | 0 | 0 | 0 | 0 | 0 | 1 | 0 | 16 | -1002730818
| PP |  | Armatury s jedním závitem kohouty plnicí a vypouštěcí PN 10 G 1/2" | [15 empty] | PP | 2
| Online PSC |  | https://podminky.urs.cz/item/CS_URS_2024_02/722224115 | [15 empty] | Online PSC | 2
56 | K | 722232011 | Kohout kulový podomítkový G 1/2" PN 16 do 120°C vnitřní závit | kus | 2 |  | 0 | CS ÚRS 2024 02 |  |  | základní |  | 0 | 0.00057 | 0.00114 | 0 | 0 | 16 | K | 2 |  |  |  | ROZPOCET | 0 | 0 | 0 | 0 | 0 | 1 | 0 | 16 | 2015100193
| PP |  | Armatury se dvěma závity kulové kohouty PN 16 do 120°C podomítkové vnitřní závit G 1/2" | [15 empty] | PP | 2
| Online PSC |  | https://podminky.urs.cz/item/CS_URS_2024_02/722232011 | [15 empty] | Online PSC | 2
57 | K | 722232062 | Kohout kulový přímý G 3/4" PN 42 do 185°C vnitřní závit s vypouštěním | kus | 1 |  | 0 | CS ÚRS 2024 02 |  |  | základní |  | 0 | 0.0004 | 0.0004 | 0 | 0 | 16 | K | 2 |  |  |  | ROZPOCET | 0 | 0 | 0 | 0 | 0 | 1 | 0 | 16 | -1561859762
| PP |  | Armatury se dvěma závity kulové kohouty PN 42 do 185 °C přímé vnitřní závit s vypouštěním G 3/4" | [15 empty] | PP | 2
| Online PSC |  | https://podminky.urs.cz/item/CS_URS_2024_02/722232062 | [15 empty] | Online PSC | 2
58 | K | 722239102 | Montáž armatur vodovodních se dvěma závity G 3/4" | kus | 1 |  | 0 | CS ÚRS 2024 02 |  |  | základní |  | 0 | 2e-05 | 2e-05 | 0 | 0 | 16 | K | 2 |  |  |  | ROZPOCET | 0 | 0 | 0 | 0 | 0 | 1 | 0 | 16 | 260335544
| PP |  | Armatury se dvěma závity montáž vodovodních armatur se dvěma závity ostatních typů G 3/4" | [15 empty] | PP | 2
| Online PSC |  | https://podminky.urs.cz/item/CS_URS_2024_02/722239102 | [15 empty] | Online PSC | 2
59 | M | 55111228 | ventil přímý průchozí mosazný 3/4" | kus | 1 |  | 0 | CS ÚRS 2024 02 |  |  | základní |  | 0 | 0.00055 | 0.00055 | 0 | 0 | 32 | M | 2 |  |  |  | ROZPOCET | 0 | 0 | 0 | 0 | 0 | 1 | 0 | 16 | -354735629
| PP |  | ventil přímý průchozí mosazný 3/4" | [15 empty] | PP | 2
60 | K | 722290234 | Proplach a dezinfekce vodovodního potrubí DN do 80 | m | 17 |  | 0 | CS ÚRS 2024 02 |  |  | základní |  | 0 | 1e-05 | 0.00017 | 0 | 0 | 16 | K | 2 |  |  |  | ROZPOCET | 0 | 0 | 0 | 0 | 0 | 1 | 0 | 16 | 856233338
| PP |  | Zkoušky, proplach a desinfekce vodovodního potrubí proplach a desinfekce vodovodního potrubí do DN 80 | [15 empty] | PP | 2
| Online PSC |  | https://podminky.urs.cz/item/CS_URS_2024_02/722290234 | [15 empty] | Online PSC | 2
| VV |  | TZ; D.1.4.1.04; D.1.4.1.05; D.1.4.1.06. | [15 empty] | VV | 2 | 1 | True | 0 | ROZPOCET
| VV |  | 8+9 |  | 17 | [13 empty] | VV | 2 | 2 | True | 0 | ROZPOCET
| VV |  | Součet |  | 17 | [13 empty] | VV | 2 | 4 | True | 1 | ROZPOCET
61 | K | 722290246 | Zkouška těsnosti vodovodního potrubí plastového DN do 40 | m | 17 |  | 0 | CS ÚRS 2024 02 |  |  | základní |  | 0 | 2e-05 | 0.00034 | 0 | 0 | 16 | K | 2 |  |  |  | ROZPOCET | 0 | 0 | 0 | 0 | 0 | 1 | 0 | 16 | -1948297625
| PP |  | Zkoušky, proplach a desinfekce vodovodního potrubí zkoušky těsnosti vodovodního potrubí plastového do DN 40 | [15 empty] | PP | 2
| Online PSC |  | https://podminky.urs.cz/item/CS_URS_2024_02/722290246 | [15 empty] | Online PSC | 2
| VV |  | TZ; D.1.4.1.04; D.1.4.1.05; D.1.4.1.06. | [15 empty] | VV | 2 | 1 | True | 0 | ROZPOCET
| VV |  | 8+9 |  | 17 | [13 empty] | VV | 2 | 2 | True | 0 | ROZPOCET
| VV |  | Součet |  | 17 | [13 empty] | VV | 2 | 4 | True | 1 | ROZPOCET
62 | K | 998722121 | Přesun hmot tonážní pro vnitřní vodovod ruční v objektech v do 6 m | t | 0.013 |  | 0 | CS ÚRS 2024 02 |  |  | základní |  | 0 | 0 | 0 | 0 | 0 | 16 | K | 2 |  |  |  | ROZPOCET | 0 | 0 | 0 | 0 | 0 | 1 | 0 | 16 | -1754886010
| PP |  | Přesun hmot pro vnitřní vodovod stanovený z hmotnosti přesunovaného materiálu vodorovná dopravní vzdálenost do 50 m ruční (bez užití mechanizace) v objektech výšky do 6 m | [15 empty] | PP | 2
| Online PSC |  | https://podminky.urs.cz/item/CS_URS_2024_02/998722121 | [15 empty] | Online PSC | 2
63 | K | 998722129 | Příplatek k ručnímu k přesunu hmot tonážnímu pro vnitřní vodovod za zvětšený přesun ZKD 50 m | t | 0.013 |  | 0 | CS ÚRS 2024 02 |  |  | základní |  | 0 | 0 | 0 | 0 | 0 | 16 | K | 2 |  |  |  | ROZPOCET | 0 | 0 | 0 | 0 | 0 | 1 | 0 | 16 | -1468034554
| PP |  | Přesun hmot pro vnitřní vodovod stanovený z hmotnosti přesunovaného materiálu vodorovná dopravní vzdálenost do 50 m Příplatek k cenám za ruční zvětšený přesun přes vymezenou vodorovnou dopravní vzdálenost za každých dalších započatých 50 m | [15 empty] | PP | 2
| Online PSC |  | https://podminky.urs.cz/item/CS_URS_2024_02/998722129 | [15 empty] | Online PSC | 2
| D | 725 | Zdravotechnika - zařizovací předměty |  |  |  | 0 | [5 empty] | 0 |  | 0.06499 |  | 0 | 2 | D | 1 |  |  |  | ROZPOCET | [6 empty] | 0
64 | K | 725112022 | Klozet keramický závěsný na nosné stěny odpad vodorovný | soubor | 1 |  | 0 | CS ÚRS 2024 02 |  |  | základní |  | 0 | 0.01747 | 0.01747 | 0 | 0 | 16 | K | 2 |  |  |  | ROZPOCET | 0 | 0 | 0 | 0 | 0 | 1 | 0 | 16 | -1624543353
| PP |  | Zařízení záchodů klozety keramické závěsné na nosné stěny s hlubokým splachováním odpad vodorovný | [15 empty] | PP | 2
| Online PSC |  | https://podminky.urs.cz/item/CS_URS_2024_02/725112022 | [15 empty] | Online PSC | 2
| VV |  | TZ, D.1.4.1._6; D.1.4.1._5 | [15 empty] | VV | 2 | 1 | True | 0 | ROZPOCET
| VV |  | 1 |  | 1 | [13 empty] | VV | 2 | 2 | True | 0 | ROZPOCET
| VV |  | Součet |  | 1 | [13 empty] | VV | 2 | 4 | True | 1 | ROZPOCET
65 | K | 725119131 | Montáž klozetových sedátek standardních | kus | 1 |  | 0 | CS ÚRS 2024 02 |  |  | základní |  | 0 | 0 | 0 | 0 | 0 | 16 | K | 2 |  |  |  | ROZPOCET | 0 | 0 | 0 | 0 | 0 | 1 | 0 | 16 | -579724410
| PP |  | Zařízení záchodů montáž klozetových sedátek standardních | [15 empty] | PP | 2
| Online PSC |  | https://podminky.urs.cz/item/CS_URS_2024_02/725119131 | [15 empty] | Online PSC | 2
66 | M | 55167381 | sedátko klozetové duroplastové bílé s poklopem | kus | 1 |  | 0 | CS ÚRS 2024 02 |  |  | základní |  | 0 | 0.0022 | 0.0022 | 0 | 0 | 32 | M | 2 |  |  |  | ROZPOCET | 0 | 0 | 0 | 0 | 0 | 1 | 0 | 16 | -1791311756
| PP |  | sedátko klozetové duroplastové bílé s poklopem | [15 empty] | PP | 2
67 | K | 725211601 | Umyvadlo keramické bílé šířky 500 mm bez krytu na sifon připevněné na stěnu šrouby | soubor | 1 |  | 0 | CS ÚRS 2024 02 |  |  | základní |  | 0 | 0.01247 | 0.01247 | 0 | 0 | 16 | K | 2 |  |  |  | ROZPOCET | 0 | 0 | 0 | 0 | 0 | 1 | 0 | 16 | -538204833
| PP |  | Umyvadla keramická bílá bez výtokových armatur připevněná na stěnu šrouby bez sloupu nebo krytu na sifon, šířka umyvadla 500 mm | [15 empty] | PP | 2
| Online PSC |  | https://podminky.urs.cz/item/CS_URS_2024_02/725211601 | [15 empty] | Online PSC | 2
| VV |  | TZ, D.1.4.1._6; D.1.4.1._5 | [15 empty] | VV | 2 | 1 | True | 0 | ROZPOCET
| VV |  | 1 |  | 1 | [13 empty] | VV | 2 | 2 | True | 0 | ROZPOCET
| VV |  | Součet |  | 1 | [13 empty] | VV | 2 | 4 | True | 1 | ROZPOCET
68 | K | 725291652 | Montáž dávkovače tekutého mýdla | kus | 1 |  | 0 | CS ÚRS 2024 02 |  |  | základní |  | 0 | 0 | 0 | 0 | 0 | 16 | K | 2 |  |  |  | ROZPOCET | 0 | 0 | 0 | 0 | 0 | 1 | 0 | 16 | 1572751979
| PP |  | Montáž doplňků zařízení koupelen a záchodů dávkovače tekutého mýdla | [15 empty] | PP | 2
| Online PSC |  | https://podminky.urs.cz/item/CS_URS_2024_02/725291652 | [15 empty] | Online PSC | 2
69 | M | 55431099 | dávkovač tekutého mýdla bílý 0,35L | kus | 1 |  | 0 | CS ÚRS 2024 02 |  |  | základní |  | 0 | 0.0005 | 0.0005 | 0 | 0 | 32 | M | 2 |  |  |  | ROZPOCET | 0 | 0 | 0 | 0 | 0 | 1 | 0 | 16 | 1281657287
| PP |  | dávkovač tekutého mýdla bílý 0,35L | [15 empty] | PP | 2
70 | K | 725291653 | Montáž zásobníku toaletních papírů | kus | 1 |  | 0 | CS ÚRS 2024 02 |  |  | základní |  | 0 | 0 | 0 | 0 | 0 | 16 | K | 2 |  |  |  | ROZPOCET | 0 | 0 | 0 | 0 | 0 | 1 | 0 | 16 | 61647421
| PP |  | Montáž doplňků zařízení koupelen a záchodů zásobníku toaletních papírů | [15 empty] | PP | 2
| Online PSC |  | https://podminky.urs.cz/item/CS_URS_2024_02/725291653 | [15 empty] | Online PSC | 2
71 | M | 55431092 | zásobník toaletních papírů komaxit bílý D 310mm | kus | 1 |  | 0 | CS ÚRS 2024 02 |  |  | základní |  | 0 | 0.0005 | 0.0005 | 0 | 0 | 32 | M | 2 |  |  |  | ROZPOCET | 0 | 0 | 0 | 0 | 0 | 1 | 0 | 16 | -251030209
| PP |  | zásobník toaletních papírů komaxit bílý D 310mm | [15 empty] | PP | 2
72 | K | 725311121 | Dřez jednoduchý nerezový se zápachovou uzávěrkou s odkapávací plochou 560x480 mm a miskou | soubor | 1 |  | 0 | CS ÚRS 2024 02 |  |  | základní |  | 0 | 0.00506 | 0.00506 | 0 | 0 | 16 | K | 2 |  |  |  | ROZPOCET | 0 | 0 | 0 | 0 | 0 | 1 | 0 | 16 | 1799735070
| PP |  | Dřezy bez výtokových armatur jednoduché se zápachovou uzávěrkou nerezové s odkapávací plochou 560x480 mm a miskou | [15 empty] | PP | 2
| Online PSC |  | https://podminky.urs.cz/item/CS_URS_2024_02/725311121 | [15 empty] | Online PSC | 2
| VV |  | TZ, D.1.4.1._6; D.1.4.1._5 | [15 empty] | VV | 2 | 1 | True | 0 | ROZPOCET
| VV |  | 1 |  | 1 | [13 empty] | VV | 2 | 2 | True | 0 | ROZPOCET
| VV |  | Součet |  | 1 | [13 empty] | VV | 2 | 4 | True | 1 | ROZPOCET
73 | K | 725539201 | Montáž ohřívačů zásobníkových závěsných tlakových do 15 l | soubor | 2 |  | 0 | CS ÚRS 2024 02 |  |  | základní |  | 0 | 0.00066 | 0.00132 | 0 | 0 | 16 | K | 2 |  |  |  | ROZPOCET | 0 | 0 | 0 | 0 | 0 | 1 | 0 | 16 | 1392952756
| PP |  | Elektrické ohřívače zásobníkové montáž tlakových ohřívačů závěsných (svislých nebo vodorovných) do 15 l | [15 empty] | PP | 2
| Online PSC |  | https://podminky.urs.cz/item/CS_URS_2024_02/725539201 | [15 empty] | Online PSC | 2
| VV |  | TZ; D.1.4.1.04; D.1.4.1.05; D.1.4.1.06. | [15 empty] | VV | 2 | 1 | True | 0 | ROZPOCET
| VV |  | Pro potřeby řešeného objektu jsou navrženy 2 malé tlak. el. ohřívače TV o objemu 5 l a příkonu 1,5kW. (pod umyvadlem a pod dřezem) | [15 empty] | VV | 2 | 1 | True | 0 | ROZPOCET
| VV |  | 2 |  | 2 | [13 empty] | VV | 2 | 2 | True | 0 | ROZPOCET
| VV |  | Součet |  | 2 | [13 empty] | VV | 2 | 4 | True | 1 | ROZPOCET
74 | M | 54132286 | ohřívač vody elektrický tlakový pod umyvadlo 5L 2kW | kus | 2 |  | 0 | CS ÚRS 2024 02 |  |  | základní |  | 0 | 0.01 | 0.02 | 0 | 0 | 32 | M | 2 |  |  |  | ROZPOCET | 0 | 0 | 0 | 0 | 0 | 1 | 0 | 16 | -244122947
| PP |  | ohřívač vody elektrický tlakový pod umyvadlo 5L 2kW | [15 empty] | PP | 2
75 | M | 31951429 | připojení studené vody pro ohřívače pod omítku s ventilem | kus | 2 |  | 0 | CS ÚRS 2024 02 |  |  | základní |  | 0 | 0.00045 | 0.0009 | 0 | 0 | 32 | M | 2 |  |  |  | ROZPOCET | 0 | 0 | 0 | 0 | 0 | 1 | 0 | 16 | 1805413750
| PP |  | připojení studené vody pro ohřívače pod omítku s ventilem | [15 empty] | PP | 2
76 | K | 725819401 | Montáž ventilů rohových G 1/2" s připojovací trubičkou | soubor | 5 |  | 0 | CS ÚRS 2024 02 |  |  | základní |  | 0 | 9e-05 | 0.00045 | 0 | 0 | 16 | K | 2 |  |  |  | ROZPOCET | 0 | 0 | 0 | 0 | 0 | 1 | 0 | 16 | -1106467866
| PP |  | Ventily montáž ventilů ostatních typů rohových s připojovací trubičkou G 1/2" | [15 empty] | PP | 2
| Online PSC |  | https://podminky.urs.cz/item/CS_URS_2024_02/725819401 | [15 empty] | Online PSC | 2
| VV |  | TZ, D.1.4.1._6; D.1.4.1._5 | [15 empty] | VV | 2 | 1 | True | 0 | ROZPOCET
| VV |  | U | [15 empty] | VV | 2 | 1 | True | 0 | ROZPOCET
| VV |  | 1"SV"+1 |  | 2 | [13 empty] | VV | 2 | 2 | True | 0 | ROZPOCET
| VV |  | D | [15 empty] | VV | 2 | 1 | True | 0 | ROZPOCET
| VV |  | 1"SV"+1 |  | 2 | [13 empty] | VV | 2 | 2 | True | 0 | ROZPOCET
| VV |  | WC | [15 empty] | VV | 2 | 1 | True | 0 | ROZPOCET
| VV |  | 1"SV" |  | 1 | [13 empty] | VV | 2 | 2 | True | 0 | ROZPOCET
| VV |  | Součet |  | 5 | [13 empty] | VV | 2 | 4 | True | 1 | ROZPOCET
77 | M | 55141001 | kohout kulový rohový mosazný R 1/2"x3/8" | kus | 5 |  | 0 | CS ÚRS 2024 02 |  |  | základní |  | 0 | 0.00015 | 0.00075 | 0 | 0 | 32 | M | 2 |  |  |  | ROZPOCET | 0 | 0 | 0 | 0 | 0 | 1 | 0 | 16 | -1277245594
| PP |  | kohout kulový rohový mosazný R 1/2"x3/8" | [15 empty] | PP | 2
78 | K | 725821331 | Baterie dřezová stojánková klasická s otáčivým kulatým ústím a délkou ramínka 200 mm | soubor | 1 |  | 0 | CS ÚRS 2024 02 |  |  | základní |  | 0 | 0.001 | 0.001 | 0 | 0 | 16 | K | 2 |  |  |  | ROZPOCET | 0 | 0 | 0 | 0 | 0 | 1 | 0 | 16 | 1344037795
| PP |  | Baterie dřezové stojánkové klasické s otáčivým ústím a délkou ramínka 200 mm | [15 empty] | PP | 2
| Online PSC |  | https://podminky.urs.cz/item/CS_URS_2024_02/725821331 | [15 empty] | Online PSC | 2
| VV |  | TZ, D.1.4.1._6; D.1.4.1._5 | [15 empty] | VV | 2 | 1 | True | 0 | ROZPOCET
| VV |  | 1 |  | 1 | [13 empty] | VV | 2 | 2 | True | 0 | ROZPOCET
| VV |  | Součet |  | 1 | [13 empty] | VV | 2 | 4 | True | 1 | ROZPOCET
79 | K | 725822633 | Baterie umyvadlová stojánková klasická s výpusti | soubor | 1 |  | 0 | CS ÚRS 2024 02 |  |  | základní |  | 0 | 0.00154 | 0.00154 | 0 | 0 | 16 | K | 2 |  |  |  | ROZPOCET | 0 | 0 | 0 | 0 | 0 | 1 | 0 | 16 | -757089329
| PP |  | Baterie umyvadlové stojánkové klasické s výpustí | [15 empty] | PP | 2
| Online PSC |  | https://podminky.urs.cz/item/CS_URS_2024_02/725822633 | [15 empty] | Online PSC | 2
| VV |  | TZ, D.1.4.1._6; D.1.4.1._5 | [15 empty] | VV | 2 | 1 | True | 0 | ROZPOCET
| VV |  | 1 |  | 1 | [13 empty] | VV | 2 | 2 | True | 0 | ROZPOCET
| VV |  | Součet |  | 1 | [13 empty] | VV | 2 | 4 | True | 1 | ROZPOCET
80 | K | 725861312 | Zápachová uzávěrka pro umyvadlo DN 40 podomítková | kus | 1 |  | 0 | CS ÚRS 2024 02 |  |  | základní |  | 0 | 0.00055 | 0.00055 | 0 | 0 | 16 | K | 2 |  |  |  | ROZPOCET | 0 | 0 | 0 | 0 | 0 | 1 | 0 | 16 | 749698155
| PP |  | Zápachové uzávěrky zařizovacích předmětů pro umyvadla podomítkové DN 40/50 | [15 empty] | PP | 2
| Online PSC |  | https://podminky.urs.cz/item/CS_URS_2024_02/725861312 | [15 empty] | Online PSC | 2
| VV |  | TZ, D.1.4.1._6; D.1.4.1._5 | [15 empty] | VV | 2 | 1 | True | 0 | ROZPOCET
| VV |  | 1 |  | 1 | [13 empty] | VV | 2 | 2 | True | 0 | ROZPOCET
| VV |  | Součet |  | 1 | [13 empty] | VV | 2 | 4 | True | 1 | ROZPOCET
81 | K | 725862103 | Zápachová uzávěrka pro dřezy DN 40/50 | kus | 1 |  | 0 | CS ÚRS 2024 02 |  |  | základní |  | 0 | 0.00028 | 0.00028 | 0 | 0 | 16 | K | 2 |  |  |  | ROZPOCET | 0 | 0 | 0 | 0 | 0 | 1 | 0 | 16 | 600150393
| PP |  | Zápachové uzávěrky zařizovacích předmětů pro dřezy DN 40/50 | [15 empty] | PP | 2
| Online PSC |  | https://podminky.urs.cz/item/CS_URS_2024_02/725862103 | [15 empty] | Online PSC | 2
| VV |  | TZ, D.1.4.1._6; D.1.4.1._5 | [15 empty] | VV | 2 | 1 | True | 0 | ROZPOCET
| VV |  | 1 |  | 1 | [13 empty] | VV | 2 | 2 | True | 0 | ROZPOCET
| VV |  | Součet |  | 1 | [13 empty] | VV | 2 | 4 | True | 1 | ROZPOCET
82 | K | 998725121 | Přesun hmot tonážní pro zařizovací předměty ruční v objektech v do 6 m | t | 0.065 |  | 0 | CS ÚRS 2024 02 |  |  | základní |  | 0 | 0 | 0 | 0 | 0 | 16 | K | 2 |  |  |  | ROZPOCET | 0 | 0 | 0 | 0 | 0 | 1 | 0 | 16 | -1350612744
| PP |  | Přesun hmot pro zařizovací předměty stanovený z hmotnosti přesunovaného materiálu vodorovná dopravní vzdálenost do 50 m ruční (bez užití mechanizace) v objektech výšky do 6 m | [15 empty] | PP | 2
| Online PSC |  | https://podminky.urs.cz/item/CS_URS_2024_02/998725121 | [15 empty] | Online PSC | 2
83 | K | 998725129 | Příplatek k ručnímu přesunu hmot tonážnímu pro zařizovací předměty za zvětšený přesun ZKD 50 m | t | 0.065 |  | 0 | CS ÚRS 2024 02 |  |  | základní |  | 0 | 0 | 0 | 0 | 0 | 16 | K | 2 |  |  |  | ROZPOCET | 0 | 0 | 0 | 0 | 0 | 1 | 0 | 16 | -1033818642
| PP |  | Přesun hmot pro zařizovací předměty stanovený z hmotnosti přesunovaného materiálu vodorovná dopravní vzdálenost do 50 m Příplatek k cenám za ruční zvětšený přesun přes vymezenou vodorovnou dopravní vzdálenost za každých dalších započatých 50 m | [15 empty] | PP | 2
| Online PSC |  | https://podminky.urs.cz/item/CS_URS_2024_02/998725129 | [15 empty] | Online PSC | 2
| D | 726 | Zdravotechnika - předstěnové instalace |  |  |  | 0 | [5 empty] | 0 |  | 0.04275 |  | 0 | 2 | D | 1 |  |  |  | ROZPOCET | [6 empty] | 0
84 | K | 726131001 | Instalační předstěna pro umyvadlo do v 1120 mm se stojánkovou baterií do lehkých stěn s kovovou kcí | soubor | 1 |  | 0 | CS ÚRS 2024 02 |  |  | základní |  | 0 | 0.012 | 0.012 | 0 | 0 | 16 | K | 2 |  |  |  | ROZPOCET | 0 | 0 | 0 | 0 | 0 | 1 | 0 | 16 | -44765636
| PP |  | Předstěnové instalační systémy do lehkých stěn s kovovou konstrukcí pro umyvadla stavební výšky do 1120 mm se stojánkovou baterií | [15 empty] | PP | 2
| Online PSC |  | https://podminky.urs.cz/item/CS_URS_2024_02/726131001 | [15 empty] | Online PSC | 2
| VV |  | TZ, D.1.4.1._6; D.1.4.1._5 | [15 empty] | VV | 2 | 1 | True | 0 | ROZPOCET
| VV |  | 1 |  | 1 | [13 empty] | VV | 2 | 2 | True | 0 | ROZPOCET
| VV |  | Součet |  | 1 | [13 empty] | VV | 2 | 4 | True | 1 | ROZPOCET
85 | K | 726131001 | Instalační předstěna pro umyvadlo do v 1120 mm se stojánkovou baterií do lehkých stěn s kovovou kcí | soubor | 1 |  | 0 | CS ÚRS 2024 02 |  |  | základní |  | 0 | 0.012 | 0.012 | 0 | 0 | 16 | K | 2 |  |  |  | ROZPOCET | 0 | 0 | 0 | 0 | 0 | 1 | 0 | 16 | -1688987653
| PP |  | Předstěnové instalační systémy do lehkých stěn s kovovou konstrukcí pro umyvadla stavební výšky do 1120 mm se stojánkovou baterií | [15 empty] | PP | 2
| Online PSC |  | https://podminky.urs.cz/item/CS_URS_2024_02/726131001 | [15 empty] | Online PSC | 2
| VV |  | TZ, D.1.4.1._6; D.1.4.1._5 | [15 empty] | VV | 2 | 1 | True | 0 | ROZPOCET
| VV |  | dřez | [15 empty] | VV | 2 | 1 | True | 0 | ROZPOCET
| VV |  | 1 |  | 1 | [13 empty] | VV | 2 | 2 | True | 0 | ROZPOCET
| VV |  | Součet |  | 1 | [13 empty] | VV | 2 | 4 | True | 1 | ROZPOCET
86 | K | 726131042 | Instalační předstěna pro klozet závěsný v 1120 mm s ovládáním zepředu a odsáváním do stěn s kov kcí | soubor | 1 |  | 0 | CS ÚRS 2024 02 |  |  | základní |  | 0 | 0.0166 | 0.0166 | 0 | 0 | 16 | K | 2 |  |  |  | ROZPOCET | 0 | 0 | 0 | 0 | 0 | 1 | 0 | 16 | 473145449
| PP |  | Předstěnové instalační systémy do lehkých stěn s kovovou konstrukcí pro závěsné klozety ovládání zepředu, stavební výšky 1120 mm s připojením na odsávání zápachu | [15 empty] | PP | 2
| Online PSC |  | https://podminky.urs.cz/item/CS_URS_2024_02/726131042 | [15 empty] | Online PSC | 2
| VV |  | TZ, D.1.4.1._6; D.1.4.1._5 | [15 empty] | VV | 2 | 1 | True | 0 | ROZPOCET
| VV |  | 1 |  | 1 | [13 empty] | VV | 2 | 2 | True | 0 | ROZPOCET
| VV |  | Součet |  | 1 | [13 empty] | VV | 2 | 4 | True | 1 | ROZPOCET
87 | K | 726191001 | Zvukoizolační souprava pro klozet a bidet | soubor | 1 |  | 0 | CS ÚRS 2024 02 |  |  | základní |  | 0 | 0.00015 | 0.00015 | 0 | 0 | 16 | K | 2 |  |  |  | ROZPOCET | 0 | 0 | 0 | 0 | 0 | 1 | 0 | 16 | -1045827190
| PP |  | Ostatní příslušenství instalačních systémů zvukoizolační souprava pro WC a bidet | [15 empty] | PP | 2
| Online PSC |  | https://podminky.urs.cz/item/CS_URS_2024_02/726191001 | [15 empty] | Online PSC | 2
| VV |  | TZ, D.1.4.1._6; D.1.4.1._5 | [15 empty] | VV | 2 | 1 | True | 0 | ROZPOCET
| VV |  | 1 |  | 1 | [13 empty] | VV | 2 | 2 | True | 0 | ROZPOCET
| VV |  | Součet |  | 1 | [13 empty] | VV | 2 | 4 | True | 1 | ROZPOCET
88 | K | 726191002 | Souprava pro předstěnovou montáž | soubor | 3 |  | 0 | CS ÚRS 2024 02 |  |  | základní |  | 0 | 0.0005 | 0.0015 | 0 | 0 | 16 | K | 2 |  |  |  | ROZPOCET | 0 | 0 | 0 | 0 | 0 | 1 | 0 | 16 | 1596830578
| PP |  | Ostatní příslušenství instalačních systémů souprava pro předstěnovou montáž | [15 empty] | PP | 2
| Online PSC |  | https://podminky.urs.cz/item/CS_URS_2024_02/726191002 | [15 empty] | Online PSC | 2
| VV |  | TZ, D.1.4.1._6; D.1.4.1._5 | [15 empty] | VV | 2 | 1 | True | 0 | ROZPOCET
| VV |  | 3 |  | 3 | [13 empty] | VV | 2 | 2 | True | 0 | ROZPOCET
| VV |  | Součet |  | 3 | [13 empty] | VV | 2 | 4 | True | 1 | ROZPOCET
89 | K | 726191011 | Ovládací tlačítko WC pro montáž do předstěnových konstrukcí | soubor | 1 |  | 0 | CS ÚRS 2024 02 |  |  | základní |  | 0 | 0 | 0 | 0 | 0 | 16 | K | 2 |  |  |  | ROZPOCET | 0 | 0 | 0 | 0 | 0 | 1 | 0 | 16 | -1435663349
| PP |  | Ostatní příslušenství instalačních systémů montáž ovládacích tlačítek k WC | [15 empty] | PP | 2
| Online PSC |  | https://podminky.urs.cz/item/CS_URS_2024_02/726191011 | [15 empty] | Online PSC | 2
| VV |  | TZ, D.1.4.1._6; D.1.4.1._5 | [15 empty] | VV | 2 | 1 | True | 0 | ROZPOCET
| VV |  | 1 |  | 1 | [13 empty] | VV | 2 | 2 | True | 0 | ROZPOCET
| VV |  | Součet |  | 1 | [13 empty] | VV | 2 | 4 | True | 1 | ROZPOCET
90 | M | 55281794 | tlačítko pro ovládání WC zepředu plast dvě množství vody 246x164mm | kus | 1 |  | 0 | CS ÚRS 2024 02 |  |  | základní |  | 0 | 0.0005 | 0.0005 | 0 | 0 | 32 | M | 2 |  |  |  | ROZPOCET | 0 | 0 | 0 | 0 | 0 | 1 | 0 | 16 | -1256139736
| PP |  | tlačítko pro ovládání WC zepředu plast dvě množství vody 246x164mm | [15 empty] | PP | 2
91 | K | 998726131 | Přesun hmot tonážní pro instalační prefabrikáty ruční v objektech v do 6 m | t | 0.043 |  | 0 | CS ÚRS 2024 02 |  |  | základní |  | 0 | 0 | 0 | 0 | 0 | 16 | K | 2 |  |  |  | ROZPOCET | 0 | 0 | 0 | 0 | 0 | 1 | 0 | 16 | 1143854156
| PP |  | Přesun hmot pro instalační prefabrikáty stanovený z hmotnosti přesunovaného materiálu vodorovná dopravní vzdálenost do 50 m ruční (bez užití mechanizace) v objektech výšky do 6 m | [15 empty] | PP | 2
| Online PSC |  | https://podminky.urs.cz/item/CS_URS_2024_02/998726131 | [15 empty] | Online PSC | 2
92 | K | 998726139 | Příplatek k ručnímu přesunu hmot tonážnímu pro instalační prefabrikáty za zvětšený přesun ZKD 50 m | t | 0.043 |  | 0 | CS ÚRS 2024 02 |  |  | základní |  | 0 | 0 | 0 | 0 | 0 | 16 | K | 2 |  |  |  | ROZPOCET | 0 | 0 | 0 | 0 | 0 | 1 | 0 | 16 | -1647529242
| PP |  | Přesun hmot pro instalační prefabrikáty stanovený z hmotnosti přesunovaného materiálu vodorovná dopravní vzdálenost do 50 m Příplatek k cenám za ruční zvětšený přesun přes vymezenou vodorovnou dopravní vzdálenost za každých dalších započatých 50 m | [15 empty] | PP | 2
| Online PSC |  | https://podminky.urs.cz/item/CS_URS_2024_02/998726139 | [15 empty] | Online PSC | 2
| D | 734 | Ústřední vytápění - armatury |  |  |  | 0 | [5 empty] | 0 |  | 0.00054 |  | 0 | 2 | D | 1 |  |  |  | ROZPOCET | [6 empty] | 0
93 | K | 734211127 | Ventil závitový odvzdušňovací G 1/2 PN 14 do 120°C automatický se zpětnou klapkou otopných těles | kus | 2 |  | 0 | CS ÚRS 2024 02 |  |  | základní |  | 0 | 0.00027 | 0.00054 | 0 | 0 | 16 | K | 2 |  |  |  | ROZPOCET | 0 | 0 | 0 | 0 | 0 | 1 | 0 | 16 | 189829943
| PP |  | Ventily odvzdušňovací závitové automatické se zpětnou klapkou PN 14 do 120°C G 1/2 | [15 empty] | PP | 2
| Online PSC |  | https://podminky.urs.cz/item/CS_URS_2024_02/734211127 | [15 empty] | Online PSC | 2
94 | K | 998734121 | Přesun hmot tonážní pro armatury ruční v objektech v do 6 m | t | 0.001 |  | 0 | CS ÚRS 2024 02 |  |  | základní |  | 0 | 0 | 0 | 0 | 0 | 16 | K | 2 |  |  |  | ROZPOCET | 0 | 0 | 0 | 0 | 0 | 1 | 0 | 16 | -1572835254
| PP |  | Přesun hmot pro armatury stanovený z hmotnosti přesunovaného materiálu vodorovná dopravní vzdálenost do 50 m ruční (bez užití mechanizace) v objektech výšky do 6 m | [15 empty] | PP | 2
| Online PSC |  | https://podminky.urs.cz/item/CS_URS_2024_02/998734121 | [15 empty] | Online PSC | 2
95 | K | 998734129 | Příplatek k ručnímu přesunu hmot tonážnímu pro armatury za zvětšený přesun ZKD 50 m | t | 0.001 |  | 0 | CS ÚRS 2024 02 |  |  | základní |  | 0 | 0 | 0 | 0 | 0 | 16 | K | 2 |  |  |  | ROZPOCET | 0 | 0 | 0 | 0 | 0 | 1 | 0 | 16 | 1224996824
| PP |  | Přesun hmot pro armatury stanovený z hmotnosti přesunovaného materiálu vodorovná dopravní vzdálenost do 50 m Příplatek k cenám za ruční zvětšený přesun přes vymezenou vodorovnou dopravní vzdálenost za každých dalších započatých 50 m | [15 empty] | PP | 2
| Online PSC |  | https://podminky.urs.cz/item/CS_URS_2024_02/998734129 | [15 empty] | Online PSC | 2
| D | 751 | Vzduchotechnika |  |  |  | 0 | [5 empty] | 0 |  | 0.00223 |  | 0 | 2 | D | 1 |  |  |  | ROZPOCET | [6 empty] | 0
96 | K | 751613140 | Montáž sifonu pro odvod kondenzátu | kus | 2 |  | 0 | CS ÚRS 2024 02 |  |  | základní |  | 0 | 0 | 0 | 0 | 0 | 16 | K | 2 |  |  |  | ROZPOCET | 0 | 0 | 0 | 0 | 0 | 1 | 0 | 16 | -594231609
| PP |  | Montáž ostatních zařízení pro odvod kondenzátu sifonu | [15 empty] | PP | 2
| Online PSC |  | https://podminky.urs.cz/item/CS_URS_2024_02/751613140 | [15 empty] | Online PSC | 2
| VV |  | TZ; D.1.4.1.01; D.1.4.1.02; D.1.4.1.06. | [15 empty] | VV | 2 | 1 | True | 0 | ROZPOCET
| VV |  | 2 |  | 2 | [13 empty] | VV | 2 | 2 | True | 0 | ROZPOCET
| VV |  | Součet |  | 2 | [13 empty] | VV | 2 | 4 | True | 1 | ROZPOCET
97 | M | 55162004 | kalich pro úkap s kuličkou | kus | 2 |  | 0 | CS ÚRS 2024 02 |  |  | základní |  | 0 | 9e-05 | 0.00018 | 0 | 0 | 32 | M | 2 |  |  |  | ROZPOCET | 0 | 0 | 0 | 0 | 0 | 1 | 0 | 16 | 1000375881
| PP |  | kalich pro úkap s kuličkou | [15 empty] | PP | 2
98 | K | 751613141 | Montáž hadice pro odvod kondenzátu | kus | 5 |  | 0 | CS ÚRS 2024 02 |  |  | základní |  | 0 | 0 | 0 | 0 | 0 | 16 | K | 2 |  |  |  | ROZPOCET | 0 | 0 | 0 | 0 | 0 | 1 | 0 | 16 | 1500933428
| PP |  | Montáž ostatních zařízení pro odvod kondenzátu hadice | [15 empty] | PP | 2
| Online PSC |  | https://podminky.urs.cz/item/CS_URS_2024_02/751613141 | [15 empty] | Online PSC | 2
| VV |  | TZ; D.1.4.1.01; D.1.4.1.02; D.1.4.1.06. | [15 empty] | VV | 2 | 1 | True | 0 | ROZPOCET
| VV |  | 5 "DN20" |  | 5 | [13 empty] | VV | 2 | 2 | True | 0 | ROZPOCET
| VV |  | Součet |  | 5 | [13 empty] | VV | 2 | 4 | True | 1 | ROZPOCET
99 | M | 48481004 | hadice pro odvod kondenzátu | m | 5 |  | 0 | CS ÚRS 2024 02 |  |  | základní |  | 0 | 0.00041 | 0.00205 | 0 | 0 | 32 | M | 2 |  |  |  | ROZPOCET | 0 | 0 | 0 | 0 | 0 | 1 | 0 | 16 | -277005248
| PP |  | hadice pro odvod kondenzátu | [15 empty] | PP | 2
100 | K | 998751121 | Přesun hmot tonážní pro vzduchotechniku ruční v objektech v do 12 m | t | 0.002 |  | 0 | CS ÚRS 2024 02 |  |  | základní |  | 0 | 0 | 0 | 0 | 0 | 16 | K | 2 |  |  |  | ROZPOCET | 0 | 0 | 0 | 0 | 0 | 1 | 0 | 16 | -1255615224
| PP |  | Přesun hmot pro vzduchotechniku stanovený z hmotnosti přesunovaného materiálu vodorovná dopravní vzdálenost do 100 m ruční (bez užití mechanizace) v objektech výšky do 12 m | [15 empty] | PP | 2
| Online PSC |  | https://podminky.urs.cz/item/CS_URS_2024_02/998751121 | [15 empty] | Online PSC | 2
101 | K | 998751129 | Příplatek k ručnímu přesunu hmot tonážnímu pro vzduchotechniku za zvětšený přesun za ZKD 50 m | t | 0.002 |  | 0 | CS ÚRS 2024 02 |  |  | základní |  | 0 | 0 | 0 | 0 | 0 | 16 | K | 2 |  |  |  | ROZPOCET | 0 | 0 | 0 | 0 | 0 | 1 | 0 | 16 | -1932488264
| PP |  | Přesun hmot pro vzduchotechniku stanovený z hmotnosti přesunovaného materiálu vodorovná dopravní vzdálenost do 100 m Příplatek k cenám za ruční zvětšený přesun přes vymezenou vodorovnou dopravní vzdálenost za každých dalších započatých 50 m | [15 empty] | PP | 2
| Online PSC |  | https://podminky.urs.cz/item/CS_URS_2024_02/998751129 | [15 empty] | Online PSC | 2
| D | HZS | Hodinové zúčtovací sazby |  |  |  | 0 | [5 empty] | 0 |  | 0 |  | 0 | 4 | D | 0 |  |  |  | ROZPOCET | [6 empty] | 0
102 | K | HZS2491 | Hodinová zúčtovací sazba dělník zednických výpomocí | hod | 96 |  | 0 | CS ÚRS 2024 02 |  |  | základní |  | 0 | 0 | 0 | 0 | 0 | 512 | K | 1 |  |  |  | ROZPOCET | 0 | 0 | 0 | 0 | 0 | 1 | 0 | 512 | 2348587
| PP |  | Hodinové zúčtovací sazby profesí PSV zednické výpomoci a pomocné práce PSV dělník zednických výpomocí | [15 empty] | PP | 1
| Online PSC |  | https://podminky.urs.cz/item/CS_URS_2024_02/HZS2491 | [15 empty] | Online PSC | 1
| VV |  | TZ | [15 empty] | VV | 1 | 1 | True | 0 | ROZPOCET
| VV |  | V rámci stavebních profesí bude nutno zajistit následující práce a přípomoci: | [15 empty] | VV | 1 | 1 | True | 0 | ROZPOCET
| VV |  | - Zpětné zapravení prostupů se současným zajištěním všech parametrů stěnových | [15 empty] | VV | 1 | 1 | True | 0 | ROZPOCET
| VV |  | konstrukcí. | [15 empty] | VV | 1 | 1 | True | 0 | ROZPOCET
| VV |  | - Zajištění odpovídajících dopravních cest nejen pro první namontování všech | [15 empty] | VV | 1 | 1 | True | 0 | ROZPOCET
| VV |  | zařízení, ale i pro pravidelnou údržbu, servis a opravy. | [15 empty] | VV | 1 | 1 | True | 0 | ROZPOCET
| VV |  | - Zajištění řádného osvětlení pro montáž, údržbu a servis zařízení. | [15 empty] | VV | 1 | 1 | True | 0 | ROZPOCET
| VV |  | - Zajištění odvodu kondenzátu venkovní jednotky, tak aby nedocházelo k jeho | [15 empty] | VV | 1 | 1 | True | 0 | ROZPOCET
| VV |  | namrzání v okolí jednotky v zimních měsících | [15 empty] | VV | 1 | 1 | True | 0 | ROZPOCET
| VV |  | - Zajištění odvodu kondenzátu venkovní jednotky, tak aby nedocházelo k jeho | [15 empty] | VV | 1 | 1 | True | 0 | ROZPOCET
| VV |  | namrzání v okolí jednotky v zimních měsících. | [15 empty] | VV | 1 | 1 | True | 0 | ROZPOCET
| VV |  | - Revizní otvor do předstěny pro parapetní jednotku, rozměry viz výkresová část | [15 empty] | VV | 1 | 1 | True | 0 | ROZPOCET
| VV |  | dokumentace | [15 empty] | VV | 1 | 1 | True | 0 | ROZPOCET
| VV |  | 2*8*6 |  | 96 | [13 empty] | VV | 1 | 2 | True | 0 | ROZPOCET
| VV |  | Součet |  | 96 | [13 empty] | VV | 1 | 4 | True | 1 | ROZPOCET

## D.1.4.2 - Vytápění a chla...
[9 empty] | >> skryté sloupce << | [9 empty] | {b09fdad3-a641-4c5d-8063-467be7099c93}
2
| KRYCÍ LIST SOUPISU PRACÍ | [8 empty] | v --- níže se nacházejí doplnkové a pomocné údaje k sestavám --- v | [8 empty] | False
Stavba:
RK Smíchov - Optimalizace Velínu
Objekt:
D.1.4 - Technika prostředí staveb
Soupis:
D.1.4.2 - Vytápění a chlazení
| KSO: |  |  |  |  | CC-CZ:
| Místo: |  | Janáčkovo nábřeží |  |  | Datum: | 4. 1. 2025
| Zadavatel: |  |  |  |  | IČ:
DIČ:
| Uchazeč: |  |  |  |  | IČ: | Vyplň údaj
|  | Vyplň údaj |  |  |  | DIČ: | Vyplň údaj
| Projektant: |  |  |  |  | IČ:
DIČ:
| Zpracovatel: |  |  |  |  | IČ:
DIČ:
Poznámka:
| Cena bez DPH | [5 empty] | 0
|  |  | Základ daně |  |  | Sazba daně | Výše daně
| DPH | základní | 0 |  |  | 21% | 0
|  | snížená | 0 |  |  | 12% | 0
|  | zákl. přenesená | 0 |  |  | 21% | 0
|  | sníž. přenesená | 0 |  |  | 12% | 0
|  | nulová | 0 |  |  | 0% | 0
| Cena s DPH |  |  | v | CZK |  | 0
| Projektant |  |  | Zpracovatel
| Datum a podpis: |  | Razítko | Datum a podpis: |  |  | Razítko
| Objednavatel |  |  | Uchazeč
| Datum a podpis: |  | Razítko | Datum a podpis: |  |  | Razítko
REKAPITULACE ČLENĚNÍ SOUPISU PRACÍ
Stavba:
RK Smíchov - Optimalizace Velínu
Objekt:
D.1.4 - Technika prostředí staveb
Soupis:
D.1.4.2 - Vytápění a chlazení
Místo: |  |  | Janáčkovo nábřeží |  |  | Datum: | 4. 1. 2025
Zadavatel: | [5 empty] | Projektant:
Uchazeč: |  |  | Vyplň údaj |  |  | Zpracovatel:
Kód dílu - Popis | [6 empty] | Cena celkem [CZK]
Náklady ze soupisu prací | [6 empty] | 0 | [12 empty] | -1
| PSV - Práce a dodávky PSV | [5 empty] | 0
| 735 - Ústřední vytápění - otopná tělesa | [5 empty] | 0
| 751 - Vzduchotechnika | [5 empty] | 0
| M - Práce a dodávky M | [5 empty] | 0
| 58-M - Revize vyhrazených technických zařízení | [5 empty] | 0
| HZS - Hodinové zúčtovací sazby | [5 empty] | 0
SOUPIS PRACÍ
Stavba:
RK Smíchov - Optimalizace Velínu
Objekt:
D.1.4 - Technika prostředí staveb
Soupis:
D.1.4.2 - Vytápění a chlazení
Místo: |  |  | Janáčkovo nábřeží |  |  | Datum: | 4. 1. 2025
Zadavatel: | [5 empty] | Projektant:
Uchazeč: |  |  | Vyplň údaj |  |  | Zpracovatel:
PČ | Typ | Kód | Popis | MJ | Množství | J.cena [CZK] | Cena celkem [CZK] | Cenová soustava |  |  | DPH | J. Nh [h] | Nh celkem [h] | J. hmotnost [t] | Hmotnost celkem [t] | J. suť [t] | Suť Celkem [t]
Náklady soupisu celkem | [6 empty] | 0 | [5 empty] | 0 |  | 0.82981 |  | 0 |  | D | -1 | [10 empty] | 0
| D | PSV | Práce a dodávky PSV |  |  |  | 0 | [5 empty] | 0 |  | 0.82981 |  | 0 | 2 | D | 0 |  |  |  | ROZPOCET | [6 empty] | 0
| D | 735 | Ústřední vytápění - otopná tělesa |  |  |  | 0 | [5 empty] | 0 |  | 0.12546 |  | 0 | 2 | D | 1 |  |  |  | ROZPOCET | [6 empty] | 0
1 | K | 735164221 | Otopné těleso trubkové elektrické přímotopné výška/délka 690/450 mm | kus | 7 |  | 0 | CS ÚRS 2024 02 |  |  | základní |  | 0 | 0.014 | 0.098 | 0 | 0 | 16 | K | 2 |  |  |  | ROZPOCET | 0 | 0 | 0 | 0 | 0 | 1 | 0 | 16 | 684074303
| PP |  | Otopná tělesa trubková přímotopná elektrická na stěnu výšky tělesa 690 mm, délky 450 mm | [15 empty] | PP | 2
| Online PSC |  | https://podminky.urs.cz/item/CS_URS_2024_02/735164221 | [15 empty] | Online PSC | 2
| VV |  | TZ; D.1.4.2_02; D.1.4.2_03 | [15 empty] | VV | 2 | 1 | True | 0 | ROZPOCET
| VV |  | Typ podle schválené dokumentace | [15 empty] | VV | 2 | 1 | True | 0 | ROZPOCET
| VV |  | "Elektrický přímotop – příkon 1000 W" 2 |  | 2 | [13 empty] | VV | 2 | 2 | True | 0 | ROZPOCET
| VV |  | "Elektrický přímotop – příkon 750 W" 4 |  | 4 | [13 empty] | VV | 2 | 2 | True | 0 | ROZPOCET
| VV |  | "Elektrický přímotop – příkon 500 W" 1 |  | 1 | [13 empty] | VV | 2 | 2 | True | 0 | ROZPOCET
| VV |  | Součet |  | 7 | [13 empty] | VV | 2 | 4 | True | 1 | ROZPOCET
2 | K | 735419125 | Montáž konvektoru s osazením na konzoly dl do 1600 mm | soubor | 7 |  | 0 | CS ÚRS 2024 02 |  |  | základní |  | 0 | 0.00234 | 0.01638 | 0 | 0 | 16 | K | 2 |  |  |  | ROZPOCET | 0 | 0 | 0 | 0 | 0 | 1 | 0 | 16 | -1592060034
| PP |  | Konvektory nástěnné montáž konvektorů s osazením na konzoly, stavební délky do 1600 mm | [15 empty] | PP | 2
| Online PSC |  | https://podminky.urs.cz/item/CS_URS_2024_02/735419125 | [15 empty] | Online PSC | 2
| VV |  | TZ; D.1.4.2_02; D.1.4.2_03 | [15 empty] | VV | 2 | 1 | True | 0 | ROZPOCET
| VV |  | Typ podle schválené dokumentace | [15 empty] | VV | 2 | 1 | True | 0 | ROZPOCET
| VV |  | "Elektrický přímotop – příkon 1000 W" 2 |  | 2 | [13 empty] | VV | 2 | 2 | True | 0 | ROZPOCET
| VV |  | "Elektrický přímotop – příkon 750 W" 4 |  | 4 | [13 empty] | VV | 2 | 2 | True | 0 | ROZPOCET
| VV |  | "Elektrický přímotop – příkon 500 W" 1 |  | 1 | [13 empty] | VV | 2 | 2 | True | 0 | ROZPOCET
| VV |  | Součet |  | 7 | [13 empty] | VV | 2 | 4 | True | 1 | ROZPOCET
3 | K | 735890109 | Elektrické topné těleso (tyč) pro kombinované vytápění s integrovaným regulátorem teploty o výkonu 1000 W | kus | 2 |  | 0 | CS ÚRS 2024 02 |  |  | základní |  | 0 | 0.00088 | 0.00176 | 0 | 0 | 16 | K | 2 |  |  |  | ROZPOCET | 0 | 0 | 0 | 0 | 0 | 1 | 0 | 16 | 155068687
| PP |  | Elektrická topná tělesa (tyče) pro kombinované vytápění s integrovaným regulátorem teploty, o výkonu 1000 W | [15 empty] | PP | 2
| Online PSC |  | https://podminky.urs.cz/item/CS_URS_2024_02/735890109 | [15 empty] | Online PSC | 2
| VV |  | TZ; D.1.4.2_02; D.1.4.2_03 | [15 empty] | VV | 2 | 1 | True | 0 | ROZPOCET
| VV |  | Typ podle schválené dokumentace | [15 empty] | VV | 2 | 1 | True | 0 | ROZPOCET
| VV |  | "Elektrický přímotop – příkon 1000 W" 2 |  | 2 | [13 empty] | VV | 2 | 2 | True | 0 | ROZPOCET
| VV |  | Součet |  | 2 | [13 empty] | VV | 2 | 4 | True | 1 | ROZPOCET
4 | K | 735890204 | Elektrické topné těleso (tyč) pro kombinované vytápění bez regulátoru teploty o výkonu 500 W | kus | 1 |  | 0 | CS ÚRS 2024 02 |  |  | základní |  | 0 | 0.00054 | 0.00054 | 0 | 0 | 16 | K | 2 |  |  |  | ROZPOCET | 0 | 0 | 0 | 0 | 0 | 1 | 0 | 16 | -2053136575
| PP |  | Elektrická topná tělesa (tyče) pro kombinované vytápění bez regulátoru teploty, o výkonu 500 W | [15 empty] | PP | 2
| Online PSC |  | https://podminky.urs.cz/item/CS_URS_2024_02/735890204 | [15 empty] | Online PSC | 2
| VV |  | TZ; D.1.4.2_02; D.1.4.2_03 | [15 empty] | VV | 2 | 1 | True | 0 | ROZPOCET
| VV |  | Typ podle schválené dokumentace | [15 empty] | VV | 2 | 1 | True | 0 | ROZPOCET
| VV |  | "Elektrický přímotop – příkon 500 W" 1 |  | 1 | [13 empty] | VV | 2 | 2 | True | 0 | ROZPOCET
| VV |  | Součet |  | 1 | [13 empty] | VV | 2 | 4 | True | 1 | ROZPOCET
5 | K | 735890207 | Elektrické topné těleso (tyč) pro kombinované vytápění bez regulátoru teploty o výkonu 800 W | kus | 4 |  | 0 | CS ÚRS 2024 02 |  |  | základní |  | 0 | 0.00062 | 0.00248 | 0 | 0 | 16 | K | 2 |  |  |  | ROZPOCET | 0 | 0 | 0 | 0 | 0 | 1 | 0 | 16 | 344740989
| PP |  | Elektrická topná tělesa (tyče) pro kombinované vytápění bez regulátoru teploty, o výkonu 800 W | [15 empty] | PP | 2
| Online PSC |  | https://podminky.urs.cz/item/CS_URS_2024_02/735890207 | [15 empty] | Online PSC | 2
| VV |  | TZ; D.1.4.2_02; D.1.4.2_03 | [15 empty] | VV | 2 | 1 | True | 0 | ROZPOCET
| VV |  | Typ podle schválené dokumentace | [15 empty] | VV | 2 | 1 | True | 0 | ROZPOCET
| VV |  | "Elektrický přímotop – příkon 750 W" 4 |  | 4 | [13 empty] | VV | 2 | 2 | True | 0 | ROZPOCET
| VV |  | Součet |  | 4 | [13 empty] | VV | 2 | 4 | True | 1 | ROZPOCET
6 | K | 735890231 | Síťová vidlice pro elektrické topné těleso (tyč) | kus | 7 |  | 0 | CS ÚRS 2024 02 |  |  | základní |  | 0 | 0.0005 | 0.0035 | 0 | 0 | 16 | K | 2 |  |  |  | ROZPOCET | 0 | 0 | 0 | 0 | 0 | 1 | 0 | 16 | 1786116935
| PP |  | Elektrická topná tělesa (tyče) elektrické příslušenství síťová vidlice | [15 empty] | PP | 2
| Online PSC |  | https://podminky.urs.cz/item/CS_URS_2024_02/735890231 | [15 empty] | Online PSC | 2
| VV |  | TZ; D.1.4.2_02; D.1.4.2_03 | [15 empty] | VV | 2 | 1 | True | 0 | ROZPOCET
| VV |  | Typ podle schválené dokumentace | [15 empty] | VV | 2 | 1 | True | 0 | ROZPOCET
| VV |  | "Elektrický přímotop – příkon 1000 W" 2 |  | 2 | [13 empty] | VV | 2 | 2 | True | 0 | ROZPOCET
| VV |  | "Elektrický přímotop – příkon 750 W" 4 |  | 4 | [13 empty] | VV | 2 | 2 | True | 0 | ROZPOCET
| VV |  | "Elektrický přímotop – příkon 500 W" 1 |  | 1 | [13 empty] | VV | 2 | 2 | True | 0 | ROZPOCET
| VV |  | Součet |  | 7 | [13 empty] | VV | 2 | 4 | True | 1 | ROZPOCET
7 | K | 735890232 | Regulátor teploty pro elektrické topné těleso (tyč) | kus | 7 |  | 0 | CS ÚRS 2024 02 |  |  | základní |  | 0 | 0.0004 | 0.0028 | 0 | 0 | 16 | K | 2 |  |  |  | ROZPOCET | 0 | 0 | 0 | 0 | 0 | 1 | 0 | 16 | 1997969605
| PP |  | Elektrická topná tělesa (tyče) elektrické příslušenství regulátor teploty | [15 empty] | PP | 2
| Online PSC |  | https://podminky.urs.cz/item/CS_URS_2024_02/735890232 | [15 empty] | Online PSC | 2
| VV |  | TZ; D.1.4.2_02; D.1.4.2_03 | [15 empty] | VV | 2 | 1 | True | 0 | ROZPOCET
| VV |  | Typ podle schválené dokumentace | [15 empty] | VV | 2 | 1 | True | 0 | ROZPOCET
| VV |  | "Elektrický přímotop – příkon 1000 W" 2 |  | 2 | [13 empty] | VV | 2 | 2 | True | 0 | ROZPOCET
| VV |  | "Elektrický přímotop – příkon 750 W" 4 |  | 4 | [13 empty] | VV | 2 | 2 | True | 0 | ROZPOCET
| VV |  | "Elektrický přímotop – příkon 500 W" 1 |  | 1 | [13 empty] | VV | 2 | 2 | True | 0 | ROZPOCET
| VV |  | Součet |  | 7 | [13 empty] | VV | 2 | 4 | True | 1 | ROZPOCET
8 | K | 998735121 | Přesun hmot tonážní pro otopná tělesa ruční v objektech v do 6 m | t | 0.125 |  | 0 | CS ÚRS 2024 02 |  |  | základní |  | 0 | 0 | 0 | 0 | 0 | 16 | K | 2 |  |  |  | ROZPOCET | 0 | 0 | 0 | 0 | 0 | 1 | 0 | 16 | 1995668676
| PP |  | Přesun hmot pro otopná tělesa stanovený z hmotnosti přesunovaného materiálu vodorovná dopravní vzdálenost do 50 m ruční (bez užití mechanizace) v objektech výšky do 6 m | [15 empty] | PP | 2
| Online PSC |  | https://podminky.urs.cz/item/CS_URS_2024_02/998735121 | [15 empty] | Online PSC | 2
9 | K | 998735129 | Příplatek k ručnímu přesunu hmot tonážnímu pro otopná tělesa za zvětšený přesun ZKD 50 m | t | 0.125 |  | 0 | CS ÚRS 2024 02 |  |  | základní |  | 0 | 0 | 0 | 0 | 0 | 16 | K | 2 |  |  |  | ROZPOCET | 0 | 0 | 0 | 0 | 0 | 1 | 0 | 16 | -1734503757
| PP |  | Přesun hmot pro otopná tělesa stanovený z hmotnosti přesunovaného materiálu vodorovná dopravní vzdálenost do 50 m Příplatek k cenám za ruční zvětšený přesun přes vymezenou vodorovnou dopravní vzdálenost za každých dalších započatých 50 m | [15 empty] | PP | 2
| Online PSC |  | https://podminky.urs.cz/item/CS_URS_2024_02/998735129 | [15 empty] | Online PSC | 2
| D | 751 | Vzduchotechnika |  |  |  | 0 | [5 empty] | 0 |  | 0.70435 |  | 0 | 2 | D | 1 |  |  |  | ROZPOCET | [6 empty] | 0
10 | K | 751614111 | Montáž termostatu | kus | 7 |  | 0 | CS ÚRS 2024 02 |  |  | základní |  | 0 | 0 | 0 | 0 | 0 | 16 | K | 2 |  |  |  | ROZPOCET | 0 | 0 | 0 | 0 | 0 | 1 | 0 | 16 | -1274350703
| PP |  | Montáž monitorovacího, řídícího a ovládacího zařízení termostatu | [15 empty] | PP | 2
| Online PSC |  | https://podminky.urs.cz/item/CS_URS_2024_02/751614111 | [15 empty] | Online PSC | 2
| VV |  | TZ; D.1.4.2_02; D.1.4.2_03 | [15 empty] | VV | 2 | 1 | True | 0 | ROZPOCET
| VV |  | Typ podle schválené dokumentace | [15 empty] | VV | 2 | 1 | True | 0 | ROZPOCET
| VV |  | "Elektrický přímotop – příkon 1000 W" 2 |  | 2 | [13 empty] | VV | 2 | 2 | True | 0 | ROZPOCET
| VV |  | "Elektrický přímotop – příkon 750 W" 4 |  | 4 | [13 empty] | VV | 2 | 2 | True | 0 | ROZPOCET
| VV |  | "Elektrický přímotop – příkon 500 W" 1 |  | 1 | [13 empty] | VV | 2 | 2 | True | 0 | ROZPOCET
| VV |  | Součet |  | 7 | [13 empty] | VV | 2 | 4 | True | 1 | ROZPOCET
11 | M | 40561111 | termostat kanálový | kus | 7 |  | 0 | CS ÚRS 2024 02 |  |  | základní |  | 0 | 0.00025 | 0.00175 | 0 | 0 | 32 | M | 2 |  |  |  | ROZPOCET | 0 | 0 | 0 | 0 | 0 | 1 | 0 | 16 | 2030175077
| PP |  | termostat kanálový | [15 empty] | PP | 2
12 | K | 751711112 | Montáž klimatizační jednotky vnitřní nástěnné o výkonu přes 3,5 do 5 kW | kus | 3 |  | 0 | CS ÚRS 2024 02 |  |  | základní |  | 0 | 0 | 0 | 0 | 0 | 16 | K | 2 |  |  |  | ROZPOCET | 0 | 0 | 0 | 0 | 0 | 1 | 0 | 16 | 2054524852
| PP |  | Montáž klimatizační jednotky vnitřní nástěnné o výkonu (pro objem místnosti) přes 3,5 do 5 kW (přes 35 do 50 m3) | [15 empty] | PP | 2
| Online PSC |  | https://podminky.urs.cz/item/CS_URS_2024_02/751711112 | [15 empty] | Online PSC | 2
| VV |  | ZT, D.1.4.2._03 | [15 empty] | VV | 2 | 1 | True | 0 | ROZPOCET
| VV |  | 3 |  | 3 | [13 empty] | VV | 2 | 2 | True | 0 | ROZPOCET
| VV |  | Součet |  | 3 | [13 empty] | VV | 2 | 4 | True | 1 | ROZPOCET
13 | M | 42952002 | jednotka klimatizační nástěnná (vnitřní a venkovní) o výkonu do 5,0kW | kus | 3 |  | 0 | CS ÚRS 2024 02 |  |  | základní |  | 0 | 0.034 | 0.102 | 0 | 0 | 32 | M | 2 |  |  |  | ROZPOCET | 0 | 0 | 0 | 0 | 0 | 1 | 0 | 16 | 495685428
| PP |  | jednotka klimatizační nástěnná (vnitřní a venkovní) o výkonu do 5,0kW | [15 empty] | PP | 2
14 | K | 751721111 | Montáž klimatizační jednotky venkovní s jednofázovým napájením do 2 vnitřních jednotek | kus | 3 |  | 0 | CS ÚRS 2024 02 |  |  | základní |  | 0 | 0 | 0 | 0 | 0 | 16 | K | 2 |  |  |  | ROZPOCET | 0 | 0 | 0 | 0 | 0 | 1 | 0 | 16 | -1913234862
| PP |  | Montáž klimatizační jednotky venkovní jednofázové napájení do 2 vnitřních jednotek | [15 empty] | PP | 2
| Online PSC |  | https://podminky.urs.cz/item/CS_URS_2024_02/751721111 | [15 empty] | Online PSC | 2
| VV |  | TZ, D.1.4.2_04 | [15 empty] | VV | 2 | 1 | True | 0 | ROZPOCET
| VV |  | 3 |  | 3 | [13 empty] | VV | 2 | 2 | True | 0 | ROZPOCET
| VV |  | Součet |  | 3 | [13 empty] | VV | 2 | 4 | True | 1 | ROZPOCET
15 | M | 42952015 | jednotka klimatizační venkovní jednofázové napájení do 2 vnitřních jednotek o výkonu do 5,5kW | kus | 3 |  | 0 | CS ÚRS 2024 02 |  |  | základní |  | 0 | 0.05 | 0.15 | 0 | 0 | 32 | M | 2 |  |  |  | ROZPOCET | 0 | 0 | 0 | 0 | 0 | 1 | 0 | 16 | -641899137
| PP |  | jednotka klimatizační venkovní jednofázové napájení do 2 vnitřních jednotek o výkonu do 5,5kW | [15 empty] | PP | 2
16 | K | 751791121 | Montáž dvojice napojovacího měděného potrubí předizolovaného 6-10 (1/4" x 3/8") | m | 12 |  | 0 | CS ÚRS 2024 02 |  |  | základní |  | 0 | 0 | 0 | 0 | 0 | 16 | K | 2 |  |  |  | ROZPOCET | 0 | 0 | 0 | 0 | 0 | 1 | 0 | 16 | -1076092459
| PP |  | Montáž napojovacího potrubí měděného předizolované dvojice, D mm (") 6-10 (1/4"-3/8") | [15 empty] | PP | 2
| Online PSC |  | https://podminky.urs.cz/item/CS_URS_2024_02/751791121 | [15 empty] | Online PSC | 2
| VV |  | TZ; D.1.4.2_04; D.1.4.2_03 | [15 empty] | VV | 2 | 1 | True | 0 | ROZPOCET
| VV |  | 3*4 |  | 12 | [13 empty] | VV | 2 | 2 | True | 0 | ROZPOCET
| VV |  | Součet |  | 12 | [13 empty] | VV | 2 | 4 | True | 1 | ROZPOCET
17 | M | 42981913 | trubka dvojitě předizolovaná Cu 1/4" -3/8" (6-10 mm), stěna tl 0,8/0,8mm, izolace 9 mm | m | 12.36 |  | 0 | CS ÚRS 2024 02 |  |  | základní |  | 0 | 0.0008 | 0.009888 | 0 | 0 | 32 | M | 2 |  |  |  | ROZPOCET | 0 | 0 | 0 | 0 | 0 | 1 | 0 | 16 | 997418182
| PP |  | trubka dvojitě předizolovaná Cu 1/4" -3/8" (6-10 mm), stěna tl 0,8/0,8mm, izolace 9 mm | [15 empty] | PP | 2
| VV |  | 12*1,03 'Přepočtené koeficientem množství |  | 12.36 | [13 empty] | VV | 2 | 2 | False | 1 | ROZPOCET
18 | K | 751791171 | Zakončení včetně nasazení matice a montáže na ventil pro potrubí 6 x 1 | kus | 6 |  | 0 | CS ÚRS 2024 02 |  |  | základní |  | 0 | 0 | 0 | 0 | 0 | 16 | K | 2 |  |  |  | ROZPOCET | 0 | 0 | 0 | 0 | 0 | 1 | 0 | 16 | 1104151478
| PP |  | Montáž napojovacího potrubí měděného zakončení včetně nasazení matice a montáže na ventil pro potrubí, D x tl. stěny 6 x 1 | [15 empty] | PP | 2
| Online PSC |  | https://podminky.urs.cz/item/CS_URS_2024_02/751791171 | [15 empty] | Online PSC | 2
| VV |  | 3*2 |  | 6 | [13 empty] | VV | 2 | 2 | True | 0 | ROZPOCET
| VV |  | Součet |  | 6 | [13 empty] | VV | 2 | 4 | True | 1 | ROZPOCET
19 | M | 19761093 | matice závitová šestihranná pro měděné potrubí VZT, mosaz, D 1/4" | kus | 6 |  | 0 | CS ÚRS 2024 02 |  |  | základní |  | 0 | 2e-05 | 0.00012 | 0 | 0 | 32 | M | 2 |  |  |  | ROZPOCET | 0 | 0 | 0 | 0 | 0 | 1 | 0 | 16 | 622775893
| PP |  | matice závitová šestihranná pro měděné potrubí VZT, mosaz, D 1/4" | [15 empty] | PP | 2
20 | M | 19761089 | spojka závitová dvojitá pro měděné potrubí VZT, mosaz, D 1/4" | kus | 6 |  | 0 | CS ÚRS 2024 02 |  |  | základní |  | 0 | 4e-05 | 0.00024 | 0 | 0 | 32 | M | 2 |  |  |  | ROZPOCET | 0 | 0 | 0 | 0 | 0 | 1 | 0 | 16 | 261233909
| PP |  | spojka závitová dvojitá pro měděné potrubí VZT, mosaz, D 1/4" | [15 empty] | PP | 2
21 | K | 751791172 | Zakončení včetně nasazení matice a montáže na ventil pro potrubí 8 x 1 | kus | 6 |  | 0 | CS ÚRS 2024 02 |  |  | základní |  | 0 | 0 | 0 | 0 | 0 | 16 | K | 2 |  |  |  | ROZPOCET | 0 | 0 | 0 | 0 | 0 | 1 | 0 | 16 | 33504707
| PP |  | Montáž napojovacího potrubí měděného zakončení včetně nasazení matice a montáže na ventil pro potrubí, D x tl. stěny 8 x 1 | [15 empty] | PP | 2
| Online PSC |  | https://podminky.urs.cz/item/CS_URS_2024_02/751791172 | [15 empty] | Online PSC | 2
| VV |  | 3*2 |  | 6 | [13 empty] | VV | 2 | 2 | True | 0 | ROZPOCET
| VV |  | Součet |  | 6 | [13 empty] | VV | 2 | 4 | True | 1 | ROZPOCET
22 | M | 19761090 | spojka závitová dvojitá pro měděné potrubí VZT, mosaz, D 3/8" | kus | 6 |  | 0 |  |  |  | základní |  | 0 | 0 | 0 | 0 | 0 | 32 | M | 2 |  |  |  | ROZPOCET | 0 | 0 | 0 | 0 | 0 | 1 | 0 | 16 | 2002548180
| PP |  | spojka závitová dvojitá pro měděné potrubí VZT, mosaz, D 3/8" | [15 empty] | PP | 2
23 | M | 19761094 | matice závitová šestihranná pro měděné potrubí VZT, mosaz, D 3/8" | kus | 6 |  | 0 |  |  |  | základní |  | 0 | 0 | 0 | 0 | 0 | 32 | M | 2 |  |  |  | ROZPOCET | 0 | 0 | 0 | 0 | 0 | 1 | 0 | 16 | 1858163159
| PP |  | matice závitová šestihranná pro měděné potrubí VZT, mosaz, D 3/8" | [15 empty] | PP | 2
24 | K | 751791181 | Montáž krycích lišt měděného potrubí šířky do 70 mm | m | 7.5 |  | 0 | CS ÚRS 2024 02 |  |  | základní |  | 0 | 0 | 0 | 0 | 0 | 16 | K | 2 |  |  |  | ROZPOCET | 0 | 0 | 0 | 0 | 0 | 1 | 0 | 16 | -478095561
| PP |  | Montáž napojovacího potrubí měděného krycích lišt šířky do 70 mm | [15 empty] | PP | 2
| Online PSC |  | https://podminky.urs.cz/item/CS_URS_2024_02/751791181 | [15 empty] | Online PSC | 2
| VV |  | 3*2,5 |  | 7.5 | [13 empty] | VV | 2 | 2 | True | 0 | ROZPOCET
| VV |  | Součet |  | 7.5 | [13 empty] | VV | 2 | 4 | True | 1 | ROZPOCET
25 | M | 42975402 | lišta krycí pro vedení potrubí klimatizace plastová, 60x45mm | m | 7.5 |  | 0 | CS ÚRS 2024 02 |  |  | základní |  | 0 | 0.0001 | 0.00075 | 0 | 0 | 32 | M | 2 |  |  |  | ROZPOCET | 0 | 0 | 0 | 0 | 0 | 1 | 0 | 16 | -951814010
| PP |  | lišta krycí pro vedení potrubí klimatizace plastová, 60x45mm | [15 empty] | PP | 2
26 | M | 42975434 | ohyb 90° krycí lišty pro vedení potrubí klimatizace plastový, šířka 60mm | kus | 3 |  | 0 |  |  |  | základní |  | 0 | 0 | 0 | 0 | 0 | 32 | M | 2 |  |  |  | ROZPOCET | 0 | 0 | 0 | 0 | 0 | 1 | 0 | 16 | -1994262119
| PP |  | ohyb 90° krycí lišty pro vedení potrubí klimatizace plastový, šířka 60mm | [15 empty] | PP | 2
27 | M | 42975410 | kryt spoje krycí lišty pro vedení potrubí klimatizace plastový, šířka 60mm | kus | 7.5 |  | 0 |  |  |  | základní |  | 0 | 0 | 0 | 0 | 0 | 32 | M | 2 |  |  |  | ROZPOCET | 0 | 0 | 0 | 0 | 0 | 1 | 0 | 16 | 2114981920
| PP |  | kryt spoje krycí lišty pro vedení potrubí klimatizace plastový, šířka 60mm | [15 empty] | PP | 2
28 | M | 42975446 | ohyb nastavitelný 80 - 105° krycí lišty pro vedení potrubí klimatizace plastový, šířka 60mm | kus | 3 |  | 0 |  |  |  | základní |  | 0 | 0 | 0 | 0 | 0 | 32 | M | 2 |  |  |  | ROZPOCET | 0 | 0 | 0 | 0 | 0 | 1 | 0 | 16 | 773472817
| PP |  | ohyb nastavitelný 80 - 105° krycí lišty pro vedení potrubí klimatizace plastový, šířka 60mm | [15 empty] | PP | 2
29 | K | 751791301 | Zkouška těsnosti potrubí | hod | 24 |  | 0 | CS ÚRS 2024 02 |  |  | základní |  | 0 | 0 | 0 | 0 | 0 | 16 | K | 2 |  |  |  | ROZPOCET | 0 | 0 | 0 | 0 | 0 | 1 | 0 | 16 | 1404596497
| PP |  | Montáž napojovacího potrubí měděného zkouška těsnosti potrubí | [15 empty] | PP | 2
| Online PSC |  | https://podminky.urs.cz/item/CS_URS_2024_02/751791301 | [15 empty] | Online PSC | 2
| VV |  | 3*8 |  | 24 | [13 empty] | VV | 2 | 2 | True | 0 | ROZPOCET
| VV |  | Součet |  | 24 | [13 empty] | VV | 2 | 4 | True | 1 | ROZPOCET
30 | K | 751791401 | Vakuování potrubí | hod | 24 |  | 0 | CS ÚRS 2024 02 |  |  | základní |  | 0 | 0 | 0 | 0 | 0 | 16 | K | 2 |  |  |  | ROZPOCET | 0 | 0 | 0 | 0 | 0 | 1 | 0 | 16 | 1565083505
| PP |  | Montáž napojovacího potrubí měděného vakuování potrubí | [15 empty] | PP | 2
| Online PSC |  | https://podminky.urs.cz/item/CS_URS_2024_02/751791401 | [15 empty] | Online PSC | 2
31 | K | 751792001 | Montáž podstavců (2 ks) pro uložení klimatizační jednotky na rovný podklad | kus | 6 |  | 0 | CS ÚRS 2024 02 |  |  | základní |  | 0 | 0 | 0 | 0 | 0 | 16 | K | 2 |  |  |  | ROZPOCET | 0 | 0 | 0 | 0 | 0 | 1 | 0 | 16 | 144165165
| PP |  | Montáž ostatních zařízení uložení pro klimatizační jednotky na rovný podklad podstavců (2 ks) | [15 empty] | PP | 2
| Online PSC |  | https://podminky.urs.cz/item/CS_URS_2024_02/751792001 | [15 empty] | Online PSC | 2
| VV |  | TZ; D.1.4.2_04 | [15 empty] | VV | 2 | 1 | True | 0 | ROZPOCET
| VV |  | 3*2 |  | 6 | [13 empty] | VV | 2 | 2 | True | 0 | ROZPOCET
| VV |  | Součet |  | 6 | [13 empty] | VV | 2 | 4 | True | 1 | ROZPOCET
32 | M | 42990007 | kotevní sada pro upevnění konzol pro klimatizační jednotku | sada | 12 |  | 0 | CS ÚRS 2024 02 |  |  | základní |  | 0 | 5e-05 | 0.0006 | 0 | 0 | 32 | M | 2 |  |  |  | ROZPOCET | 0 | 0 | 0 | 0 | 0 | 1 | 0 | 16 | 1119319410
| PP |  | kotevní sada pro upevnění konzol pro klimatizační jednotku | [15 empty] | PP | 2
33 | M | 42990013 | konstrukce podstavná na rovné střechy nebo zpevněné plochy, dva pohyblivé příčníky, nosnost do 700 kg, 1000x1300mm | kus | 3 |  | 0 | CS ÚRS 2024 02 |  |  | základní |  | 0 | 0.032 | 0.096 | 0 | 0 | 32 | M | 2 |  |  |  | ROZPOCET | 0 | 0 | 0 | 0 | 0 | 1 | 0 | 16 | -1792335955
| PP |  | konstrukce podstavná na rovné střechy nebo zpevněné plochy, dva pohyblivé příčníky, nosnost do 700 kg, 1000x1300mm | [15 empty] | PP | 2
| VV |  | 1,5*2 'Přepočtené koeficientem množství |  | 3 | [13 empty] | VV | 2 | 2 | False | 1 | ROZPOCET
34 | M | 59246003 | dlažba plošná terasová betonová 500x500mm tl 50mm | m2 | 3 |  | 0 | CS ÚRS 2024 02 |  |  | základní |  | 0 | 0.114 | 0.342 | 0 | 0 | 32 | M | 2 |  |  |  | ROZPOCET | 0 | 0 | 0 | 0 | 0 | 1 | 0 | 16 | 1345277667
| PP |  | dlažba plošná terasová betonová 500x500mm tl 50mm | [15 empty] | PP | 2
35 | K | 751793001 | Doplnění chladiva do systému | kg | 1 |  | 0 | CS ÚRS 2024 02 |  |  | základní |  | 0 | 0 | 0 | 0 | 0 | 16 | K | 2 |  |  |  | ROZPOCET | 0 | 0 | 0 | 0 | 0 | 1 | 0 | 16 | 1944741746
| PP |  | Doplnění chladiva do systému | [15 empty] | PP | 2
| Online PSC |  | https://podminky.urs.cz/item/CS_URS_2024_02/751793001 | [15 empty] | Online PSC | 2
| VV |  | CHLADIVO / PŘEDPLNĚNO R32 /1,00 kg / 30 m | [15 empty] | VV | 2 | 1 | True | 0 | ROZPOCET
| VV |  | TZ, D.1.4.2_04 | [15 empty] | VV | 2 | 1 | True | 0 | ROZPOCET
| VV |  | 1 "předpoklad 12*2 potrubí" |  | 1 | [13 empty] | VV | 2 | 2 | True | 0 | ROZPOCET
| VV |  | Součet |  | 1 | [13 empty] | VV | 2 | 4 | True | 1 | ROZPOCET
36 | M | 10892004 | chladivo R32 9kg | kg | 1 |  | 0 | CS ÚRS 2024 02 |  |  | základní |  | 0 | 0.001 | 0.001 | 0 | 0 | 32 | M | 2 |  |  |  | ROZPOCET | 0 | 0 | 0 | 0 | 0 | 1 | 0 | 16 | 617032051
| PP |  | chladivo R32 9kg | [15 empty] | PP | 2
37 | K | 998751121 | Přesun hmot tonážní pro vzduchotechniku ruční v objektech v do 12 m | t | 0.704 |  | 0 | CS ÚRS 2024 02 |  |  | základní |  | 0 | 0 | 0 | 0 | 0 | 16 | K | 2 |  |  |  | ROZPOCET | 0 | 0 | 0 | 0 | 0 | 1 | 0 | 16 | 1573206193
| PP |  | Přesun hmot pro vzduchotechniku stanovený z hmotnosti přesunovaného materiálu vodorovná dopravní vzdálenost do 100 m ruční (bez užití mechanizace) v objektech výšky do 12 m | [15 empty] | PP | 2
| Online PSC |  | https://podminky.urs.cz/item/CS_URS_2024_02/998751121 | [15 empty] | Online PSC | 2
38 | K | 998751129 | Příplatek k ručnímu přesunu hmot tonážnímu pro vzduchotechniku za zvětšený přesun za ZKD 50 m | t | 0.704 |  | 0 | CS ÚRS 2024 02 |  |  | základní |  | 0 | 0 | 0 | 0 | 0 | 16 | K | 2 |  |  |  | ROZPOCET | 0 | 0 | 0 | 0 | 0 | 1 | 0 | 16 | 942847486
| PP |  | Přesun hmot pro vzduchotechniku stanovený z hmotnosti přesunovaného materiálu vodorovná dopravní vzdálenost do 100 m Příplatek k cenám za ruční zvětšený přesun přes vymezenou vodorovnou dopravní vzdálenost za každých dalších započatých 50 m | [15 empty] | PP | 2
| Online PSC |  | https://podminky.urs.cz/item/CS_URS_2024_02/998751129 | [15 empty] | Online PSC | 2
| D | M | Práce a dodávky M |  |  |  | 0 | [5 empty] | 0 |  | 0 |  | 0 | 3 | D | 0 |  |  |  | ROZPOCET | [6 empty] | 0
| D | 58-M | Revize vyhrazených technických zařízení |  |  |  | 0 | [5 empty] | 0 |  | 0 |  | 0 | 3 | D | 1 |  |  |  | ROZPOCET | [6 empty] | 0
39 | K | 580104010 | Kontrola stavu tepelného spotřebiče přímotopného do 10 kW pevně připojeného v prostoru bezpečném | kus | 7 |  | 0 | CS ÚRS 2024 02 |  |  | základní |  | 0 | 0 | 0 | 0 | 0 | 64 | K | 2 |  |  |  | ROZPOCET | 0 | 0 | 0 | 0 | 0 | 1 | 0 | 64 | 509583572
| PP |  | Elektrické spotřebiče dle ČSN 33 1500 kontrola stavu tepelného spotřebiče přímotopného pevně připojeného o výkonu do 10 kW v prostoru bezpečném | [15 empty] | PP | 2
| Online PSC |  | https://podminky.urs.cz/item/CS_URS_2024_02/580104010 | [15 empty] | Online PSC | 2
| VV |  | 7 |  | 7 | [13 empty] | VV | 2 | 2 | True | 0 | ROZPOCET
| VV |  | Součet |  | 7 | [13 empty] | VV | 2 | 4 | True | 1 | ROZPOCET
| D | HZS | Hodinové zúčtovací sazby |  |  |  | 0 | [5 empty] | 0 |  | 0 |  | 0 | 4 | D | 0 |  |  |  | ROZPOCET | [6 empty] | 0
40 | K | HZS2491 | Hodinová zúčtovací sazba dělník zednických výpomocí | hod | 64 |  | 0 | CS ÚRS 2024 02 |  |  | základní |  | 0 | 0 | 0 | 0 | 0 | 512 | K | 1 |  |  |  | ROZPOCET | 0 | 0 | 0 | 0 | 0 | 1 | 0 | 512 | -1743580893
| PP |  | Hodinové zúčtovací sazby profesí PSV zednické výpomoci a pomocné práce PSV dělník zednických výpomocí | [15 empty] | PP | 1
| Online PSC |  | https://podminky.urs.cz/item/CS_URS_2024_02/HZS2491 | [15 empty] | Online PSC | 1
| VV |  | TZ | [15 empty] | VV | 1 | 1 | True | 0 | ROZPOCET
| VV |  | V rámci stavebních profesí bude nutno zajistit následující práce a přípomoci: | [15 empty] | VV | 1 | 1 | True | 0 | ROZPOCET
| VV |  | - Zpětné zapravení prostupů se současným zajištěním všech parametrů stěnových | [15 empty] | VV | 1 | 1 | True | 0 | ROZPOCET
| VV |  | konstrukcí. | [15 empty] | VV | 1 | 1 | True | 0 | ROZPOCET
| VV |  | - Zajištění odpovídajících dopravních cest nejen pro první namontování všech | [15 empty] | VV | 1 | 1 | True | 0 | ROZPOCET
| VV |  | zařízení, ale i pro pravidelnou údržbu, servis a opravy. | [15 empty] | VV | 1 | 1 | True | 0 | ROZPOCET
| VV |  | - Zajištění řádného osvětlení pro montáž, údržbu a servis zařízení. | [15 empty] | VV | 1 | 1 | True | 0 | ROZPOCET
| VV |  | - Zajištění odvodu kondenzátu venkovní jednotky, tak aby nedocházelo k jeho | [15 empty] | VV | 1 | 1 | True | 0 | ROZPOCET
| VV |  | namrzání v okolí jednotky v zimních měsících | [15 empty] | VV | 1 | 1 | True | 0 | ROZPOCET
| VV |  | - Zajištění odvodu kondenzátu venkovní jednotky, tak aby nedocházelo k jeho | [15 empty] | VV | 1 | 1 | True | 0 | ROZPOCET
| VV |  | namrzání v okolí jednotky v zimních měsících. | [15 empty] | VV | 1 | 1 | True | 0 | ROZPOCET
| VV |  | - Revizní otvor do předstěny pro parapetní jednotku, rozměry viz výkresová část | [15 empty] | VV | 1 | 1 | True | 0 | ROZPOCET
| VV |  | dokumentace | [15 empty] | VV | 1 | 1 | True | 0 | ROZPOCET
| VV |  | 4*8*2 |  | 64 | [13 empty] | VV | 1 | 2 | True | 0 | ROZPOCET
| VV |  | Součet |  | 64 | [13 empty] | VV | 1 | 4 | True | 1 | ROZPOCET

## D.1.4.3 - Vzduchotechnika
[9 empty] | >> skryté sloupce << | [9 empty] | {77bef08e-6ad5-49c4-b6e3-cd61ca19f7d4}
2
| KRYCÍ LIST SOUPISU PRACÍ | [8 empty] | v --- níže se nacházejí doplnkové a pomocné údaje k sestavám --- v | [8 empty] | False
Stavba:
RK Smíchov - Optimalizace Velínu
Objekt:
D.1.4 - Technika prostředí staveb
Soupis:
D.1.4.3 - Vzduchotechnika
| KSO: |  |  |  |  | CC-CZ:
| Místo: |  | Janáčkovo nábřeží |  |  | Datum: | 4. 1. 2025
| Zadavatel: |  |  |  |  | IČ:
DIČ:
| Uchazeč: |  |  |  |  | IČ: | Vyplň údaj
|  | Vyplň údaj |  |  |  | DIČ: | Vyplň údaj
| Projektant: |  |  |  |  | IČ:
DIČ:
| Zpracovatel: |  |  |  |  | IČ:
DIČ:
Poznámka:
| Cena bez DPH | [5 empty] | 0
|  |  | Základ daně |  |  | Sazba daně | Výše daně
| DPH | základní | 0 |  |  | 21% | 0
|  | snížená | 0 |  |  | 12% | 0
|  | zákl. přenesená | 0 |  |  | 21% | 0
|  | sníž. přenesená | 0 |  |  | 12% | 0
|  | nulová | 0 |  |  | 0% | 0
| Cena s DPH |  |  | v | CZK |  | 0
| Projektant |  |  | Zpracovatel
| Datum a podpis: |  | Razítko | Datum a podpis: |  |  | Razítko
| Objednavatel |  |  | Uchazeč
| Datum a podpis: |  | Razítko | Datum a podpis: |  |  | Razítko
REKAPITULACE ČLENĚNÍ SOUPISU PRACÍ
Stavba:
RK Smíchov - Optimalizace Velínu
Objekt:
D.1.4 - Technika prostředí staveb
Soupis:
D.1.4.3 - Vzduchotechnika
Místo: |  |  | Janáčkovo nábřeží |  |  | Datum: | 4. 1. 2025
Zadavatel: | [5 empty] | Projektant:
Uchazeč: |  |  | Vyplň údaj |  |  | Zpracovatel:
Kód dílu - Popis | [6 empty] | Cena celkem [CZK]
Náklady ze soupisu prací | [6 empty] | 0 | [12 empty] | -1
| PSV - Práce a dodávky PSV | [5 empty] | 0
| 713 - Izolace tepelné | [5 empty] | 0
| 751 - Vzduchotechnika | [5 empty] | 0
| HZS - Hodinové zúčtovací sazby | [5 empty] | 0
SOUPIS PRACÍ
Stavba:
RK Smíchov - Optimalizace Velínu
Objekt:
D.1.4 - Technika prostředí staveb
Soupis:
D.1.4.3 - Vzduchotechnika
Místo: |  |  | Janáčkovo nábřeží |  |  | Datum: | 4. 1. 2025
Zadavatel: | [5 empty] | Projektant:
Uchazeč: |  |  | Vyplň údaj |  |  | Zpracovatel:
PČ | Typ | Kód | Popis | MJ | Množství | J.cena [CZK] | Cena celkem [CZK] | Cenová soustava |  |  | DPH | J. Nh [h] | Nh celkem [h] | J. hmotnost [t] | Hmotnost celkem [t] | J. suť [t] | Suť Celkem [t]
Náklady soupisu celkem | [6 empty] | 0 | [5 empty] | 0 |  | 0.018842 |  | 0 |  | D | -1 | [10 empty] | 0
| D | PSV | Práce a dodávky PSV |  |  |  | 0 | [5 empty] | 0 |  | 0.018842 |  | 0 | 2 | D | 0 |  |  |  | ROZPOCET | [6 empty] | 0
| D | 713 | Izolace tepelné |  |  |  | 0 | [5 empty] | 0 |  | 0.0079224 |  | 0 | 2 | D | 1 |  |  |  | ROZPOCET | [6 empty] | 0
1 | K | 713411142 | Montáž izolace tepelné potrubí pásy nebo rohožemi s Al fólií staženými Al páskou 2x | m2 | 1.131 |  | 0 | CS ÚRS 2024 02 |  |  | základní |  | 0 | 0.00072 | 0.00081432 | 0 | 0 | 16 | K | 2 |  |  |  | ROZPOCET | 0 | 0 | 0 | 0 | 0 | 1 | 0 | 16 | 442195267
| PP |  | Montáž izolace tepelné potrubí a ohybů pásy nebo rohožemi s povrchovou úpravou hliníkovou fólií připevněnými samolepící hliníkovou páskou potrubí dvouvrstvá | [15 empty] | PP | 2
| Online PSC |  | https://podminky.urs.cz/item/CS_URS_2024_02/713411142 | [15 empty] | Online PSC | 2
| VV |  | TZ, D.1.4.3 | [15 empty] | VV | 2 | 1 | True | 0 | ROZPOCET
| VV |  | 1*(Pi*(0,1+2*0,02)*1) |  | 0.44 | [13 empty] | VV | 2 | 2 | True | 0 | ROZPOCET
| VV |  | 1*(Pi*(0,1+2*0,06)*1) |  | 0.691 | [13 empty] | VV | 2 | 2 | True | 0 | ROZPOCET
| VV |  | Součet |  | 1.131 | [13 empty] | VV | 2 | 4 | True | 1 | ROZPOCET
2 | M | 63151672 | rohož izolační z minerální vlny lamelová s Al fólií 50-60kg/m3 tl 60mm | m2 | 1.451 |  | 0 | CS ÚRS 2024 02 |  |  | základní |  | 0 | 0.0039 | 0.0056589 | 0 | 0 | 32 | M | 2 |  |  |  | ROZPOCET | 0 | 0 | 0 | 0 | 0 | 1 | 0 | 16 | -156395009
| PP |  | rohož izolační z minerální vlny lamelová s Al fólií 50-60kg/m3 tl 60mm | [15 empty] | PP | 2
| VV |  | 0,690952380952381*2,1 'Přepočtené koeficientem množství |  | 1.451 | [13 empty] | VV | 2 | 2 | False | 1 | ROZPOCET
3 | M | 63141781 | rohož izolační z minerální vlny lamelová s Al fólií 50-60kg/m3 tl 20mm | m2 | 0.924 |  | 0 | CS ÚRS 2024 02 |  |  | základní |  | 0 | 0.001 | 0.000924 | 0 | 0 | 32 | M | 2 |  |  |  | ROZPOCET | 0 | 0 | 0 | 0 | 0 | 1 | 0 | 16 | 1875807840
| PP |  | rohož izolační z minerální vlny lamelová s Al fólií 50-60kg/m3 tl 20mm | [15 empty] | PP | 2
| VV |  | 0,44*2,1 'Přepočtené koeficientem množství |  | 0.924 | [13 empty] | VV | 2 | 2 | False | 1 | ROZPOCET
4 | K | 713491121 | Montáž tepelné izolace oplechování snímatelné potrubí vnějšího obvodu do 500 mm | m2 | 0.691 |  | 0 | CS ÚRS 2024 02 |  |  | základní |  | 0 | 0.00076 | 0.00052516 | 0 | 0 | 16 | K | 2 |  |  |  | ROZPOCET | 0 | 0 | 0 | 0 | 0 | 1 | 0 | 16 | 157138167
| PP |  | Montáž izolace tepelné potrubí a ohybů - doplňky a konstrukční součástí oplechování snímatelného vnějšího obvodu do 500 mm potrubí | [15 empty] | PP | 2
| Online PSC |  | https://podminky.urs.cz/item/CS_URS_2024_02/713491121 | [15 empty] | Online PSC | 2
| VV |  | TZ, D.1.4.3 | [15 empty] | VV | 2 | 1 | True | 0 | ROZPOCET
| VV |  | 1*(Pi*(0,1+2*0,06)*1) |  | 0.691 | [13 empty] | VV | 2 | 2 | True | 0 | ROZPOCET
| VV |  | Součet |  | 0.691 | [13 empty] | VV | 2 | 4 | True | 1 | ROZPOCET
5 | K | 998713121 | Přesun hmot tonážní pro izolace tepelné ruční v objektech v do 6 m | t | 0.008 |  | 0 | CS ÚRS 2024 02 |  |  | základní |  | 0 | 0 | 0 | 0 | 0 | 16 | K | 2 |  |  |  | ROZPOCET | 0 | 0 | 0 | 0 | 0 | 1 | 0 | 16 | -1029600974
| PP |  | Přesun hmot pro izolace tepelné stanovený z hmotnosti přesunovaného materiálu vodorovná dopravní vzdálenost do 50 m ruční (bez užití mechanizace) v objektech výšky do 6 m | [15 empty] | PP | 2
| Online PSC |  | https://podminky.urs.cz/item/CS_URS_2024_02/998713121 | [15 empty] | Online PSC | 2
6 | K | 998713129 | Příplatek k ručnímu přesunu hmot tonážnímu pro izolace tepelné za zvětšený přesun ZKD 50 m | t | 0.008 |  | 0 | CS ÚRS 2024 02 |  |  | základní |  | 0 | 0 | 0 | 0 | 0 | 16 | K | 2 |  |  |  | ROZPOCET | 0 | 0 | 0 | 0 | 0 | 1 | 0 | 16 | -1486557700
| PP |  | Přesun hmot pro izolace tepelné stanovený z hmotnosti přesunovaného materiálu vodorovná dopravní vzdálenost do 50 m Příplatek k cenám za ruční zvětšený přesun přes vymezenou vodorovnou dopravní vzdálenost za každých dalších započatých 50 m | [15 empty] | PP | 2
| Online PSC |  | https://podminky.urs.cz/item/CS_URS_2024_02/998713129 | [15 empty] | Online PSC | 2
| D | 751 | Vzduchotechnika |  |  |  | 0 | [5 empty] | 0 |  | 0.01092 |  | 0 | 2 | D | 1 |  |  |  | ROZPOCET | [6 empty] | 0
7 | K | 751122071 | Montáž ventilátoru radiálního nízkotlakého podhledového protipožárního D do 100 mm | kus | 1 |  | 0 | CS ÚRS 2024 02 |  |  | základní |  | 0 | 0 | 0 | 0 | 0 | 16 | K | 2 |  |  |  | ROZPOCET | 0 | 0 | 0 | 0 | 0 | 1 | 0 | 16 | 1843766538
| PP |  | Montáž ventilátoru radiálního nízkotlakého podhledového protipožárního, průměru do 100 mm | [15 empty] | PP | 2
| Online PSC |  | https://podminky.urs.cz/item/CS_URS_2024_02/751122071 | [15 empty] | Online PSC | 2
| VV |  | TZ, D.1.4.3 | [15 empty] | VV | 2 | 1 | True | 0 | ROZPOCET
| VV |  | 1 |  | 1 | [13 empty] | VV | 2 | 2 | True | 0 | ROZPOCET
| VV |  | Součet |  | 1 | [13 empty] | VV | 2 | 4 | True | 1 | ROZPOCET
8 | M | 42914714 | ventilátor radiální nástěnný/podhledový materiál ABS bílý požární F90 horní vývod D 100mm | kus | 1 |  | 0 | CS ÚRS 2024 02 |  |  | základní |  | 0 | 0.002 | 0.002 | 0 | 0 | 32 | M | 2 |  |  |  | ROZPOCET | 0 | 0 | 0 | 0 | 0 | 1 | 0 | 16 | 1855248380
| PP |  | ventilátor radiální nástěnný/podhledový materiál ABS bílý požární F90 horní vývod D 100mm | [15 empty] | PP | 2
9 | K | 751510041 | Vzduchotechnické potrubí z pozinkovaného plechu kruhové spirálně vinutá trouba bez příruby D do 100 mm | m | 1 |  | 0 | CS ÚRS 2024 02 |  |  | základní |  | 0 | 0.00168 | 0.00168 | 0 | 0 | 16 | K | 2 |  |  |  | ROZPOCET | 0 | 0 | 0 | 0 | 0 | 1 | 0 | 16 | -1171776922
| PP |  | Vzduchotechnické potrubí z pozinkovaného plechu kruhové, trouba spirálně vinutá bez příruby, průměru do 100 mm | [15 empty] | PP | 2
| Online PSC |  | https://podminky.urs.cz/item/CS_URS_2024_02/751510041 | [15 empty] | Online PSC | 2
| VV |  | TZ, D.1.4.3 | [15 empty] | VV | 2 | 1 | True | 0 | ROZPOCET
| VV |  | 1 |  | 1 | [13 empty] | VV | 2 | 2 | True | 0 | ROZPOCET
| VV |  | Součet |  | 1 | [13 empty] | VV | 2 | 4 | True | 1 | ROZPOCET
10 | K | 751514761 | Montáž protidešťové stříšky nebo výfukové hlavice do plechového potrubí kruhové s přírubou D do 100 mm | kus | 1 |  | 0 | CS ÚRS 2024 02 |  |  | základní |  | 0 | 0 | 0 | 0 | 0 | 16 | K | 2 |  |  |  | ROZPOCET | 0 | 0 | 0 | 0 | 0 | 1 | 0 | 16 | 281089402
| PP |  | Montáž protidešťové stříšky nebo výfukové hlavice do plechového potrubí kruhové s přírubou, průměru do 100 mm | [15 empty] | PP | 2
| Online PSC |  | https://podminky.urs.cz/item/CS_URS_2024_02/751514761 | [15 empty] | Online PSC | 2
| VV |  | 1 |  | 1 | [13 empty] | VV | 2 | 2 | True | 0 | ROZPOCET
| VV |  | Součet |  | 1 | [13 empty] | VV | 2 | 4 | True | 1 | ROZPOCET
11 | M | 42975206 | příruba kruhová lisovaná Pz D 100mm | kus | 1 |  | 0 | CS ÚRS 2024 02 |  |  | základní |  | 0 | 0.0001 | 0.0001 | 0 | 0 | 32 | M | 2 |  |  |  | ROZPOCET | 0 | 0 | 0 | 0 | 0 | 1 | 0 | 16 | -295072794
| PP |  | příruba kruhová lisovaná Pz D 100mm | [15 empty] | PP | 2
12 | M | 42975225 | nástavec s kruhovou přírubou Pz D 100mm | kus | 1 |  | 0 | CS ÚRS 2024 02 |  |  | základní |  | 0 | 0.0002 | 0.0002 | 0 | 0 | 32 | M | 2 |  |  |  | ROZPOCET | 0 | 0 | 0 | 0 | 0 | 1 | 0 | 16 | 713203006
| PP |  | nástavec s kruhovou přírubou Pz D 100mm | [15 empty] | PP | 2
13 | M | 42981260 | výfuková hlavice Pz D 100mm | kus | 1 |  | 0 | CS ÚRS 2024 02 |  |  | základní |  | 0 | 0.0003 | 0.0003 | 0 | 0 | 32 | M | 2 |  |  |  | ROZPOCET | 0 | 0 | 0 | 0 | 0 | 1 | 0 | 16 | 1436626464
| PP |  | výfuková hlavice Pz D 100mm | [15 empty] | PP | 2
14 | K | 751537112 | Montáž potrubí kruhového ohebného izolovaného minerální vatou z Al laminátu D přes 100 do 200 mm | m | 1 |  | 0 | CS ÚRS 2024 02 |  |  | základní |  | 0 | 0 | 0 | 0 | 0 | 16 | K | 2 |  |  |  | ROZPOCET | 0 | 0 | 0 | 0 | 0 | 1 | 0 | 16 | -1243210457
| PP |  | Montáž potrubí ohebného kruhového izolovaného minerální vatou z Al laminátu, průměru přes 100 do 200 mm | [15 empty] | PP | 2
| Online PSC |  | https://podminky.urs.cz/item/CS_URS_2024_02/751537112 | [15 empty] | Online PSC | 2
| VV |  | TZ, D.1.4.3 | [15 empty] | VV | 2 | 1 | True | 0 | ROZPOCET
| VV |  | 1 |  | 1 | [13 empty] | VV | 2 | 2 | True | 0 | ROZPOCET
| VV |  | Součet |  | 1 | [13 empty] | VV | 2 | 4 | True | 1 | ROZPOCET
15 | M | 42981955 | hadice ohebná z Al laminátu vyztužená drátem s tepelnou a zvukovou izolací, délka 10m, D 102mm | m | 1.2 |  | 0 | CS ÚRS 2024 02 |  |  | základní |  | 0 | 0.0054 | 0.00648 | 0 | 0 | 32 | M | 2 |  |  |  | ROZPOCET | 0 | 0 | 0 | 0 | 0 | 1 | 0 | 16 | -202490557
| PP |  | hadice ohebná z Al laminátu vyztužená drátem s tepelnou a zvukovou izolací, délka 10m, D 102mm | [15 empty] | PP | 2
| VV |  | 1*1,2 'Přepočtené koeficientem množství |  | 1.2 | [13 empty] | VV | 2 | 2 | False | 1 | ROZPOCET
16 | M | 42975121 | páska těsnící protipožární zpěňující š. 10mm tl 2mm | m | 3 |  | 0 |  |  |  | základní |  | 0 | 0 | 0 | 0 | 0 | 32 | M | 2 |  |  |  | ROZPOCET | 0 | 0 | 0 | 0 | 0 | 1 | 0 | 16 | 1027445247
| PP |  | páska těsnící protipožární zpěňující š. 10mm tl 2mm | [15 empty] | PP | 2
17 | K | 751572101 | Uchycení potrubí kruhového pomocí objímky kotvené do betonu D do 100 mm | m | 1 |  | 0 | CS ÚRS 2024 02 |  |  | základní |  | 0 | 0.00016 | 0.00016 | 0 | 0 | 16 | K | 2 |  |  |  | ROZPOCET | 0 | 0 | 0 | 0 | 0 | 1 | 0 | 16 | -1682093751
| PP |  | Závěs kruhového potrubí pomocí objímky, kotvené do betonu průměru potrubí do 100 mm | [15 empty] | PP | 2
| Online PSC |  | https://podminky.urs.cz/item/CS_URS_2024_02/751572101 | [15 empty] | Online PSC | 2
| VV |  | TZ, D.1.4.3 | [15 empty] | VV | 2 | 1 | True | 0 | ROZPOCET
| VV |  | 1 |  | 1 | [13 empty] | VV | 2 | 2 | True | 0 | ROZPOCET
| VV |  | Součet |  | 1 | [13 empty] | VV | 2 | 4 | True | 1 | ROZPOCET
18 | K | 751691111 | Zaregulování systému vzduchotechnického zařízení - 1 koncový (distribuční) prvek | kus | 1 |  | 0 | CS ÚRS 2024 02 |  |  | základní |  | 0 | 0 | 0 | 0 | 0 | 16 | K | 2 |  |  |  | ROZPOCET | 0 | 0 | 0 | 0 | 0 | 1 | 0 | 16 | 3316448
| PP |  | Zaregulování systému vzduchotechnického zařízení za 1 koncový (distribuční) prvek | [15 empty] | PP | 2
| Online PSC |  | https://podminky.urs.cz/item/CS_URS_2024_02/751691111 | [15 empty] | Online PSC | 2
19 | K | 998751121 | Přesun hmot tonážní pro vzduchotechniku ruční v objektech v do 12 m | t | 0.011 |  | 0 | CS ÚRS 2024 02 |  |  | základní |  | 0 | 0 | 0 | 0 | 0 | 16 | K | 2 |  |  |  | ROZPOCET | 0 | 0 | 0 | 0 | 0 | 1 | 0 | 16 | 265018883
| PP |  | Přesun hmot pro vzduchotechniku stanovený z hmotnosti přesunovaného materiálu vodorovná dopravní vzdálenost do 100 m ruční (bez užití mechanizace) v objektech výšky do 12 m | [15 empty] | PP | 2
| Online PSC |  | https://podminky.urs.cz/item/CS_URS_2024_02/998751121 | [15 empty] | Online PSC | 2
20 | K | 998751129 | Příplatek k ručnímu přesunu hmot tonážnímu pro vzduchotechniku za zvětšený přesun za ZKD 50 m | t | 0.011 |  | 0 | CS ÚRS 2024 02 |  |  | základní |  | 0 | 0 | 0 | 0 | 0 | 16 | K | 2 |  |  |  | ROZPOCET | 0 | 0 | 0 | 0 | 0 | 1 | 0 | 16 | -762996605
| PP |  | Přesun hmot pro vzduchotechniku stanovený z hmotnosti přesunovaného materiálu vodorovná dopravní vzdálenost do 100 m Příplatek k cenám za ruční zvětšený přesun přes vymezenou vodorovnou dopravní vzdálenost za každých dalších započatých 50 m | [15 empty] | PP | 2
| Online PSC |  | https://podminky.urs.cz/item/CS_URS_2024_02/998751129 | [15 empty] | Online PSC | 2
| D | HZS | Hodinové zúčtovací sazby |  |  |  | 0 | [5 empty] | 0 |  | 0 |  | 0 | 4 | D | 0 |  |  |  | ROZPOCET | [6 empty] | 0
21 | K | HZS2491 | Hodinová zúčtovací sazba dělník zednických výpomocí | hod | 64 |  | 0 | CS ÚRS 2024 02 |  |  | základní |  | 0 | 0 | 0 | 0 | 0 | 512 | K | 1 |  |  |  | ROZPOCET | 0 | 0 | 0 | 0 | 0 | 1 | 0 | 512 | 1880083776
| PP |  | Hodinové zúčtovací sazby profesí PSV zednické výpomoci a pomocné práce PSV dělník zednických výpomocí | [15 empty] | PP | 1
| Online PSC |  | https://podminky.urs.cz/item/CS_URS_2024_02/HZS2491 | [15 empty] | Online PSC | 1
| VV |  | TZ | [15 empty] | VV | 1 | 1 | True | 0 | ROZPOCET
| VV |  | V rámci stavebních profesí bude nutno zajistit následující práce a přípomoci: | [15 empty] | VV | 1 | 1 | True | 0 | ROZPOCET
| VV |  | - Zpětné zapravení prostupů se současným zajištěním všech parametrů stěnových | [15 empty] | VV | 1 | 1 | True | 0 | ROZPOCET
| VV |  | konstrukcí. | [15 empty] | VV | 1 | 1 | True | 0 | ROZPOCET
| VV |  | - Zajištění odpovídajících dopravních cest nejen pro první namontování všech | [15 empty] | VV | 1 | 1 | True | 0 | ROZPOCET
| VV |  | zařízení, ale i pro pravidelnou údržbu, servis a opravy. | [15 empty] | VV | 1 | 1 | True | 0 | ROZPOCET
| VV |  | - Zajištění řádného osvětlení pro montáž, údržbu a servis zařízení. | [15 empty] | VV | 1 | 1 | True | 0 | ROZPOCET
| VV |  | - Zajištění odvodu kondenzátu venkovní jednotky, tak aby nedocházelo k jeho | [15 empty] | VV | 1 | 1 | True | 0 | ROZPOCET
| VV |  | namrzání v okolí jednotky v zimních měsících | [15 empty] | VV | 1 | 1 | True | 0 | ROZPOCET
| VV |  | - Zajištění odvodu kondenzátu venkovní jednotky, tak aby nedocházelo k jeho | [15 empty] | VV | 1 | 1 | True | 0 | ROZPOCET
| VV |  | namrzání v okolí jednotky v zimních měsících. | [15 empty] | VV | 1 | 1 | True | 0 | ROZPOCET
| VV |  | - Revizní otvor do předstěny pro parapetní jednotku, rozměry viz výkresová část | [15 empty] | VV | 1 | 1 | True | 0 | ROZPOCET
| VV |  | dokumentace | [15 empty] | VV | 1 | 1 | True | 0 | ROZPOCET
| VV |  | 4*8*2 |  | 64 | [13 empty] | VV | 1 | 2 | True | 0 | ROZPOCET
| VV |  | Součet |  | 64 | [13 empty] | VV | 1 | 4 | True | 1 | ROZPOCET

## D.1.4.4 - Elektroinstalace
[9 empty] | >> skryté sloupce << | [9 empty] | {d5f75d10-843f-4e64-8fa5-0771e3e5d001}
2
| KRYCÍ LIST SOUPISU PRACÍ | [8 empty] | v --- níže se nacházejí doplnkové a pomocné údaje k sestavám --- v | [8 empty] | False
Stavba:
RK Smíchov - Optimalizace Velínu
Objekt:
D.1.4 - Technika prostředí staveb
Soupis:
D.1.4.4 - Elektroinstalace
| KSO: |  |  |  |  | CC-CZ:
| Místo: |  |  |  |  | Datum: | 4. 1. 2025
| Zadavatel: |  |  |  |  | IČ:
DIČ:
| Uchazeč: |  |  |  |  | IČ: | Vyplň údaj
|  | Vyplň údaj |  |  |  | DIČ: | Vyplň údaj
| Projektant: |  |  |  |  | IČ:
DIČ:
| Zpracovatel: |  |  |  |  | IČ:
DIČ:
Poznámka:
| Cena bez DPH | [5 empty] | 0
|  |  | Základ daně |  |  | Sazba daně | Výše daně
| DPH | základní | 0 |  |  | 21% | 0
|  | snížená | 0 |  |  | 12% | 0
|  | zákl. přenesená | 0 |  |  | 21% | 0
|  | sníž. přenesená | 0 |  |  | 12% | 0
|  | nulová | 0 |  |  | 0% | 0
| Cena s DPH |  |  | v | CZK |  | 0
| Projektant |  |  | Zpracovatel
| Datum a podpis: |  | Razítko | Datum a podpis: |  |  | Razítko
| Objednavatel |  |  | Uchazeč
| Datum a podpis: |  | Razítko | Datum a podpis: |  |  | Razítko
REKAPITULACE ČLENĚNÍ SOUPISU PRACÍ
Stavba:
RK Smíchov - Optimalizace Velínu
Objekt:
D.1.4 - Technika prostředí staveb
Soupis:
D.1.4.4 - Elektroinstalace
Místo: | [5 empty] | Datum: | 4. 1. 2025
Zadavatel: | [5 empty] | Projektant:
Uchazeč: |  |  | Vyplň údaj |  |  | Zpracovatel:
Kód dílu - Popis | [6 empty] | Cena celkem [CZK]
Náklady ze soupisu prací | [6 empty] | 0 | [12 empty] | -1
| D1 - Kabeláž : | [5 empty] | 0
| D2 - Rozváděče : | [5 empty] | 0
| D3 - Svítidla, stropní vývody, apod… : | [5 empty] | 0
| D4 - Elekjtroinstalační materiál: | [5 empty] | 0
| D5 - Ostatní náklady : | [5 empty] | 0
SOUPIS PRACÍ
Stavba:
RK Smíchov - Optimalizace Velínu
Objekt:
D.1.4 - Technika prostředí staveb
Soupis:
D.1.4.4 - Elektroinstalace
Místo: | [5 empty] | Datum: | 4. 1. 2025
Zadavatel: | [5 empty] | Projektant:
Uchazeč: |  |  | Vyplň údaj |  |  | Zpracovatel:
PČ | Typ | Kód | Popis | MJ | Množství | J.cena [CZK] | Cena celkem [CZK] | Cenová soustava |  |  | DPH | J. Nh [h] | Nh celkem [h] | J. hmotnost [t] | Hmotnost celkem [t] | J. suť [t] | Suť Celkem [t]
Náklady soupisu celkem | [6 empty] | 0 | [5 empty] | 0 |  | 0 |  | 0 |  | D | -1 | [7 empty] | 0
| D | D1 | Kabeláž : |  |  |  | 0 | [5 empty] | 0 |  | 0 |  | 0 | 1 | D | 0 | ROZPOCET | [6 empty] | 0
1 | K | Pol1 | Kabel 1-CYKY 4x50 | m | 35 |  | 0 |  |  |  | základní |  | 0 | 0 | 0 | 0 | 0 | 4 | K | 1 | ROZPOCET | 0 | 0 | 0 | 0 | 0 | 1 | 0 | 4 | 695435171
| PP |  | Kabel 1-CYKY 4x50 | [15 empty] | PP | 1
2 | K | Pol10 | Kabel CYKY-J 19x1,5 | m | 490 |  | 0 |  |  |  | základní |  | 0 | 0 | 0 | 0 | 0 | 4 | K | 1 | ROZPOCET | 0 | 0 | 0 | 0 | 0 | 1 | 0 | 4 | -10650853
| PP |  | Kabel CYKY-J 19x1,5 | [15 empty] | PP | 1
3 | K | Pol11 | Kabel CYKY-J 4x25 | m | 35 |  | 0 |  |  |  | základní |  | 0 | 0 | 0 | 0 | 0 | 4 | K | 1 | ROZPOCET | 0 | 0 | 0 | 0 | 0 | 1 | 0 | 4 | 1333898339
| PP |  | Kabel CYKY-J 4x25 | [15 empty] | PP | 1
4 | K | Pol12 | Kabel CYKY-J 4x4 | m | 35 |  | 0 |  |  |  | základní |  | 0 | 0 | 0 | 0 | 0 | 4 | K | 1 | ROZPOCET | 0 | 0 | 0 | 0 | 0 | 1 | 0 | 4 | -816250553
| PP |  | Kabel CYKY-J 4x4 | [15 empty] | PP | 1
5 | K | Pol13 | KabelCYKY-J 4x6 | m | 35 |  | 0 |  |  |  | základní |  | 0 | 0 | 0 | 0 | 0 | 4 | K | 1 | ROZPOCET | 0 | 0 | 0 | 0 | 0 | 1 | 0 | 4 | -2002296598
| PP |  | KabelCYKY-J 4x6 | [15 empty] | PP | 1
6 | K | Pol14 | Kabel CYKY-J 5x2,5 | m | 70 |  | 0 |  |  |  | základní |  | 0 | 0 | 0 | 0 | 0 | 4 | K | 1 | ROZPOCET | 0 | 0 | 0 | 0 | 0 | 1 | 0 | 4 | 786803936
| PP |  | Kabel CYKY-J 5x2,5 | [15 empty] | PP | 1
7 | K | Pol15 | Kabel CYKY-J 5x1,5 | m | 140 |  | 0 |  |  |  | základní |  | 0 | 0 | 0 | 0 | 0 | 4 | K | 1 | ROZPOCET | 0 | 0 | 0 | 0 | 0 | 1 | 0 | 4 | 275307495
| PP |  | Kabel CYKY-J 5x1,5 | [15 empty] | PP | 1
8 | K | Pol16 | Kabel CYKY-J 3x2,5 | m | 300 |  | 0 |  |  |  | základní |  | 0 | 0 | 0 | 0 | 0 | 4 | K | 1 | ROZPOCET | 0 | 0 | 0 | 0 | 0 | 1 | 0 | 4 | -1990149981
| PP |  | Kabel CYKY-J 3x2,5 | [15 empty] | PP | 1
9 | K | Pol17 | Kabel CYKY-J 3x1,5 | m | 200 |  | 0 |  |  |  | základní |  | 0 | 0 | 0 | 0 | 0 | 4 | K | 1 | ROZPOCET | 0 | 0 | 0 | 0 | 0 | 1 | 0 | 4 | 2064488989
| PP |  | Kabel CYKY-J 3x1,5 | [15 empty] | PP | 1
10 | K | Pol18 | Kabel CYKY-J 7x1,5 | m | 105 |  | 0 |  |  |  | základní |  | 0 | 0 | 0 | 0 | 0 | 4 | K | 1 | ROZPOCET | 0 | 0 | 0 | 0 | 0 | 1 | 0 | 4 | 460164215
| PP |  | Kabel CYKY-J 7x1,5 | [15 empty] | PP | 1
11 | K | Pol19 | Kabel JYTY-J 4x1 | m | 70 |  | 0 |  |  |  | základní |  | 0 | 0 | 0 | 0 | 0 | 4 | K | 1 | ROZPOCET | 0 | 0 | 0 | 0 | 0 | 1 | 0 | 4 | 1438470236
| PP |  | Kabel JYTY-J 4x1 | [15 empty] | PP | 1
12 | K | Pol2 | Kabel 1-CYKY 4x35 | m | 35 |  | 0 |  |  |  | základní |  | 0 | 0 | 0 | 0 | 0 | 4 | K | 1 | ROZPOCET | 0 | 0 | 0 | 0 | 0 | 1 | 0 | 4 | -948646205
| PP |  | Kabel 1-CYKY 4x35 | [15 empty] | PP | 1
13 | K | Pol20 | Kabel CMFM 5x1,5 | m | 35 |  | 0 |  |  |  | základní |  | 0 | 0 | 0 | 0 | 0 | 4 | K | 1 | ROZPOCET | 0 | 0 | 0 | 0 | 0 | 1 | 0 | 4 | 1384153955
| PP |  | Kabel CMFM 5x1,5 | [15 empty] | PP | 1
14 | K | Pol21 | Kabel CMFM 4x1 | m | 35 |  | 0 |  |  |  | základní |  | 0 | 0 | 0 | 0 | 0 | 4 | K | 1 | ROZPOCET | 0 | 0 | 0 | 0 | 0 | 1 | 0 | 4 | -750029028
| PP |  | Kabel CMFM 4x1 | [15 empty] | PP | 1
15 | K | Pol22 | Kabel CMFM 3x1,5 | m | 35 |  | 0 |  |  |  | základní |  | 0 | 0 | 0 | 0 | 0 | 4 | K | 1 | ROZPOCET | 0 | 0 | 0 | 0 | 0 | 1 | 0 | 4 | 950263890
| PP |  | Kabel CMFM 3x1,5 | [15 empty] | PP | 1
16 | K | Pol23 | Označení kabelů | kpl | 1 |  | 0 |  |  |  | základní |  | 0 | 0 | 0 | 0 | 0 | 4 | K | 1 | ROZPOCET | 0 | 0 | 0 | 0 | 0 | 1 | 0 | 4 | 1844497708
| PP |  | Označení kabelů | [15 empty] | PP | 1
17 | K | Pol24 | Zapojení kabelů na svorky v propojovací krabici | kpl | 1 |  | 0 |  |  |  | základní |  | 0 | 0 | 0 | 0 | 0 | 4 | K | 1 | ROZPOCET | 0 | 0 | 0 | 0 | 0 | 1 | 0 | 4 | -638963009
| PP |  | Zapojení kabelů na svorky v propojovací krabici | [15 empty] | PP | 1
18 | K | Pol25 | Smotání kabelu do provizorního velínu (nezkracovat) | kpl | 30 |  | 0 |  |  |  | základní |  | 0 | 0 | 0 | 0 | 0 | 4 | K | 1 | ROZPOCET | 0 | 0 | 0 | 0 | 0 | 1 | 0 | 4 | -1243867566
| PP |  | Smotání kabelu do provizorního velínu (nezkracovat) | [15 empty] | PP | 1
19 | K | Pol26 | Smotání kabelu a natažení do provizorního Velínu (nezkracovat) | kpl | 14 |  | 0 |  |  |  | základní |  | 0 | 0 | 0 | 0 | 0 | 4 | K | 1 | ROZPOCET | 0 | 0 | 0 | 0 | 0 | 1 | 0 | 4 | -475047776
| PP |  | Smotání kabelu a natažení do provizorního Velínu (nezkracovat) | [15 empty] | PP | 1
20 | K | Pol27 | PVC trubka Ø20 | m | 100 |  | 0 |  |  |  | základní |  | 0 | 0 | 0 | 0 | 0 | 4 | K | 1 | ROZPOCET | 0 | 0 | 0 | 0 | 0 | 1 | 0 | 4 | 873459138
| PP |  | PVC trubka Ø20 | [15 empty] | PP | 1
21 | K | Pol28 | Drobný materiál (kabelové příchytky a pod) | kpl | 1 |  | 0 |  |  |  | základní |  | 0 | 0 | 0 | 0 | 0 | 4 | K | 1 | ROZPOCET | 0 | 0 | 0 | 0 | 0 | 1 | 0 | 4 | -209015506
| PP |  | Drobný materiál (kabelové příchytky a pod) | [15 empty] | PP | 1
22 | K | Pol3 | Kabel 1-CYKY 4x25 | m | 35 |  | 0 |  |  |  | základní |  | 0 | 0 | 0 | 0 | 0 | 4 | K | 1 | ROZPOCET | 0 | 0 | 0 | 0 | 0 | 1 | 0 | 4 | -1465484971
| PP |  | Kabel 1-CYKY 4x25 | [15 empty] | PP | 1
23 | K | Pol4 | Kabel CYKY-J 5x10 | m | 35 |  | 0 |  |  |  | základní |  | 0 | 0 | 0 | 0 | 0 | 4 | K | 1 | ROZPOCET | 0 | 0 | 0 | 0 | 0 | 1 | 0 | 4 | -2013359876
| PP |  | Kabel CYKY-J 5x10 | [15 empty] | PP | 1
24 | K | Pol6 | Kabel YSLCY 4x1 | m | 70 |  | 0 |  |  |  | základní |  | 0 | 0 | 0 | 0 | 0 | 4 | K | 1 | ROZPOCET | 0 | 0 | 0 | 0 | 0 | 1 | 0 | 4 | 455544572
| PP |  | Kabel YSLCY 4x1 | [15 empty] | PP | 1
25 | K | Pol65 | Kabel YSLCY 3x1,5 | m | 35 |  | 0 |  |  |  | základní |  | 0 | 0 | 0 | 0 | 0 | 4 | K | 1 | ROZPOCET | 0 | 0 | 0 | 0 | 0 | 1 | 0 | 4 | 1359799172
| PP |  | Kabel YSLCY 3x1,5 | [15 empty] | PP | 1
26 | K | Pol66 | Kabel CYKY-J 12x2,5 | m | 120 |  | 0 |  |  |  | základní |  | 0 | 0 | 0 | 0 | 0 | 4 | K | 1 | ROZPOCET | 0 | 0 | 0 | 0 | 0 | 1 | 0 | 4 | -866741341
| PP |  | Kabel CYKY-J 12x2,5 | [15 empty] | PP | 1
27 | K | Pol7 | Kabel CMSM 19G1,5 | m | 35 |  | 0 |  |  |  | základní |  | 0 | 0 | 0 | 0 | 0 | 4 | K | 1 | ROZPOCET | 0 | 0 | 0 | 0 | 0 | 1 | 0 | 4 | -1238444404
| PP |  | Kabel CMSM 19G1,5 | [15 empty] | PP | 1
28 | K | Pol9 | Kabel CYKY-J 12x1,5 | m | 70 |  | 0 |  |  |  | základní |  | 0 | 0 | 0 | 0 | 0 | 4 | K | 1 | ROZPOCET | 0 | 0 | 0 | 0 | 0 | 1 | 0 | 4 | 954479772
| PP |  | Kabel CYKY-J 12x1,5 | [15 empty] | PP | 1
| D | D2 | Rozváděče : |  |  |  | 0 | [5 empty] | 0 |  | 0 |  | 0 | 1 | D | 0 | ROZPOCET | [6 empty] | 0
29 | K | Pol29 | Odpojení kabelu ze stávajícího rozvaděče | ks | 211 |  | 0 |  |  |  | základní |  | 0 | 0 | 0 | 0 | 0 | 4 | K | 1 | ROZPOCET | 0 | 0 | 0 | 0 | 0 | 1 | 0 | 4 | 58
| PP |  | Odpojení kabelu ze stávajícího rozvaděče | [15 empty] | PP | 1
30 | K | Pol30 | Zapojení kabelu do nového rozvaděče v provizorním velínu | ks | 130 |  | 0 |  |  |  | základní |  | 0 | 0 | 0 | 0 | 0 | 4 | K | 1 | ROZPOCET | 0 | 0 | 0 | 0 | 0 | 1 | 0 | 4 | 60
| PP |  | Zapojení kabelu do nového rozvaděče v provizorním velínu | [15 empty] | PP | 1
31 | K | Pol31 | Přesun rozvaděčů Silnoproudu do provizorního velínu | kpl | 4 |  | 0 |  |  |  | základní |  | 0 | 0 | 0 | 0 | 0 | 4 | K | 1 | ROZPOCET | 0 | 0 | 0 | 0 | 0 | 1 | 0 | 4 | 62
| PP |  | Přesun rozvaděčů Silnoproudu do provizorního velínu | [15 empty] | PP | 1
32 | K | Pol32 | Přesun rozvaděčů Slaboproudu do provizorního velínu | kpl | 3 |  | 0 |  |  |  | základní |  | 0 | 0 | 0 | 0 | 0 | 4 | K | 1 | ROZPOCET | 0 | 0 | 0 | 0 | 0 | 1 | 0 | 4 | 64
| PP |  | Přesun rozvaděčů Slaboproudu do provizorního velínu | [15 empty] | PP | 1
33 | K | Pol33 | Přesun rozvaděčů Silnoproudu do zrekonstruovaného velínu | kpl | 4 |  | 0 |  |  |  | základní |  | 0 | 0 | 0 | 0 | 0 | 4 | K | 1 | ROZPOCET | 0 | 0 | 0 | 0 | 0 | 1 | 0 | 4 | 66
| PP |  | Přesun rozvaděčů Silnoproudu do zrekonstruovaného velínu | [15 empty] | PP | 1
34 | K | Pol34 | Přesun rozvaděčů Slaboproudu do zrekonstruovaného velínu | kpl | 3 |  | 0 |  |  |  | základní |  | 0 | 0 | 0 | 0 | 0 | 4 | K | 1 | ROZPOCET | 0 | 0 | 0 | 0 | 0 | 1 | 0 | 4 | 68
| PP |  | Přesun rozvaděčů Slaboproudu do zrekonstruovaného velínu | [15 empty] | PP | 1
35 | K | Pol29 | Odpojení kabelu ze stávajícího rozvaděče | ks | 130 |  | 0 |  |  |  | základní |  | 0 | 0 | 0 | 0 | 0 | 4 | K | 1 | ROZPOCET | 0 | 0 | 0 | 0 | 0 | 1 | 0 | 4 | 70
| PP |  | Odpojení kabelu ze stávajícího rozvaděče | [15 empty] | PP | 1
36 | K | Pol30 | Zapojení kabelu do nového rozvaděče v provizorním velínu | ks | 220 |  | 0 |  |  |  | základní |  | 0 | 0 | 0 | 0 | 0 | 4 | K | 1 | ROZPOCET | 0 | 0 | 0 | 0 | 0 | 1 | 0 | 4 | 72
| PP |  | Zapojení kabelu do nového rozvaděče v provizorním velínu | [15 empty] | PP | 1
37 | K | Pol35 | Jednofázový jistič B16/1, 16A | ks | 4 |  | 0 |  |  |  | základní |  | 0 | 0 | 0 | 0 | 0 | 4 | K | 1 | ROZPOCET | 0 | 0 | 0 | 0 | 0 | 1 | 0 | 4 | 74
| PP |  | Jednofázový jistič B16/1, 16A | [15 empty] | PP | 1
38 | K | Pol36 | Jednofázový jistič B10/1, 10A | ks | 4 |  | 0 |  |  |  | základní |  | 0 | 0 | 0 | 0 | 0 | 4 | K | 1 | ROZPOCET | 0 | 0 | 0 | 0 | 0 | 1 | 0 | 4 | 76
| PP |  | Jednofázový jistič B10/1, 10A | [15 empty] | PP | 1
39 | K | Pol37 | Drobný materiál (svorky, hřeben, atd…) | kpl | 1 |  | 0 |  |  |  | základní |  | 0 | 0 | 0 | 0 | 0 | 4 | K | 1 | ROZPOCET | 0 | 0 | 0 | 0 | 0 | 1 | 0 | 4 | 78
| PP |  | Drobný materiál (svorky, hřeben, atd…) | [15 empty] | PP | 1
| D | D3 | Svítidla, stropní vývody, apod… : |  |  |  | 0 | [5 empty] | 0 |  | 0 |  | 0 | 1 | D | 0 | ROZPOCET | [6 empty] | 0
40 | K | Pol38 | LED svítidlo , IP20, 3900lm, 4000K.37W, vestavné 600x600 - ozn. A | ks | 10 |  | 0 |  |  |  | základní |  | 0 | 0 | 0 | 0 | 0 | 4 | K | 1 | ROZPOCET | 0 | 0 | 0 | 0 | 0 | 1 | 0 | 4 | 80
| PP |  | LED svítidlo , IP20, 3900lm, 4000K.37W, vestavné 600x600 - ozn. A | [15 empty] | PP | 1
41 | K | Pol39 | LED svítidlo , celoplast ,kruhové IP40, 3000lm, 26W, vestavné - ozn. B | ks | 3 |  | 0 |  |  |  | základní |  | 0 | 0 | 0 | 0 | 0 | 4 | K | 1 | ROZPOCET | 0 | 0 | 0 | 0 | 0 | 1 | 0 | 4 | 82
| PP |  | LED svítidlo , celoplast ,kruhové IP40, 3000lm, 26W, vestavné - ozn. B | [15 empty] | PP | 1
42 | K | Pol40 | LED svítidlo , celoplast ,nástěn IP65, 3000lm, 26W - ozn. D | ks | 1 |  | 0 |  |  |  | základní |  | 0 | 0 | 0 | 0 | 0 | 4 | K | 1 | ROZPOCET | 0 | 0 | 0 | 0 | 0 | 1 | 0 | 4 | 84
| PP |  | LED svítidlo , celoplast ,nástěn IP65, 3000lm, 26W - ozn. D | [15 empty] | PP | 1
43 | K | Pol41 | Líniové svítidlo - dočasný velín | ks | 3 |  | 0 |  |  |  | základní |  | 0 | 0 | 0 | 0 | 0 | 4 | K | 1 | ROZPOCET | 0 | 0 | 0 | 0 | 0 | 1 | 0 | 4 | 86
| PP |  | Líniové svítidlo - dočasný velín | [15 empty] | PP | 1
44 | K | Pol42 | LED svítidlo , pod linku - ozn. L | ks | 1 |  | 0 |  |  |  | základní |  | 0 | 0 | 0 | 0 | 0 | 4 | K | 1 | ROZPOCET | 0 | 0 | 0 | 0 | 0 | 1 | 0 | 4 | 88
| PP |  | LED svítidlo , pod linku - ozn. L | [15 empty] | PP | 1
45 | K | Pol43 | nouzové svítidlo s piktogramem 5W , IP44 , 1 hod, ozn. N | ks | 4 |  | 0 |  |  |  | základní |  | 0 | 0 | 0 | 0 | 0 | 4 | K | 1 | ROZPOCET | 0 | 0 | 0 | 0 | 0 | 1 | 0 | 4 | 90
| PP |  | nouzové svítidlo s piktogramem 5W , IP44 , 1 hod, ozn. N | [15 empty] | PP | 1
46 | K | Pol44 | Recyklační poplatek | ks | 19 |  | 0 |  |  |  | základní |  | 0 | 0 | 0 | 0 | 0 | 4 | K | 1 | ROZPOCET | 0 | 0 | 0 | 0 | 0 | 1 | 0 | 4 | 92
| PP |  | Recyklační poplatek | [15 empty] | PP | 1
47 | K | Pol45 | Ostatní drobný elektroinstalační materiál | kpl | 1 |  | 0 |  |  |  | základní |  | 0 | 0 | 0 | 0 | 0 | 4 | K | 1 | ROZPOCET | 0 | 0 | 0 | 0 | 0 | 1 | 0 | 4 | 94
| PP |  | Ostatní drobný elektroinstalační materiál | [15 empty] | PP | 1
| D | D4 | Elekjtroinstalační materiál: |  |  |  | 0 | [5 empty] | 0 |  | 0 |  | 0 | 1 | D | 0 | ROZPOCET | [6 empty] | 0
48 | K | Pol46 | Vypínač jednopólový zapuštěný, řaz.1, IP20, komplet | ks | 5 |  | 0 |  |  |  | základní |  | 0 | 0 | 0 | 0 | 0 | 4 | K | 1 | ROZPOCET | 0 | 0 | 0 | 0 | 0 | 1 | 0 | 4 | 96
| PP |  | Vypínač jednopólový zapuštěný, řaz.1, IP20, komplet | [15 empty] | PP | 1
49 | K | Pol47 | Vypínač schodišťový zapuštěný, řaz.6, IP44, komplet | ks | 2 |  | 0 |  |  |  | základní |  | 0 | 0 | 0 | 0 | 0 | 4 | K | 1 | ROZPOCET | 0 | 0 | 0 | 0 | 0 | 1 | 0 | 4 | 98
| PP |  | Vypínač schodišťový zapuštěný, řaz.6, IP44, komplet | [15 empty] | PP | 1
50 | K | Pol48 | Dvojzásuvka zapuštěná, 16A, 230V, IP20 | ks | 6 |  | 0 |  |  |  | základní |  | 0 | 0 | 0 | 0 | 0 | 4 | K | 1 | ROZPOCET | 0 | 0 | 0 | 0 | 0 | 1 | 0 | 4 | 100
| PP |  | Dvojzásuvka zapuštěná, 16A, 230V, IP20 | [15 empty] | PP | 1
51 | K | Pol49 | Zásuvka venkovní zapuštěná s víčkem 230V, 16A, IP44, komplet | ks | 5 |  | 0 |  |  |  | základní |  | 0 | 0 | 0 | 0 | 0 | 4 | K | 1 | ROZPOCET | 0 | 0 | 0 | 0 | 0 | 1 | 0 | 4 | 102
| PP |  | Zásuvka venkovní zapuštěná s víčkem 230V, 16A, IP44, komplet | [15 empty] | PP | 1
52 | K | Pol50 | Zásuvka strukturované kabeláže pod omítku (2xRJ45), IP20, komplet | ks | 5 |  | 0 |  |  |  | základní |  | 0 | 0 | 0 | 0 | 0 | 4 | K | 1 | ROZPOCET | 0 | 0 | 0 | 0 | 0 | 1 | 0 | 4 | 104
| PP |  | Zásuvka strukturované kabeláže pod omítku (2xRJ45), IP20, komplet | [15 empty] | PP | 1
53 | K | Pol51 | Tlačítko Total Stop | ks | 1 |  | 0 |  |  |  | základní |  | 0 | 0 | 0 | 0 | 0 | 4 | K | 1 | ROZPOCET | 0 | 0 | 0 | 0 | 0 | 1 | 0 | 4 | 106
| PP |  | Tlačítko Total Stop | [15 empty] | PP | 1
54 | K | Pol52 | Prodlužovací kabel 5m | ks | 6 |  | 0 |  |  |  | základní |  | 0 | 0 | 0 | 0 | 0 | 4 | K | 1 | ROZPOCET | 0 | 0 | 0 | 0 | 0 | 1 | 0 | 4 | 108
| PP |  | Prodlužovací kabel 5m | [15 empty] | PP | 1
55 | K | Pol54 | Propjovací krabice na svorky | ks | 6 |  | 0 |  |  |  | základní |  | 0 | 0 | 0 | 0 | 0 | 4 | K | 1 | ROZPOCET | 0 | 0 | 0 | 0 | 0 | 1 | 0 | 4 | 112
| PP |  | Propjovací krabice na svorky | [15 empty] | PP | 1
56 | K | Pol55 | Svorky do propojovacích krabic (dle typu kabelu) | ks | 80 |  | 0 |  |  |  | základní |  | 0 | 0 | 0 | 0 | 0 | 4 | K | 1 | ROZPOCET | 0 | 0 | 0 | 0 | 0 | 1 | 0 | 4 | 114
| PP |  | Svorky do propojovacích krabic (dle typu kabelu) | [15 empty] | PP | 1
57 | K | Pol45 | Ostatní drobný elektroinstalační materiál | kpl | 1 |  | 0 |  |  |  | základní |  | 0 | 0 | 0 | 0 | 0 | 4 | K | 1 | ROZPOCET | 0 | 0 | 0 | 0 | 0 | 1 | 0 | 4 | 116
| PP |  | Ostatní drobný elektroinstalační materiál | [15 empty] | PP | 1
| D | D5 | Ostatní náklady : |  |  |  | 0 | [5 empty] | 0 |  | 0 |  | 0 | 1 | D | 0 | ROZPOCET | [6 empty] | 0
58 | K | Pol56 | Doprava (silnoproud) | kpl | 1 |  | 0 |  |  |  | základní |  | 0 | 0 | 0 | 0 | 0 | 4 | K | 1 | ROZPOCET | 0 | 0 | 0 | 0 | 0 | 1 | 0 | 4 | 118
| PP |  | Doprava (silnoproud) | [15 empty] | PP | 1
59 | K | Pol57 | Přemístění po staveništi | kpl | 1 |  | 0 |  |  |  | základní |  | 0 | 0 | 0 | 0 | 0 | 4 | K | 1 | ROZPOCET | 0 | 0 | 0 | 0 | 0 | 1 | 0 | 4 | 120
| PP |  | Přemístění po staveništi | [15 empty] | PP | 1
60 | K | Pol58 | Náklady na projednání předmětu díla | kpl | 1 |  | 0 |  |  |  | základní |  | 0 | 0 | 0 | 0 | 0 | 4 | K | 1 | ROZPOCET | 0 | 0 | 0 | 0 | 0 | 1 | 0 | 4 | 122
| PP |  | Náklady na projednání předmětu díla | [15 empty] | PP | 1
61 | K | Pol59 | Konzultace s provozem | kpl | 1 |  | 0 |  |  |  | základní |  | 0 | 0 | 0 | 0 | 0 | 4 | K | 1 | ROZPOCET | 0 | 0 | 0 | 0 | 0 | 1 | 0 | 4 | 124
| PP |  | Konzultace s provozem | [15 empty] | PP | 1
62 | K | Pol63 | Zkoušky, revize | kpl | 1 |  | 0 |  |  |  | základní |  | 0 | 0 | 0 | 0 | 0 | 4 | K | 1 | ROZPOCET | 0 | 0 | 0 | 0 | 0 | 1 | 0 | 4 | 132
| PP |  | Zkoušky, revize | [15 empty] | PP | 1

## VRN - VRN
[9 empty] | >> skryté sloupce << | [9 empty] | {d3339d0c-6c6c-47a6-b298-b501c3656eee}
2
| KRYCÍ LIST SOUPISU PRACÍ | [8 empty] | v --- níže se nacházejí doplnkové a pomocné údaje k sestavám --- v | [8 empty] | False
Stavba:
RK Smíchov - Optimalizace Velínu
Objekt:
VRN - VRN
| KSO: |  |  |  |  | CC-CZ:
| Místo: |  | Janáčkovo nábřeží |  |  | Datum: | 4. 1. 2025
| Zadavatel: |  |  |  |  | IČ:
DIČ:
| Uchazeč: |  |  |  |  | IČ: | Vyplň údaj
|  | Vyplň údaj |  |  |  | DIČ: | Vyplň údaj
| Projektant: |  |  |  |  | IČ:
DIČ:
| Zpracovatel: |  |  |  |  | IČ:
DIČ:
Poznámka:
| Cena bez DPH | [5 empty] | 0
|  |  | Základ daně |  |  | Sazba daně | Výše daně
| DPH | základní | 0 |  |  | 21% | 0
|  | snížená | 0 |  |  | 12% | 0
|  | zákl. přenesená | 0 |  |  | 21% | 0
|  | sníž. přenesená | 0 |  |  | 12% | 0
|  | nulová | 0 |  |  | 0% | 0
| Cena s DPH |  |  | v | CZK |  | 0
| Projektant |  |  | Zpracovatel
| Datum a podpis: |  | Razítko | Datum a podpis: |  |  | Razítko
| Objednavatel |  |  | Uchazeč
| Datum a podpis: |  | Razítko | Datum a podpis: |  |  | Razítko
REKAPITULACE ČLENĚNÍ SOUPISU PRACÍ
Stavba:
RK Smíchov - Optimalizace Velínu
Objekt:
VRN - VRN
Místo: |  |  | Janáčkovo nábřeží |  |  | Datum: | 4. 1. 2025
Zadavatel: | [5 empty] | Projektant:
Uchazeč: |  |  | Vyplň údaj |  |  | Zpracovatel:
Kód dílu - Popis | [6 empty] | Cena celkem [CZK]
Náklady ze soupisu prací | [6 empty] | 0 | [12 empty] | -1
| VRN - Vedlejší rozpočtové náklady | [5 empty] | 0
| VRN1 - Průzkumné, zeměměřičské a projektové práce | [5 empty] | 0
| VRN3 - Zařízení staveniště | [5 empty] | 0
| VRN4 - Inženýrská činnost | [5 empty] | 0
| VRN9 - Ostatní náklady | [5 empty] | 0
SOUPIS PRACÍ
Stavba:
RK Smíchov - Optimalizace Velínu
Objekt:
VRN - VRN
Místo: |  |  | Janáčkovo nábřeží |  |  | Datum: | 4. 1. 2025
Zadavatel: | [5 empty] | Projektant:
Uchazeč: |  |  | Vyplň údaj |  |  | Zpracovatel:
PČ | Typ | Kód | Popis | MJ | Množství | J.cena [CZK] | Cena celkem [CZK] | Cenová soustava |  |  | DPH | J. Nh [h] | Nh celkem [h] | J. hmotnost [t] | Hmotnost celkem [t] | J. suť [t] | Suť Celkem [t]
Náklady soupisu celkem | [6 empty] | 0 | [5 empty] | 0 |  | 0 |  | 0 |  | D | -1 | [7 empty] | 0
| D | VRN | Vedlejší rozpočtové náklady |  |  |  | 0 | [5 empty] | 0 |  | 0 |  | 0 | 5 | D | 0 | ROZPOCET | [6 empty] | 0
| D | VRN1 | Průzkumné, zeměměřičské a projektové práce |  |  |  | 0 | [5 empty] | 0 |  | 0 |  | 0 | 5 | D | 1 | ROZPOCET | [6 empty] | 0
1 | K | 012002000 | Zeměměřičské práce | soubor | 1 |  | 0 | CS ÚRS 2024 02 |  |  | základní |  | 0 | 0 | 0 | 0 | 0 | 1024 | K | 2 | ROZPOCET | 0 | 0 | 0 | 0 | 0 | 1 | 0 | 1024 | 1148792973
| PP |  | Zeměměřičské práce | [15 empty] | PP | 2
| Online PSC |  | https://podminky.urs.cz/item/CS_URS_2024_02/012002000 | [15 empty] | Online PSC | 2
2 | K | 013244000 | Dokumentace pro provádění stavby | soubor | 1 |  | 0 | CS ÚRS 2024 02 |  |  | základní |  | 0 | 0 | 0 | 0 | 0 | 1024 | K | 2 | ROZPOCET | 0 | 0 | 0 | 0 | 0 | 1 | 0 | 1024 | 378304758
| PP |  | Dokumentace pro provádění stavby | [15 empty] | PP | 2
| Online PSC |  | https://podminky.urs.cz/item/CS_URS_2024_02/013244000 | [15 empty] | Online PSC | 2
3 | K | 013254000 | Dokumentace skutečného provedení stavby | soubor | 1 |  | 0 | CS ÚRS 2024 02 |  |  | základní |  | 0 | 0 | 0 | 0 | 0 | 1024 | K | 2 | ROZPOCET | 0 | 0 | 0 | 0 | 0 | 1 | 0 | 1024 | -1369836162
| PP |  | Dokumentace skutečného provedení stavby | [15 empty] | PP | 2
| Online PSC |  | https://podminky.urs.cz/item/CS_URS_2024_02/013254000 | [15 empty] | Online PSC | 2
| D | VRN3 | Zařízení staveniště |  |  |  | 0 | [5 empty] | 0 |  | 0 |  | 0 | 5 | D | 1 | ROZPOCET | [6 empty] | 0
4 | K | 031002000 | Související (přípravné) práce pro zařízení staveniště | soubor | 1 |  | 0 | CS ÚRS 2024 02 |  |  | základní |  | 0 | 0 | 0 | 0 | 0 | 1024 | K | 2 | ROZPOCET | 0 | 0 | 0 | 0 | 0 | 1 | 0 | 1024 | 1854169519
| PP |  | Související (přípravné) práce pro zařízení staveniště | [15 empty] | PP | 2
| Online PSC |  | https://podminky.urs.cz/item/CS_URS_2024_02/031002000 | [15 empty] | Online PSC | 2
| D | VRN4 | Inženýrská činnost |  |  |  | 0 | [5 empty] | 0 |  | 0 |  | 0 | 5 | D | 1 | ROZPOCET | [6 empty] | 0
5 | K | 041403000 | Bezpečnost a ochrana zdraví při práci na staveništi | soubor | 1 |  | 0 | CS ÚRS 2024 02 |  |  | základní |  | 0 | 0 | 0 | 0 | 0 | 1024 | K | 2 | ROZPOCET | 0 | 0 | 0 | 0 | 0 | 1 | 0 | 1024 | -1254573378
| PP |  | Bezpečnost a ochrana zdraví při práci na staveništi | [15 empty] | PP | 2
| Online PSC |  | https://podminky.urs.cz/item/CS_URS_2024_02/041403000 | [15 empty] | Online PSC | 2
6 | K | 045002000 | Kompletační a koordinační činnost | soubor | 1 |  | 0 | CS ÚRS 2024 02 |  |  | základní |  | 0 | 0 | 0 | 0 | 0 | 1024 | K | 2 | ROZPOCET | 0 | 0 | 0 | 0 | 0 | 1 | 0 | 1024 | -1350979781
| PP |  | Kompletační a koordinační činnost | [15 empty] | PP | 2
| Online PSC |  | https://podminky.urs.cz/item/CS_URS_2024_02/045002000 | [15 empty] | Online PSC | 2
| D | VRN9 | Ostatní náklady |  |  |  | 0 | [5 empty] | 0 |  | 0 |  | 0 | 5 | D | 1 | ROZPOCET | [6 empty] | 0
7 | K | 091803000 | Vybavení BOZP objektu | soubor | 1 |  | 0 | CS ÚRS 2024 02 |  |  | základní |  | 0 | 0 | 0 | 0 | 0 | 1024 | K | 2 | ROZPOCET | 0 | 0 | 0 | 0 | 0 | 1 | 0 | 1024 | 606340806
| PP |  | Vybavení BOZP objektu | [15 empty] | PP | 2
| Online PSC |  | https://podminky.urs.cz/item/CS_URS_2024_02/091803000 | [15 empty] | Online PSC | 2