## Rekapitulace stavby
Export Komplet | [28 empty] | 2.0 |  |  |  |  | False | False | {51709b81-2659-45a4-b531-1128968541a5}
[20 empty] | >> skryté sloupce << | [12 empty] | 0,01 | 21
[33 empty] | 0,01 | 15
|  | REKAPITULACE STAVBY | [18 empty] | v --- níže se nacházejí doplnkové a pomocné údaje k sestavám --- v | [11 empty] | 0,001
|  | Kód: |  |  |  |  | 12LI41013 | [25 empty] | 0,01
|  | Stavba: |  |  |  |  | PROTIPOV. OPATŘENÍ NA VODNÍM TOKU POLANČICE PRO ZÁSTAVBU POLANKY NAD ODROU, STAVBA Č.5578 - SO 03 Malá vodní nádrž na Rakovci | [25 empty] | 0,01
|  | KSO: | [13 empty] | CC-CZ: | [16 empty] | 0,01
|  | Místo: | [13 empty] | Datum: | [16 empty] | 0,01
0,01
|  | Zadavatel: | [13 empty] | IČ: | [16 empty] | 0,01
|  |  | POVODÍ ODRY, STÁTNÍ PODNIK | [12 empty] | DIČ: | [16 empty] | 0,01
0,01
|  | Zhotovitel: | [13 empty] | IČ: | [16 empty] | 0,01
[16 empty] | DIČ: | [16 empty] | 0,01
False
|  | Projektant: | [13 empty] | IČ: | [16 empty] | False
|  |  | Valbek spol. s.r.o. | [12 empty] | DIČ: | [16 empty] | True
0,01
|  | Zpracovatel: | [13 empty] | IČ: | [16 empty] | 0,01
[16 empty] | DIČ: | [16 empty] | True
Poznámka:
Soupis prací je sestaven s využitím Cenové soustavy ÚRS. Položky, které pochází z této cenové soustavy, jsou ve sloupci 'Cenová soustava' označeny popisem 'CS ÚRS' a úrovní příslušného kalendářního pololetí. Veškeré další informace vymezující popis a podmínky použití těchto položek z Cenové soustavy, které nejsou uvedeny přímo v soupisu prací, jsou neomezeně dálkově k dispozici na www.cs-urs.cz, sekce Cenové a technické podmínky.
|  | Cena bez DPH | [13 empty] | 0
[8 empty] | Sazba daně |  |  | Základ daně |  |  |  |  | Výše daně
|  | DPH |  | základní |  |  |  | 21% |  |  | 0 |  |  |  |  | 0
|  |  |  | snížená |  |  |  | 15% |  |  | 0 |  |  |  |  | 0
|  |  |  | zákl. přenesená |  |  |  | 21% |  |  | 0 |  |  |  |  | 0
|  |  |  | sníž. přenesená |  |  |  | 15% |  |  | 0 |  |  |  |  | 0
|  |  |  | nulová |  |  |  | 0% |  |  | 0 |  |  |  |  | 0
|  | Cena s DPH | [6 empty] | v |  |  | CZK |  |  |  | 0
|  | Projektant | [11 empty] | Zpracovatel
|  | Datum a podpis: | [7 empty] | Razítko |  |  |  | Datum a podpis: |  |  | Razítko
|  | Objednavatel | [11 empty] | Zhotovitel
|  | Datum a podpis: | [7 empty] | Razítko |  |  |  | Datum a podpis: |  |  | Razítko
REKAPITULACE OBJEKTŮ STAVBY A SOUPISŮ PRACÍ
| Kód: | [6 empty] | 12LI41013
| Stavba: | [6 empty] | PROTIPOV. OPATŘENÍ NA VODNÍM TOKU POLANČICE PRO ZÁSTAVBU POLANKY NAD ODROU, STAVBA Č.5578 - SO 03 Malá vodní nádrž na Rakovci
| Místo: | [13 empty] | Datum:
| Zadavatel: | [6 empty] | POVODÍ ODRY, STÁTNÍ PODNIK | [6 empty] | Projektant: |  | Valbek spol. s.r.o. |  |  |  | Informatívní údaje z listů zakázek
| Zhotovitel: | [13 empty] | Zpracovatel:
| Kód |  |  |  | Popis | [7 empty] | Cena bez DPH [CZK] |  |  |  |  | Cena s DPH [CZK] | Typ |  | z toho Ostat. náklady [CZK] | DPH [CZK] | Normohodiny [h] | DPH základní [CZK] | DPH snížená [CZK] | DPH základní přenesená [CZK] | DPH snížená přenesená [CZK] | Základna DPH základní | Základna DPH snížená | Základna DPH zákl. přenesená | Základna DPH sníž. přenesená | Základna DPH nulová
| Náklady z rozpočtů - způsobilé výdaje | [11 empty] | 0 |  |  |  |  | 0 |  |  | 0 | 0 | 32525.6211 | 0 | 0 | 0 | 0 | 0 | 0 | 0 | 0 | 0 | D | 0 | ###NOIMPORT### | IMPORT | {51709b81-2659-45a4-b531-1128968541a5} | {00000000-0000-0000-0000-000000000000}
/ |  | SO 00 |  |  |  | VRN | [6 empty] | 0 |  |  |  |  | 0 | VON |  | 0 | 0 | 0 | 0 | 0 | 0 | 0 | 0 | 0 | 0 | 0 | 0 |  | 1 |  | IMPORT | {60d03a40-dcd8-4301-af61-a5663d52d519} | {51709b81-2659-45a4-b531-1128968541a5} | 2
|  | SO 03 |  |  |  | MALÁ VODNÍ NÁDRŽ NA RAKOVCI | [6 empty] | 0 |  |  |  |  | 0 | STA |  | 0 | 0 | 32525.6211 | 0 | 0 | 0 | 0 | 0 | 0 | 0 | 0 | 0 | D | 1 | ###NOIMPORT### | IMPORT | {834792a3-73a0-4e94-8230-1cfb5e96e744} | {51709b81-2659-45a4-b531-1128968541a5} | 2
/ |  |  | 03.01 |  |  |  | TERÉNNÍ ÚPRAVY | [5 empty] | 0 |  |  |  |  | 0 | Soupis |  | 0 | 0 | 6707.9235 | 0 | 0 | 0 | 0 | 0 | 0 | 0 | 0 | 0 |  | 2 |  | IMPORT | {b818cc92-8d89-40ce-9b30-3f9af1243666} | {834792a3-73a0-4e94-8230-1cfb5e96e744}
/ |  |  | 03.02 |  |  |  | HRÁZ | [5 empty] | 0 |  |  |  |  | 0 | Soupis |  | 0 | 0 | 10378.3061 | 0 | 0 | 0 | 0 | 0 | 0 | 0 | 0 | 0 |  | 2 |  | IMPORT | {d5567523-390d-457d-965b-9d97c2f442a4} | {834792a3-73a0-4e94-8230-1cfb5e96e744}
/ |  |  | 03.03 |  |  |  | SDRUŽENÝ FUNKČNÍ OBJEKT | [5 empty] | 0 |  |  |  |  | 0 | Soupis |  | 0 | 0 | 10527.5326 | 0 | 0 | 0 | 0 | 0 | 0 | 0 | 0 | 0 |  | 2 |  | IMPORT | {14f2ea53-21be-4b78-92c2-7c39d37cc2b5} | {834792a3-73a0-4e94-8230-1cfb5e96e744}
/ |  |  | 03.04 |  |  |  | ODPADNÍ KORYTO | [5 empty] | 0 |  |  |  |  | 0 | Soupis |  | 0 | 0 | 949.6124 | 0 | 0 | 0 | 0 | 0 | 0 | 0 | 0 | 0 |  | 2 |  | IMPORT | {c09169d3-56bd-43de-9938-f0c575b6c2ff} | {834792a3-73a0-4e94-8230-1cfb5e96e744}
/ |  |  | 03.05 |  |  |  | ÚPRAVA RAKOVCE V ZÁTOPĚ | [5 empty] | 0 |  |  |  |  | 0 | Soupis |  | 0 | 0 | 750.0067 | 0 | 0 | 0 | 0 | 0 | 0 | 0 | 0 | 0 |  | 2 |  | IMPORT | {d62f0f5a-c925-4d4f-bbd5-dd4c3f78e386} | {834792a3-73a0-4e94-8230-1cfb5e96e744}
/ |  |  | 03.06 |  |  |  | NOUZOVÝ PŘELIV | [5 empty] | 0 |  |  |  |  | 0 | Soupis |  | 0 | 0 | 677.7751 | 0 | 0 | 0 | 0 | 0 | 0 | 0 | 0 | 0 |  | 2 |  | IMPORT | {c8c1917d-589d-404b-9b06-f970fc047107} | {834792a3-73a0-4e94-8230-1cfb5e96e744}
/ |  |  | 03.07 |  |  |  | OBSLUŽNÁ KOMUNIKACE | [5 empty] | 0 |  |  |  |  | 0 | Soupis |  | 0 | 0 | 2088.545 | 0 | 0 | 0 | 0 | 0 | 0 | 0 | 0 | 0 |  | 2 |  | IMPORT | {35ce39e5-8517-450a-ac5a-b66b5c584626} | {834792a3-73a0-4e94-8230-1cfb5e96e744}
/ |  |  | 03.08 |  |  |  | ÚPRAVY VEGETACE V ZÁTOPĚ | [5 empty] | 0 |  |  |  |  | 0 | Soupis |  | 0 | 0 | 445.9197 | 0 | 0 | 0 | 0 | 0 | 0 | 0 | 0 | 0 |  | 2 |  | IMPORT | {78fadd59-475f-4d22-8269-7f9546eb9ecf} | {834792a3-73a0-4e94-8230-1cfb5e96e744}
|  | SO 03.N |  |  |  | NEZPŮSOBILÉ VÝDAJE | [6 empty] | 0 |  |  |  |  | 0
| Náklady celkem | [11 empty] | 0 |  |  |  |  | 0

## SO 00 - VRN
[9 empty] | >> skryté sloupce << | [11 empty] | {60d03a40-dcd8-4301-af61-a5663d52d519}
2
| KRYCÍ LIST SOUPISU PRACÍ | [8 empty] | v --- níže se nacházejí doplnkové a pomocné údaje k sestavám --- v | [10 empty] | False
Stavba:
PROTIPOV. OPATŘENÍ NA VODNÍM TOKU POLANČICE PRO ZÁSTAVBU POLANKY NAD ODROU, STAVBA Č.5578 - SO 03 Malá vodní nádrž na Rakovci
Objekt:
SO 00 - VRN
| KSO: |  |  |  |  | CC-CZ:
| Místo: |  |  |  |  | Datum: | 0
| Zadavatel: |  |  |  |  | IČ:
|  | POVODÍ ODRY, STÁTNÍ PODNIK |  |  |  | DIČ:
| Zhotovitel: |  |  |  |  | IČ:
DIČ:
| Projektant: |  |  |  |  | IČ:
|  | Valbek spol. s.r.o. |  |  |  | DIČ:
| Zpracovatel: |  |  |  |  | IČ:
DIČ:
| Poznámka: | [17 empty] | 0
[18 empty] | 0 | 0
| Cena bez DPH | [5 empty] | 0
|  |  | Základ daně |  |  | Sazba daně | Výše daně
| DPH | základní | 0 |  |  | 21% | 0
|  | snížená | 0 |  |  | 15% | 0
|  | zákl. přenesená | 0 |  |  | 21% | 0
|  | sníž. přenesená | 0 |  |  | 15% | 0
|  | nulová | 0 |  |  | 0% | 0
| Cena s DPH |  |  | v | CZK |  | 0
| Projektant |  |  | Zpracovatel
| Datum a podpis: |  | Razítko | Datum a podpis: |  |  | Razítko
| Objednavatel |  |  | Zhotovitel
| Datum a podpis: |  | Razítko | Datum a podpis: |  |  | Razítko
REKAPITULACE ČLENĚNÍ SOUPISU PRACÍ
Stavba:
PROTIPOV. OPATŘENÍ NA VODNÍM TOKU POLANČICE PRO ZÁSTAVBU POLANKY NAD ODROU, STAVBA Č.5578 - SO 03 Malá vodní nádrž na Rakovci
Objekt:
SO 00 - VRN
Místo: | [5 empty] | Datum: | 0
Zadavatel: |  |  | POVODÍ ODRY, STÁTNÍ PODNIK |  |  | Projektant: | Valbek spol. s.r.o.
Zhotovitel: | [5 empty] | Zpracovatel:
Kód dílu - Popis | [6 empty] | Cena celkem [CZK]
Náklady ze soupisu prací | [6 empty] | 0 | [14 empty] | -1
| VRN - Vedlejší rozpočtové náklady | [5 empty] | 0
| VRN1 - Průzkumné, geodetické a projektové práce | [5 empty] | 0
| VRN2 - Příprava staveniště | [5 empty] | 0
| VRN3 - Zařízení staveniště | [5 empty] | 0
| VRN4 - Inženýrská činnost | [5 empty] | 0
| VRN5 - Finanční náklady | [5 empty] | 0
| VRN7 - Provozní vlivy | [5 empty] | 0
| VRN9 - Ostatní náklady | [5 empty] | 0
SOUPIS PRACÍ
Stavba:
PROTIPOV. OPATŘENÍ NA VODNÍM TOKU POLANČICE PRO ZÁSTAVBU POLANKY NAD ODROU, STAVBA Č.5578 - SO 03 Malá vodní nádrž na Rakovci
Objekt:
SO 00 - VRN
Místo: | [5 empty] | Datum: | 0
Zadavatel: |  |  | POVODÍ ODRY, STÁTNÍ PODNIK |  |  | Projektant: | Valbek spol. s.r.o.
Zhotovitel: | [5 empty] | Zpracovatel:
PČ | Typ | Kód | Popis | MJ | Množství | J.cena [CZK] | Cena celkem [CZK] | Cenová soustava |  |  | DPH | J. Nh [h] | Nh celkem [h] | J. hmotnost [t] | Hmotnost celkem [t] | J. suť [t] | Suť Celkem [t]
Náklady soupisu celkem | [6 empty] | 0 | [5 empty] | 0 |  | 0 |  | 0 |  |  |  | D | -1 | [7 empty] | 0
| D | VRN | Vedlejší rozpočtové náklady |  |  |  | 0 | [5 empty] | 0 |  | 0 |  | 0 |  |  | 5 | D | 0 | ROZPOCET | [6 empty] | 0
| D | VRN1 | Průzkumné, geodetické a projektové práce |  |  |  | 0 | [5 empty] | 0 |  | 0 |  | 0 |  |  | 5 | D | 1 | ROZPOCET | [6 empty] | 0
1 | K | 011114000.A | Provedení Inženýrsko geologického průzkumu v prostoru zemníku navrženého zhotovitelem | kpl | 1 |  | 0 |  |  |  | základní | 0 | 0 | 0 | 0 | 0 | 0 |  |  | 1024 | K | 2 | ROZPOCET | 0 | 0 | 0 | 0 | 0 | 1 | 0 | 1024 | 1638223823
| PP |  | Provedení Inženýrsko geologického průzkumu v prostoru zemníku navrženého zhotovitelem, vyhodnocení materiáloých charakteristik v rozsahu a podrobnosti dle TP. IG průzkum bude v případě požadavku TDI proveden opakovaně v novém nalezišti / lokalitě tak dlouho, pokud nebude TDI odsouhlaseno použití zhotovitelem navrženého zemníku. | [17 empty] | PP | 2
2 | K | 011503000.A | Pasportizace (včetně fotodokumentace) okolních komunikací a objektů, které mohou být ovlivněny stavební činností zhotovitele | kpl | 1 |  | 0 |  |  |  | základní | 0 | 0 | 0 | 0 | 0 | 0 |  |  | 1024 | K | 2 | ROZPOCET | 0 | 0 | 0 | 0 | 0 | 1 | 0 | 1024 | 1288388221
| PP |  | Pasportizace (včetně fotodokumentace) okolních komunikací a objektů, které mohou být ovlivněny stavební činností zhotovitele | [17 empty] | PP | 2
| P |  | Poznámka k položce: Včetně pasportizace přístupových komunikací | [17 empty] | P | 2
3 | K | 012002000.A | Geodetické vytýčení jednotlivých SO před zahájením stavebních prací | kpl | 1 |  | 0 |  |  |  | základní | 0 | 0 | 0 | 0 | 0 | 0 |  |  | 1024 | K | 2 | ROZPOCET | 0 | 0 | 0 | 0 | 0 | 1 | 0 | 1024 | 91156092
| PP |  | Geodetické vytýčení jednotlivých SO před zahájením stavebních prací | [17 empty] | PP | 2
4 | K | 012002000.B | Geodetické vytýčení hranice stavby, plochy zařízení staveniště, ploch sejmutí ornice, ploch mezideponií, atd. | kpl | 1 |  | 0 |  |  |  | základní | 0 | 0 | 0 | 0 | 0 | 0 |  |  | 1024 | K | 2 | ROZPOCET | 0 | 0 | 0 | 0 | 0 | 1 | 0 | 1024 | -728987744
| PP |  | Geodetické vytýčení hranice stavby, plochy zařízení staveniště, ploch sejmutí ornice, ploch mezideponií, atd. | [17 empty] | PP | 2
5 | K | 012002000.C | Oddělovacíí geometrické plány – pro dělení pozemků a pro zápis stavby do KN, geometrické plány pro věcná břemena, vše dle požadavků SOD | kpl | 1 |  | 0 |  |  |  | základní | 0 | 0 | 0 | 0 | 0 | 0 |  |  | 1024 | K | 2 | ROZPOCET | 0 | 0 | 0 | 0 | 0 | 1 | 0 | 1024 | 853434142
| PP |  | Oddělovací geometrické plány – pro dělení pozemků, pro zápis stavby do KN, věcných břemen - potvrzený příslušným pracovištěm Katastrálního úřadu - aktualizace, ověření | [17 empty] | PP | 2
6 | K | 012303000.A | Geodetické zaměření skutečného provedení na podkladu aktuální katastrální mapy | kpl | 1 |  | 0 |  |  |  | základní | 0 | 0 | 0 | 0 | 0 | 0 |  |  | 1024 | K | 2 | ROZPOCET | 0 | 0 | 0 | 0 | 0 | 1 | 0 | 1024 | 1741546792
| PP |  | Geodetické zaměření skutečného provedení na podkladu aktuální katastrální mapy včetně záznamu do DTM dle požedavku SOD | [17 empty] | PP | 2
7 | K | 013203000.A | Technologický postup provádění těžby v zemníku a pro sypání hráze | kpl | 1 |  | 0 |  |  |  | základní | 0 | 0 | 0 | 0 | 0 | 0 |  |  | 1024 | K | 2 | ROZPOCET | 0 | 0 | 0 | 0 | 0 | 1 | 0 | 1024 | 1743509295
| PP |  | Technologický postup provádění těžby v zemníku a pro sypání hráze | [17 empty] | PP | 2
8 | K | 013203000.B | Technologický postup provádění betonových konstrukcí | kpl | 1 |  | 0 |  |  |  | základní | 0 | 0 | 0 | 0 | 0 | 0 |  |  | 1024 | K | 2 | ROZPOCET | 0 | 0 | 0 | 0 | 0 | 1 | 0 | 1024 | 1398174030
| PP |  | Technologický postup provádění betonových konstrukcí | [17 empty] | PP | 2
9 | K | 013203000.C | Technologický postup provádění kamenných konstrukcí | kpl | 1 |  | 0 |  |  |  | základní | 0 | 0 | 0 | 0 | 0 | 0 |  |  | 1024 | K | 2 | ROZPOCET | 0 | 0 | 0 | 0 | 0 | 1 | 0 | 1024 | 1231104886
| PP |  | Technologický postup provádění kamenných konstrukcí | [17 empty] | PP | 2
10 | K | 013203000.D | Technologický postup provádění zemních prací, výkopů, výlomů atd. | kpl | 1 |  | 0 |  |  |  | základní | 0 | 0 | 0 | 0 | 0 | 0 |  |  | 1024 | K | 2 | ROZPOCET | 0 | 0 | 0 | 0 | 0 | 1 | 0 | 1024 | 1914746002
| PP |  | Technologický postup provádění zemních prací, výkopů, výlomů atd. | [17 empty] | PP | 2
11 | K | 013203000.E | Technologický postup provádění komunikací | kpl | 1 |  | 0 |  |  |  | základní | 0 | 0 | 0 | 0 | 0 | 0 |  |  | 1024 | K | 2 | ROZPOCET | 0 | 0 | 0 | 0 | 0 | 1 | 0 | 1024 | 1536836218
| PP |  | Technologický postup provádění komunikací | [17 empty] | PP | 2
12 | K | 013203000.F | Technologický postup provádění osevu a výsadeb a pro provádění jejich údržby, zejména s ohledem na konkrétní rostlinné druhy a klimatické podmínky | kpl | 1 |  | 0 |  |  |  | základní | 0 | 0 | 0 | 0 | 0 | 0 |  |  | 1024 | K | 2 | ROZPOCET | 0 | 0 | 0 | 0 | 0 | 1 | 0 | 1024 | 1701834411
| PP |  | Technologický postup provádění osevu a výsadeb a pro provádění jejich údržby, zejména s ohledem na konkrétní rostlinné druhy a klimatické podmínky | [17 empty] | PP | 2
13 | K | 013203000.G | Technologický postup provádění zajištění skalního masivu a provádění protierozních opatření z geosyntetik | kpl | 1 |  | 0 |  |  |  | základní | 0 | 0 | 0 | 0 | 0 | 0 |  |  | 1024 | K | 2 | ROZPOCET | 0 | 0 | 0 | 0 | 0 | 1 | 0 | 1024 | -1632583334
| PP |  | Technologický postup provádění zajištění skalního masivu a provádění protierozních opatření z geosyntetik | [17 empty] | PP | 2
14 | K | 013203000.H | Technologický postup provádění těsnící clony | kpl | 1 |  | 0 |  |  |  | základní | 0 | 0 | 0 | 0 | 0 | 0 |  |  | 1024 | K | 2 | ROZPOCET | 0 | 0 | 0 | 0 | 0 | 1 | 0 | 1024 | 390737151
| PP |  | Technologický postup provádění těsnící clony | [17 empty] | PP | 2
15 | K | 013203000.I | Technologický postup pokládky, obsypů a hutnění drenážního a kanalizačního potrubí | kpl | 1 |  | 0 |  |  |  | základní | 0 | 0 | 0 | 0 | 0 | 0 |  |  | 1024 | K | 2 | ROZPOCET | 0 | 0 | 0 | 0 | 0 | 1 | 0 | 1024 | -1012799840
| PP |  | Technologický postup pokládky, obsypů a hutnění drenážního a kanalizačního potrubí | [17 empty] | PP | 2
16 | K | 013203000.J | Technologický postup provádění všech dalších typů prací, konstrukcí a čiností | kpl | 1 |  | 0 |  |  |  | základní | 0 | 0 | 0 | 0 | 0 | 0 |  |  | 1024 | K | 2 | ROZPOCET | 0 | 0 | 0 | 0 | 0 | 1 | 0 | 1024 | 1634323343
| PP |  | Technologický postup provádění všech dalších typů prací, konstrukcí a čiností | [17 empty] | PP | 2
17 | K | 013254000.A | Dokumentace skutečného provedení dle požadavků SOD na podkladě aktuální katastrální mapy | kpl | 1 |  | 0 |  |  |  | základní | 0 | 0 | 0 | 0 | 0 | 0 |  |  | 1024 | K | 2 | ROZPOCET | 0 | 0 | 0 | 0 | 0 | 1 | 0 | 1024 | 177540507
| PP |  | Dokumentace skutečného provedení dle požadavků SOD na podkladě aktuální katastrální mapy | [17 empty] | PP | 2
18 | K | 013294000.A | Realizační a dílenské projektové dokumentace včetně všech potřebných posouzení, výpočtů, statického posouzení, detailů atd. | kpl | 1 |  | 0 |  |  |  | základní | 0 | 0 | 0 | 0 | 0 | 0 |  |  | 1024 | K | 2 | ROZPOCET | 0 | 0 | 0 | 0 | 0 | 1 | 0 | 1024 | -796174168
| PP |  | Realizační a dílenské projektové dokumentace včetně všech potřebných posouzení, výpočtů, statického posouzení, detailů atd. | [17 empty] | PP | 2
| P |  | Poznámka k položce: Minimální náplň RDPD je uvedena v TZ jednotlivých SO. Jedná se zejména o dokumentaci bednění, lešení, pomocných konstrukcí, pažení, případné přeposouzení stabilitního posouzení hráze, dodavatelská dokumentace výztuže, detaily nerezových, ocelových, betonových, kompozitních výrobků a dalších konstrukcí. | [17 empty] | P | 2
19 | K | 013294000.B | Aktualizace a projednání s dotčenými orgány a úřady - Havarijní plán, Povodňový plán, atd | kpl | 1 |  | 0 |  |  |  | základní | 0 | 0 | 0 | 0 | 0 | 0 |  |  | 1024 | K | 2 | ROZPOCET | 0 | 0 | 0 | 0 | 0 | 1 | 0 | 1024 | 1651579900
| PP |  | Aktualizace a projednání s dotčenými orgány a úřady - Havarijní plán, Povodňový plán, Provozní řád po dobu výstavby, atd | [17 empty] | PP | 2
20 | K | 013294000.C | Kontrolní a zkušební plány stavebních dodávek | kpl | 1 |  | 0 |  |  |  | základní | 0 | 0 | 0 | 0 | 0 | 0 |  |  | 1024 | K | 2 | ROZPOCET | 0 | 0 | 0 | 0 | 0 | 1 | 0 | 1024 | 1782324215
| PP |  | Kontrolní a zkušební plány stavebních dodávek | [17 empty] | PP | 2
21 | K | 013294000.D | Detailní fotodokumentace postupu prací, konstrukcí (zejména zakrývaných), včetně třídění a popisu fotografií dle pokynů SOD, fotografie stavby z dronu dle pokynů SOD | kpl | 1 |  | 0 |  |  |  | základní | 0 | 0 | 0 | 0 | 0 | 0 |  |  | 1024 | K | 2 | ROZPOCET | 0 | 0 | 0 | 0 | 0 | 1 | 0 | 1024 | 1605628819
| PP |  | Detailní fotodokumentace postupu prací, konstrukcí (zejména zakrývaných), včetně třídění a popisu fotografií dle pokynů SOD, fotografie stavby z dronu dle pokynů SOD | [17 empty] | PP | 2
22 | K | 013294000.E | Fotodokumentace stavu dotčených pozemků dočasného záboru před a po realizaci díla | kpl | 1 |  | 0 |  |  |  | základní | 0 | 0 | 0 | 0 | 0 | 0 |  |  | 1024 | K | 2 | ROZPOCET | 0 | 0 | 0 | 0 | 0 | 1 | 0 | 1024 | 2083577422
| PP |  | Fotodokumentace stavu dotčených pozemků dočasného záboru před a po realizaci díla | [17 empty] | PP | 2
23 | K | 013294000.R | Elektronický stavební deník | kpl | 1 |  | 0 |  |  |  | základní | 0 | 0 | 0 | 0 | 0 | 0 |  |  | 1024 | K | 2 | ROZPOCET | 0 | 0 | 0 | 0 | 0 | 1 | 0 | 1024 | 2058616133
| PP |  | Položka obsahuje: Vedení elektronického stavebního delníku dle platné legislativy a SOD; náklady na zajištění, školení, vedení, archivaci dle SOD | [17 empty] | PP | 2
| D | VRN2 | Příprava staveniště |  |  |  | 0 | [5 empty] | 0 |  | 0 |  | 0 |  |  | 5 | D | 1 | ROZPOCET | [6 empty] | 0
24 | K | 024003005.A | Záchanný odchyt a transfer živočichů dle před stavbou provedeného biologického dozoru, v případě potřeby i opakovaný | kpl | 1 |  | 0 |  |  |  | základní | 0 | 0 | 0 | 0 | 0 | 0 |  |  | 1024 | K | 2 | ROZPOCET | 0 | 0 | 0 | 0 | 0 | 1 | 0 | 1024 | -2004246247
| PP |  | Záchanný odchyt a transfer živočichů dle před stavbou provedeného biologického dozoru, v případě potřeby i opakovaný | [17 empty] | PP | 2
| D | VRN3 | Zařízení staveniště |  |  |  | 0 | [5 empty] | 0 |  | 0 |  | 0 |  |  | 5 | D | 1 | ROZPOCET | [6 empty] | 0
25 | K | 030001000.R | Zařízení staveniště | kpl | 1 |  | 0 |  |  |  | základní | 0 | 0 | 0 | 0 | 0 | 0 |  |  | 1024 | K | 2 | ROZPOCET | 0 | 0 | 0 | 0 | 0 | 1 | 0 | 1024 | -701373040
| PP |  | Zařízení staveniště | [17 empty] | PP | 2
| P |  | Poznámka k položce: včetně dalších potřebných staveništních komunikaci nad rámec v projektu uvedených a zajištění zázemí pro TDS, v případě potřeby oplocení staveniště | [17 empty] | P | 2
26 | K | 030001000.A | Kontrolní systém pro zjišťování případného úniku závadných látek na staveništi | kpl | 1 |  | 0 |  |  |  | základní | 0 | 0 | 0 | 0 | 0 | 0 |  |  | 1024 | K | 2 | ROZPOCET | 0 | 0 | 0 | 0 | 0 | 1 | 0 | 1024 | 1564460614
| PP |  | Kontrolní systém pro zjišťování případného úniku závadných látek na staveništi | [17 empty] | PP | 2
| D | VRN4 | Inženýrská činnost |  |  |  | 0 | [5 empty] | 0 |  | 0 |  | 0 |  |  | 5 | D | 1 | ROZPOCET | [6 empty] | 0
28 | K | 041403000.A | Součinnost při výkonu koordinátora bezpečnosti práce | kpl | 1 |  | 0 |  |  |  | základní | 0 | 0 | 0 | 0 | 0 | 0 |  |  | 1024 | K | 2 | ROZPOCET | 0 | 0 | 0 | 0 | 0 | 1 | 0 | 1024 | -272182868
| PP |  | Součinnost při výkonu koordinátora bezpečnosti práce v rozsahu dle zákona č. 309/2006 Sb., zajištění dalších podmínek bezpečnosti a ochrany zdraví při práci a zajištění dodržování všech platných předpisů v oblasti bezpečnosti práce. | [17 empty] | PP | 2
29 | K | 041903000.C | Součinnost při výkonu ekologického dohledu v rozsahu dle zákona č. 114/1992 Sb., o ochraně přírody a krajiny, ve znění pozdějších předpisů | kpl | 1 |  | 0 |  |  |  | základní | 0 | 0 | 0 | 0 | 0 | 0 |  |  | 1024 | K | 2 | ROZPOCET | 0 | 0 | 0 | 0 | 0 | 1 | 0 | 1024 | -1783568141
| PP |  | Součinnost při výkonu ekologického dohledu v rozsahu dle zákona č. 114/1992 Sb., o ochraně přírody a krajiny, ve znění pozdějších předpisů | [17 empty] | PP | 2
30 | K | 041903000.D | Součinnost při výkonu archeologického dohledu | kpl | 1 |  | 0 |  |  |  | základní | 0 | 0 | 0 | 0 | 0 | 0 |  |  | 1024 | K | 2 | ROZPOCET | 0 | 0 | 0 | 0 | 0 | 1 | 0 | 1024 | 316560168
| PP |  | Součinnost při výkonu archeologického dohledu | [17 empty] | PP | 2
| P |  | Poznámka k položce: pokud bude vyvolána potřeba v průběhu stavby | [17 empty] | P | 2
31 | K | 041903000.R | Dozor jiné osoby | kpl | 1 |  | 0 |  |  |  | základní | 0 | 0 | 0 | 0 | 0 | 0 |  |  | 1024 | K | 2 | ROZPOCET | 0 | 0 | 0 | 0 | 0 | 1 | 0 | 1024 | -978263809
| PP |  | Položka obsahuje: Zajištění funkce autorizované osoby dle zákona 360/1992 Sb. Zajištění funkce odpovědného geodeta po dobu realizace stavby Zajištění inženýrsko-geologického dohledu po dobu výstavby, funkce odpovědného geologa Výkon IG sledu stavby | [17 empty] | PP | 2
32 | K | 043103000.A | Provedení hutnicího pokusu pro sypání hráze | kpl | 1 |  | 0 |  |  |  | základní | 0 | 0 | 0 | 0 | 0 | 0 |  |  | 1024 | K | 2 | ROZPOCET | 0 | 0 | 0 | 0 | 0 | 1 | 0 | 1024 | -444212747
| PP |  | Provedení hutnicího pokusu pro sypání hráze | [17 empty] | PP | 2
| P |  | Poznámka k položce: Projekt a provedení hutnicího pokusu pro násyp hráze v blízkosti ŽB objektů a v běžném úseku hráze pro všechny typy použitých zemin a pro všechny typy použité hutnicí techniky. | [17 empty] | P | 2
33 | K | 043103000.B | Laboratorní zkoušky zemin, betonů atd. | kpl | 1 |  | 0 |  |  |  | základní | 0 | 0 | 0 | 0 | 0 | 0 |  |  | 1024 | K | 2 | ROZPOCET | 0 | 0 | 0 | 0 | 0 | 1 | 0 | 1024 | 1508976678
| PP |  | Laboratorní zkoušky zemin, betonů atd. | [17 empty] | PP | 2
34 | K | 043103000.C | Zkoušky vodotěsnosti trubních úseků vč. šachet | kpl | 1 |  | 0 |  |  |  | základní | 0 | 0 | 0 | 0 | 0 | 0 |  |  | 1024 | K | 2 | ROZPOCET | 0 | 0 | 0 | 0 | 0 | 1 | 0 | 1024 | 56951688
| PP |  | Zkoušky vodotěsnosti trubních úseků vč. šachet | [17 empty] | PP | 2
35 | K | 043103000.D | Provádění a záznam meteorologických měření dokumentujících klimatické podmínky potenciálně ovlivňující provádění zemních prací a betonáže | kpl | 1 |  | 0 |  |  |  | základní | 0 | 0 | 0 | 0 | 0 | 0 |  |  | 1024 | K | 2 | ROZPOCET | 0 | 0 | 0 | 0 | 0 | 1 | 0 | 1024 | -1429129024
| PP |  | Provádění a záznam meteorologických měření dokumentujících klimatické podmínky potenciálně ovlivňující provádění zemních prací a betonáže | [17 empty] | PP | 2
36 | K | 049103000.A | Aktualizace vyjádření k existenci inž. sítí, geodetické vytýčení stávajících inženýrských sítí a jejich ochranných pásem | kpl | 1 |  | 0 |  |  |  | základní | 0 | 0 | 0 | 0 | 0 | 0 |  |  | 1024 | K | 2 | ROZPOCET | 0 | 0 | 0 | 0 | 0 | 1 | 0 | 1024 | 1278288197
| PP |  | Aktualizace vyjádření k existenci inž. sítí, geodetické vytýčení stávajících inženýrských sítí a jejich ochranných pásem | [17 empty] | PP | 2
37 | K | 049103000.B | Prokazatelné oznámení zahájení prací dotčeným orgánům a organizacím a vlastníkům nemovitostí | kpl | 1 |  | 0 |  |  |  | základní | 0 | 0 | 0 | 0 | 0 | 0 |  |  | 1024 | K | 2 | ROZPOCET | 0 | 0 | 0 | 0 | 0 | 1 | 0 | 1024 | -866338118
| PP |  | Prokazatelné oznámení zahájení prací dotčeným orgánům a organizacím a vlastníkům nemovitostí | [17 empty] | PP | 2
38 | K | 049103000.C | Zajištění veškerých dočasných záborů pro realizaci stavby, povolení k zásahům do komunikací, včetně úhrady poplatků, zvláštního užívání komunikací a jejich údržby. | kpl | 1 |  | 0 |  |  |  | základní | 0 | 0 | 0 | 0 | 0 | 0 |  |  | 1024 | K | 2 | ROZPOCET | 0 | 0 | 0 | 0 | 0 | 1 | 0 | 1024 | -1983042639
| PP |  | Zajištění veškerých dočasných záborů potřebných pro realizaci stavby, povolení k zásahům do komunikací a veřejných ploch včetně úhrady vyměřených poplatků; souhlasu (rozhodnutí) ke zvláštnímu užívání veřejného prostranství a komunikací dle platných předpisů; přístupových komunikací ke staveništi včetně jejich údržby po dobu stavby; zabezpečení dočasného dopravního značení dle platných právních předpisů; zřízení a projednání potřebných ploch pro zařízení staveniště, skládky materiálu, mezideponie, apod. K uvedeným činnostem zajistí zhotovitel potvrzené protokoly. | [17 empty] | PP | 2
39 | K | 049103000.D | Náklady na řádné předání díla nebo jeho části objednateli včetně všech dokladů a náležitostí umožňujících získání kolaudačního souhlasu | kpl | 1 |  | 0 |  |  |  | základní | 0 | 0 | 0 | 0 | 0 | 0 |  |  | 1024 | K | 2 | ROZPOCET | 0 | 0 | 0 | 0 | 0 | 1 | 0 | 1024 | -180807603
| PP |  | Náklady na řádné předání díla nebo jeho části objednateli včetně všech dokladů a náležitostí umožňujících získání kolaudačního souhlasu | [17 empty] | PP | 2
| D | VRN5 | Finanční náklady |  |  |  | 0 | [5 empty] | 0 |  | 0 |  | 0 |  |  | 5 | D | 1 | ROZPOCET | [6 empty] | 0
40 | K | 051103000.R | Pojištění stavby | kpl | 1 |  | 0 |  |  |  | základní | 0 | 0 | 0 | 0 | 0 | 0 |  |  | 1024 | K | 2 | ROZPOCET | 0 | 0 | 0 | 0 | 0 | 1 | 0 | 1024 | 1493446877
| PP |  | Pojištění stavby | [17 empty] | PP | 2
| D | VRN7 | Provozní vlivy |  |  |  | 0 | [5 empty] | 0 |  | 0 |  | 0 |  |  | 5 | D | 1 | ROZPOCET | [6 empty] | 0
41 | K | 072002000.A | Udržování stavbou dotčených veřejných komunikací sjízdných a v čistotě a jejich uvedení do původního stavu | kpl | 1 |  | 0 |  |  |  | základní | 0 | 0 | 0 | 0 | 0 | 0 |  |  | 1024 | K | 2 | ROZPOCET | 0 | 0 | 0 | 0 | 0 | 1 | 0 | 1024 | -592925254
| PP |  | trasa zemník - staveniště v předpokládané délce 6,5 km | [17 empty] | PP | 2
| D | VRN9 | Ostatní náklady |  |  |  | 0 | [5 empty] | 0 |  | 0 |  | 0 |  |  | 5 | D | 1 | ROZPOCET | [6 empty] | 0
42 | K | 091003000.A | Opatření ochrany proti šíření prašnosti a nadměrného hluku | kpl | 1 |  | 0 |  |  |  | základní | 0 | 0 | 0 | 0 | 0 | 0 |  |  | 1024 | K | 2 | ROZPOCET | 0 | 0 | 0 | 0 | 0 | 1 | 0 | 1024 | -363049592
| PP |  | Opatření ochrany proti šíření prašnosti a nadměrného hluku | [17 empty] | PP | 2
| P |  | Poznámka k položce: Zejména naplnění požadavků vyplývajících ze stavebního řízení | [17 empty] | P | 2
44 | K | 091003000.C | Uvedení dočasně užívaných ploch do původního stavu a jejich protokolární předání vlastníkům (potvrzení podpisem vlastníka) | kpl | 1 |  | 0 |  |  |  | základní | 0 | 0 | 0 | 0 | 0 | 0 |  |  | 1024 | K | 2 | ROZPOCET | 0 | 0 | 0 | 0 | 0 | 1 | 0 | 1024 | 1202738001
| PP |  | Uvedení dočasně užívaných ploch do původního stavu a jejich protokolární předání vlastníkům (potvrzení podpisem vlastníka) | [17 empty] | PP | 2

## 03.01 - TERÉNNÍ ÚPRAVY
[9 empty] | >> skryté sloupce << | [11 empty] | {b818cc92-8d89-40ce-9b30-3f9af1243666}
2
| KRYCÍ LIST SOUPISU PRACÍ | [8 empty] | v --- níže se nacházejí doplnkové a pomocné údaje k sestavám --- v | [10 empty] | False
Stavba:
PROTIPOV. OPATŘENÍ NA VODNÍM TOKU POLANČICE PRO ZÁSTAVBU POLANKY NAD ODROU, STAVBA Č.5578 - SO 03 Malá vodní nádrž na Rakovci
Objekt:
SO 03 - MALÁ VODNÍ NÁDRŽ NA RAKOVCI
Soupis:
03.01 - TERÉNNÍ ÚPRAVY
| KSO: |  |  |  |  | CC-CZ:
| Místo: |  |  |  |  | Datum: | 0
| Zadavatel: |  |  |  |  | IČ:
|  | POVODÍ ODRY, STÁTNÍ PODNIK |  |  |  | DIČ:
| Zhotovitel: |  |  |  |  | IČ:
DIČ:
| Projektant: |  |  |  |  | IČ:
|  | Valbek spol. s.r.o. |  |  |  | DIČ:
| Zpracovatel: |  |  |  |  | IČ:
[6 empty] | DIČ: | [12 empty] | 0
Poznámka:
[18 empty] | 0 | 0
| Cena bez DPH | [5 empty] | 0
|  |  | Základ daně |  |  | Sazba daně | Výše daně
| DPH | základní | 0 |  |  | 21% | 0
|  | snížená | 0 |  |  | 15% | 0
|  | zákl. přenesená | 0 |  |  | 21% | 0
|  | sníž. přenesená | 0 |  |  | 15% | 0
|  | nulová | 0 |  |  | 0% | 0
| Cena s DPH |  |  | v | CZK |  | 0
| Projektant |  |  | Zpracovatel
| Datum a podpis: |  | Razítko | Datum a podpis: |  |  | Razítko
| Objednavatel |  |  | Zhotovitel
| Datum a podpis: |  | Razítko | Datum a podpis: |  |  | Razítko
REKAPITULACE ČLENĚNÍ SOUPISU PRACÍ
Stavba:
PROTIPOV. OPATŘENÍ NA VODNÍM TOKU POLANČICE PRO ZÁSTAVBU POLANKY NAD ODROU, STAVBA Č.5578 - SO 03 Malá vodní nádrž na Rakovci
Objekt:
SO 03 - MALÁ VODNÍ NÁDRŽ NA RAKOVCI
Soupis:
03.01 - TERÉNNÍ ÚPRAVY
Místo: | [5 empty] | Datum: | 0
Zadavatel: |  |  | POVODÍ ODRY, STÁTNÍ PODNIK |  |  | Projektant: | Valbek spol. s.r.o.
Zhotovitel: | [5 empty] | Zpracovatel:
Kód dílu - Popis | [6 empty] | Cena celkem [CZK]
Náklady ze soupisu prací | [6 empty] | 0 | [14 empty] | -1
| HSV - Práce a dodávky HSV | [5 empty] | 0
| 1 - Zemní práce | [5 empty] | 0
| 2 - Zakládání | [5 empty] | 0
| 3 - Svislé a kompletní konstrukce | [5 empty] | 0
| 4 - Vodorovné konstrukce | [5 empty] | 0
| 8 - Trubní vedení | [5 empty] | 0
| 9 - Ostatní konstrukce a práce, bourání | [5 empty] | 0
| 998 - Přesun hmot | [5 empty] | 0
SOUPIS PRACÍ
Stavba:
PROTIPOV. OPATŘENÍ NA VODNÍM TOKU POLANČICE PRO ZÁSTAVBU POLANKY NAD ODROU, STAVBA Č.5578 - SO 03 Malá vodní nádrž na Rakovci
Objekt:
SO 03 - MALÁ VODNÍ NÁDRŽ NA RAKOVCI
Soupis:
03.01 - TERÉNNÍ ÚPRAVY
Místo: | [5 empty] | Datum: | 0
Zadavatel: |  |  | POVODÍ ODRY, STÁTNÍ PODNIK |  |  | Projektant: | Valbek spol. s.r.o.
Zhotovitel: | [5 empty] | Zpracovatel:
PČ | Typ | Kód | Popis | MJ | Množství | J.cena [CZK] | Cena celkem [CZK] | Cenová soustava |  |  | DPH | J. Nh [h] | Nh celkem [h] | J. hmotnost [t] | Hmotnost celkem [t] | J. suť [t] | Suť Celkem [t]
Náklady soupisu celkem | [6 empty] | 0 | [5 empty] | 6707.9235 |  | 221.7379 |  | 0 |  |  |  | D | -1 | [10 empty] | 0
| D | HSV | Práce a dodávky HSV |  |  |  | 0 | [5 empty] | 6707.9235 |  | 221.7379 |  | 0 |  |  | 1 | D | 0 |  |  |  | ROZPOCET | [6 empty] | 0
| D | 1 | Zemní práce |  |  |  | 0 | [5 empty] | 5292.6927 |  | 5.5471 |  | 0 |  |  | 1 | D | 1 |  |  |  | ROZPOCET | [6 empty] | 0
1 | K | 111251101 | Odstranění křovin a stromů průměru kmene do 100 mm i s kořeny sklonu terénu do 1:5 z celkové plochy do 100 m2 strojně | m2 | 73.13 |  | 0 |  |  |  | základní | 0.172 | 12.5784 | 0 | 0 | 0 | 0 |  |  | 4 | K | 2 |  |  |  | ROZPOCET | 0 | 0 | 0 | 0 | 0 | 1 | 0 | 4 | -189815631
| PP |  | Odstranění křovin a stromů s odstraněním kořenů strojně průměru kmene do 100 mm v rovině nebo ve svahu sklonu terénu do 1:5, při celkové ploše do 100 m2 | [17 empty] | PP | 2
| VV |  | "kácení křoví" 73,13"m2" |  | 73.13 | [15 empty] | VV | 2 | 2 | True | 1 | ROZPOCET
2 | K | 112101101 | Odstranění stromů listnatých průměru kmene přes 100 do 300 mm | kus | 101 |  | 0 |  |  |  | základní | 0.49 | 49.49 | 0 | 0 | 0 | 0 |  |  | 4 | K | 2 |  |  |  | ROZPOCET | 0 | 0 | 0 | 0 | 0 | 1 | 0 | 4 | -1184684912
| PP |  | Odstranění stromů s odřezáním kmene a s odvětvením listnatých, průměru kmene přes 100 do 300 mm | [17 empty] | PP | 2
| VV |  | "kácení stromů" 71"ks" |  | 71 | [15 empty] | VV | 2 | 2 | True | 0 | ROZPOCET
| VV |  | "kácení stromů v lese" 30"ks" |  | 30 | [15 empty] | VV | 2 | 2 | True | 0 | ROZPOCET
| VV |  | Součet |  | 101 | [15 empty] | VV | 2 | 4 | True | 1 | ROZPOCET
3 | K | 112101102 | Odstranění stromů listnatých průměru kmene přes 300 do 500 mm | kus | 71 |  | 0 |  |  |  | základní | 0.88 | 62.48 | 0 | 0 | 0 | 0 |  |  | 4 | K | 2 |  |  |  | ROZPOCET | 0 | 0 | 0 | 0 | 0 | 1 | 0 | 4 | 374958325
| PP |  | Odstranění stromů s odřezáním kmene a s odvětvením listnatých, průměru kmene přes 300 do 500 mm | [17 empty] | PP | 2
| VV |  | "kácení stromů" 27"ks" |  | 27 | [15 empty] | VV | 2 | 2 | True | 0 | ROZPOCET
| VV |  | "kácení stromů v lese" 44"ks" |  | 44 | [15 empty] | VV | 2 | 2 | True | 0 | ROZPOCET
| VV |  | Součet |  | 71 | [15 empty] | VV | 2 | 4 | True | 1 | ROZPOCET
4 | K | 112101103 | Odstranění stromů listnatých průměru kmene přes 500 do 700 mm | kus | 42 |  | 0 |  |  |  | základní | 1.42 | 59.64 | 0 | 0 | 0 | 0 |  |  | 4 | K | 2 |  |  |  | ROZPOCET | 0 | 0 | 0 | 0 | 0 | 1 | 0 | 4 | 934992523
| PP |  | Odstranění stromů s odřezáním kmene a s odvětvením listnatých, průměru kmene přes 500 do 700 mm | [17 empty] | PP | 2
| VV |  | "kácení stromů" 5"ks" |  | 5 | [15 empty] | VV | 2 | 2 | True | 0 | ROZPOCET
| VV |  | "kácení stromů v lese" 37"ks" |  | 37 | [15 empty] | VV | 2 | 2 | True | 0 | ROZPOCET
| VV |  | Součet |  | 42 | [15 empty] | VV | 2 | 4 | True | 1 | ROZPOCET
5 | K | 112101104 | Odstranění stromů listnatých průměru kmene přes 700 do 900 mm | kus | 17 |  | 0 |  |  |  | základní | 2.02 | 34.34 | 0 | 0 | 0 | 0 |  |  | 4 | K | 2 |  |  |  | ROZPOCET | 0 | 0 | 0 | 0 | 0 | 1 | 0 | 4 | -826982484
| PP |  | Odstranění stromů s odřezáním kmene a s odvětvením listnatých, průměru kmene přes 700 do 900 mm | [17 empty] | PP | 2
| VV |  | "kácení stromů" 2"ks" |  | 2 | [15 empty] | VV | 2 | 2 | True | 0 | ROZPOCET
| VV |  | "kácení stromů v lese" 15"ks" |  | 15 | [15 empty] | VV | 2 | 2 | True | 0 | ROZPOCET
| VV |  | Součet |  | 17 | [15 empty] | VV | 2 | 4 | True | 1 | ROZPOCET
6 | K | 112101105 | Odstranění stromů listnatých průměru kmene přes 900 do 1100 mm | kus | 8 |  | 0 |  |  |  | základní | 2.846 | 22.768 | 0 | 0 | 0 | 0 |  |  | 4 | K | 2 |  |  |  | ROZPOCET | 0 | 0 | 0 | 0 | 0 | 1 | 0 | 4 | 882585611
| PP |  | Odstranění stromů s odřezáním kmene a s odvětvením listnatých, průměru kmene přes 900 do 1100 mm | [17 empty] | PP | 2
| VV |  | "kácení stromů" 1"ks" |  | 1 | [15 empty] | VV | 2 | 2 | True | 0 | ROZPOCET
| VV |  | "kácení stromů v lese" 7"ks" |  | 7 | [15 empty] | VV | 2 | 2 | True | 0 | ROZPOCET
| VV |  | Součet |  | 8 | [15 empty] | VV | 2 | 4 | True | 1 | ROZPOCET
7 | K | 112101106 | Odstranění stromů listnatých průměru kmene přes 1100 do 1300 mm | kus | 7 |  | 0 |  |  |  | základní | 4.058 | 28.406 | 0 | 0 | 0 | 0 |  |  | 4 | K | 2 |  |  |  | ROZPOCET | 0 | 0 | 0 | 0 | 0 | 1 | 0 | 4 | 1021010327
| PP |  | Odstranění stromů s odřezáním kmene a s odvětvením listnatých, průměru kmene přes 1100 do 1300 mm | [17 empty] | PP | 2
| VV |  | "kácení stromů v lese" 7"ks" |  | 7 | [15 empty] | VV | 2 | 2 | True | 1 | ROZPOCET
8 | K | 112101107 | Odstranění stromů listnatých průměru kmene přes 1300 do 1500 mm | kus | 7 |  | 0 |  |  |  | základní | 4.832 | 33.824 | 0 | 0 | 0 | 0 |  |  | 4 | K | 2 |  |  |  | ROZPOCET | 0 | 0 | 0 | 0 | 0 | 1 | 0 | 4 | -424770238
| PP |  | Odstranění stromů s odřezáním kmene a s odvětvením listnatých, průměru kmene přes 1300 do 1500 mm | [17 empty] | PP | 2
| VV |  | "kácení stromů v lese" 7"ks" |  | 7 | [15 empty] | VV | 2 | 2 | True | 1 | ROZPOCET
9 | K | 112155215.R | Štěpkování větví a pařezů průměru kmene do 300 mm | kus | 102 |  | 0 |  |  |  | základní | 0.27 | 27.54 | 0 | 0 | 0 | 0 |  |  | 4 | K | 2 |  |  |  | ROZPOCET | 0 | 0 | 0 | 0 | 0 | 1 | 0 | 4 | -2131151650
| PP |  | Štěpkování větví a pařezů průměru kmene do 300 mm | [17 empty] | PP | 2
| VV |  | "dle kácení / odstranění pařezů" 102"ks" |  | 102 | [15 empty] | VV | 2 | 2 | True | 1 | ROZPOCET
10 | K | 112155221.R | Štěpkování větví a pařezů průměru kmene přes 300 do 500 mm | kus | 72 |  | 0 |  |  |  | základní | 0.39 | 28.08 | 0 | 0 | 0 | 0 |  |  | 4 | K | 2 |  |  |  | ROZPOCET | 0 | 0 | 0 | 0 | 0 | 1 | 0 | 4 | 1682885481
| PP |  | Štěpkování větví a pařezů průměru kmene přes 300 do 500 mm | [17 empty] | PP | 2
| VV |  | "dle kácení / odstranění pařezů" 72"ks" |  | 72 | [15 empty] | VV | 2 | 2 | True | 1 | ROZPOCET
11 | K | 112155225.R | Štěpkování větví a pařezů průměru kmene přes 500 do 700 mm | kus | 43 |  | 0 |  |  |  | základní | 0.564 | 24.252 | 0 | 0 | 0 | 0 |  |  | 4 | K | 2 |  |  |  | ROZPOCET | 0 | 0 | 0 | 0 | 0 | 1 | 0 | 4 | 19805078
| PP |  | Štěpkování větví a pařezů průměru kmene přes 500 do 700 mm | [17 empty] | PP | 2
| VV |  | "dle kácení / odstranění pařezů" 43"ks" |  | 43 | [15 empty] | VV | 2 | 2 | True | 1 | ROZPOCET
12 | K | 112155225.R2 | Štěpkování větví a pařezů průměru kmene přes 700 do 900 mm | kus | 17 |  | 0 |  |  |  | základní | 0.564 | 9.588 | 0 | 0 | 0 | 0 |  |  | 4 | K | 2 |  |  |  | ROZPOCET | 0 | 0 | 0 | 0 | 0 | 1 | 0 | 4 | 716366523
| PP |  | Štěpkování větví a pařezů průměru kmene přes 700 do 900 mm | [17 empty] | PP | 2
| VV |  | "dle kácení / odstranění pařezů" 17"ks" |  | 17 | [15 empty] | VV | 2 | 2 | True | 1 | ROZPOCET
13 | K | 112155225.R3 | Štěpkování větví a pařezů průměru kmene přes 900 do 1100 mm | kus | 8 |  | 0 |  |  |  | základní | 0.564 | 4.512 | 0 | 0 | 0 | 0 |  |  | 4 | K | 2 |  |  |  | ROZPOCET | 0 | 0 | 0 | 0 | 0 | 1 | 0 | 4 | 1793820618
| PP |  | Štěpkování větví a pařezů průměru kmene přes 900 do 1100 mm | [17 empty] | PP | 2
| VV |  | "dle kácení / odstranění pařezů" 8"ks" |  | 8 | [15 empty] | VV | 2 | 2 | True | 1 | ROZPOCET
14 | K | 112155225.R4 | Štěpkování větví a pařezů průměru kmene přes 1100 do 1300 mm | kus | 7 |  | 0 |  |  |  | základní | 0.564 | 3.948 | 0 | 0 | 0 | 0 |  |  | 4 | K | 2 |  |  |  | ROZPOCET | 0 | 0 | 0 | 0 | 0 | 1 | 0 | 4 | -853213920
| PP |  | Štěpkování větví a pařezů průměru kmene přes 1100 do 1300 mm | [17 empty] | PP | 2
| VV |  | "dle kácení / odstranění pařezů" 7"ks" |  | 7 | [15 empty] | VV | 2 | 2 | True | 1 | ROZPOCET
15 | K | 112155225.R5 | Štěpkování větví a pařezů průměru kmene přes 1300 do 1500 mm | kus | 7 |  | 0 |  |  |  | základní | 0.564 | 3.948 | 0 | 0 | 0 | 0 |  |  | 4 | K | 2 |  |  |  | ROZPOCET | 0 | 0 | 0 | 0 | 0 | 1 | 0 | 4 | -680908832
| PP |  | Štěpkování větví a pařezů průměru kmene přes 1300 do 1500 mm | [17 empty] | PP | 2
| VV |  | "dle kácení / odstranění pařezů" 7"ks" |  | 7 | [15 empty] | VV | 2 | 2 | True | 1 | ROZPOCET
16 | K | 112155311.R | Štěpkování keřového porostu | m2 | 73.13 |  | 0 |  |  |  | základní | 0.014 | 1.0238 | 0 | 0 | 0 | 0 |  |  | 4 | K | 2 |  |  |  | ROZPOCET | 0 | 0 | 0 | 0 | 0 | 1 | 0 | 4 | 1644470516
| PP |  | Štěpkování keřového porostu | [17 empty] | PP | 2
| VV |  | "dle kácení křovin" 73,13"m2" |  | 73.13 | [15 empty] | VV | 2 | 2 | True | 1 | ROZPOCET
17 | K | 112251101 | Odstranění pařezů průměru přes 100 do 300 mm | kus | 102 |  | 0 |  |  |  | základní | 0.389 | 39.678 | 0 | 0 | 0 | 0 |  |  | 4 | K | 2 |  |  |  | ROZPOCET | 0 | 0 | 0 | 0 | 0 | 1 | 0 | 4 | 1020693408
| PP |  | Odstranění pařezů strojně s jejich vykopáním nebo vytrháním průměru přes 100 do 300 mm | [17 empty] | PP | 2
| VV |  | "dle kácení" 71"ks" |  | 71 | [15 empty] | VV | 2 | 2 | True | 0 | ROZPOCET
| VV |  | "dle kácení stromů v lese" 30"ks" |  | 30 | [15 empty] | VV | 2 | 2 | True | 0 | ROZPOCET
| VV |  | "odstranění samostatných pařezů" 1"ks" |  | 1 | [15 empty] | VV | 2 | 2 | True | 0 | ROZPOCET
| VV |  | Součet |  | 102 | [15 empty] | VV | 2 | 4 | True | 1 | ROZPOCET
18 | K | 112251102 | Odstranění pařezů průměru přes 300 do 500 mm | kus | 72 |  | 0 |  |  |  | základní | 0.734 | 52.848 | 0 | 0 | 0 | 0 |  |  | 4 | K | 2 |  |  |  | ROZPOCET | 0 | 0 | 0 | 0 | 0 | 1 | 0 | 4 | -934415929
| PP |  | Odstranění pařezů strojně s jejich vykopáním nebo vytrháním průměru přes 300 do 500 mm | [17 empty] | PP | 2
| VV |  | "dle kácení" 27"ks" |  | 27 | [15 empty] | VV | 2 | 2 | True | 0 | ROZPOCET
| VV |  | "dle kácení stromů v lese" 44"ks" |  | 44 | [15 empty] | VV | 2 | 2 | True | 0 | ROZPOCET
| VV |  | "odstranění samostatných pařezů" 1"ks" |  | 1 | [15 empty] | VV | 2 | 2 | True | 0 | ROZPOCET
| VV |  | Součet |  | 72 | [15 empty] | VV | 2 | 4 | True | 1 | ROZPOCET
19 | K | 112251103 | Odstranění pařezů průměru přes 500 do 700 mm | kus | 43 |  | 0 |  |  |  | základní | 1.175 | 50.525 | 0 | 0 | 0 | 0 |  |  | 4 | K | 2 |  |  |  | ROZPOCET | 0 | 0 | 0 | 0 | 0 | 1 | 0 | 4 | -1964035042
| PP |  | Odstranění pařezů strojně s jejich vykopáním nebo vytrháním průměru přes 500 do 700 mm | [17 empty] | PP | 2
| VV |  | "dle kácení" 5"ks" |  | 5 | [15 empty] | VV | 2 | 2 | True | 0 | ROZPOCET
| VV |  | "dle kácení stromů v lese" 37"ks" |  | 37 | [15 empty] | VV | 2 | 2 | True | 0 | ROZPOCET
| VV |  | "odstranění samostatných pařezů" 1"ks" |  | 1 | [15 empty] | VV | 2 | 2 | True | 0 | ROZPOCET
| VV |  | Součet |  | 43 | [15 empty] | VV | 2 | 4 | True | 1 | ROZPOCET
20 | K | 112251104 | Odstranění pařezů průměru přes 700 do 900 mm | kus | 17 |  | 0 |  |  |  | základní | 1.856 | 31.552 | 0 | 0 | 0 | 0 |  |  | 4 | K | 2 |  |  |  | ROZPOCET | 0 | 0 | 0 | 0 | 0 | 1 | 0 | 4 | 67694798
| PP |  | Odstranění pařezů strojně s jejich vykopáním nebo vytrháním průměru přes 700 do 900 mm | [17 empty] | PP | 2
| VV |  | "dle kácení" 2"ks" |  | 2 | [15 empty] | VV | 2 | 2 | True | 0 | ROZPOCET
| VV |  | "dle kácení stromů v lese" 15"ks" |  | 15 | [15 empty] | VV | 2 | 2 | True | 0 | ROZPOCET
| VV |  | Součet |  | 17 | [15 empty] | VV | 2 | 4 | True | 1 | ROZPOCET
21 | K | 112251105 | Odstranění pařezů průměru přes 900 do 1100 mm | kus | 8 |  | 0 |  |  |  | základní | 2.53 | 20.24 | 0 | 0 | 0 | 0 |  |  | 4 | K | 2 |  |  |  | ROZPOCET | 0 | 0 | 0 | 0 | 0 | 1 | 0 | 4 | -1978991084
| PP |  | Odstranění pařezů strojně s jejich vykopáním nebo vytrháním průměru přes 900 do 1100 mm | [17 empty] | PP | 2
| VV |  | "dle kácení" 1"ks" |  | 1 | [15 empty] | VV | 2 | 2 | True | 0 | ROZPOCET
| VV |  | "dle kácení stromů v lese" 7"ks" |  | 7 | [15 empty] | VV | 2 | 2 | True | 0 | ROZPOCET
| VV |  | Součet |  | 8 | [15 empty] | VV | 2 | 4 | True | 1 | ROZPOCET
22 | K | 112251107 | Odstranění pařezů průměru přes 1100 do 1300 mm | kus | 7 |  | 0 |  |  |  | základní | 3.807 | 26.649 | 0 | 0 | 0 | 0 |  |  | 4 | K | 2 |  |  |  | ROZPOCET | 0 | 0 | 0 | 0 | 0 | 1 | 0 | 4 | -807016463
| PP |  | Odstranění pařezů strojně s jejich vykopáním nebo vytrháním průměru přes 1100 do 1300 mm | [17 empty] | PP | 2
| VV |  | "dle kácení stromů v lese" 7"ks" |  | 7 | [15 empty] | VV | 2 | 2 | True | 1 | ROZPOCET
23 | K | 112251108 | Odstranění pařezů průměru přes 1300 do 1500 mm | kus | 7 |  | 0 |  |  |  | základní | 5.07 | 35.49 | 0 | 0 | 0 | 0 |  |  | 4 | K | 2 |  |  |  | ROZPOCET | 0 | 0 | 0 | 0 | 0 | 1 | 0 | 4 | -3347835
| PP |  | Odstranění pařezů strojně s jejich vykopáním nebo vytrháním průměru přes 1300 do 1500 mm | [17 empty] | PP | 2
| VV |  | "dle kácení stromů v lese" 7"ks" |  | 7 | [15 empty] | VV | 2 | 2 | True | 1 | ROZPOCET
24 | K | 115101201 | Čerpání vody na dopravní výšku do 10 m průměrný přítok do 500 l/min | hod | 50 |  | 0 |  |  |  | základní | 0.184 | 9.2 | 3e-05 | 0.0015 | 0 | 0 |  |  | 4 | K | 2 |  |  |  | ROZPOCET | 0 | 0 | 0 | 0 | 0 | 1 | 0 | 4 | 222618702
| PP |  | Čerpání vody na dopravní výšku do 10 m s uvažovaným průměrným přítokem do 500 l/min | [17 empty] | PP | 2
| VV |  | "předpoklad" 50"hod" |  | 50 | [15 empty] | VV | 2 | 2 | True | 1 | ROZPOCET
25 | K | 115101301 | Pohotovost čerpací soupravy pro dopravní výšku do 10 m přítok do 500 l/min | den | 20 |  | 0 |  |  |  | základní | 0 | 0 | 0 | 0 | 0 | 0 |  |  | 4 | K | 2 |  |  |  | ROZPOCET | 0 | 0 | 0 | 0 | 0 | 1 | 0 | 4 | -1449019658
| PP |  | Pohotovost záložní čerpací soupravy pro dopravní výšku do 10 m s uvažovaným průměrným přítokem do 500 l/min | [17 empty] | PP | 2
| VV |  | "předpoklad" 20"dní" |  | 20 | [15 empty] | VV | 2 | 2 | True | 1 | ROZPOCET
26 | K | 121111201 | Odstranění lesní hrabanky | m2 | 5459 |  | 0 |  |  |  | základní | 0.092 | 502.228 | 0 | 0 | 0 | 0 |  |  | 4 | K | 2 |  |  |  | ROZPOCET | 0 | 0 | 0 | 0 | 0 | 1 | 0 | 4 | 948918757
| PP |  | Odstranění lesní hrabanky pro jakoukoliv tloušťku vrstvy | [17 empty] | PP | 2
| VV |  | "lesní hrabanka - předpoklad tl 0,09m" 5459,00"m2" |  | 5459 | [15 empty] | VV | 2 | 2 | True | 1 | ROZPOCET
27 | K | 121151123 | Sejmutí ornice plochy přes 500 m2 tl vrstvy do 200 mm strojně | m2 | 7692 |  | 0 |  |  |  | základní | 0.015 | 115.38 | 0 | 0 | 0 | 0 |  |  | 4 | K | 2 |  |  |  | ROZPOCET | 0 | 0 | 0 | 0 | 0 | 1 | 0 | 4 | 322952484
| PP |  | Sejmutí ornice strojně při souvislé ploše přes 500 m2, tl. vrstvy do 200 mm | [17 empty] | PP | 2
| VV |  | " sejmutí ornice tl 0,15- 0,20m" (2916,00+4776,00)"m2" |  | 7692 | [15 empty] | VV | 2 | 2 | True | 1 | ROZPOCET
28 | K | 121151125 | Sejmutí ornice plochy přes 500 m2 tl vrstvy přes 250 do 300 mm strojně | m2 | 6267 |  | 0 |  |  |  | základní | 0.019 | 119.073 | 0 | 0 | 0 | 0 |  |  | 4 | K | 2 |  |  |  | ROZPOCET | 0 | 0 | 0 | 0 | 0 | 1 | 0 | 4 | -1809131924
| PP |  | Sejmutí ornice strojně při souvislé ploše přes 500 m2, tl. vrstvy přes 250 do 300 mm | [17 empty] | PP | 2
| VV |  | " sejmutí ornice tl do 0,30m" 6267,00"m2" |  | 6267 | [15 empty] | VV | 2 | 2 | True | 1 | ROZPOCET
29 | K | 121151126 | Sejmutí ornice plochy přes 500 m2 tl vrstvy přes 300 do 400 mm strojně | m2 | 3205 |  | 0 |  |  |  | základní | 0.024 | 76.92 | 0 | 0 | 0 | 0 |  |  | 4 | K | 2 |  |  |  | ROZPOCET | 0 | 0 | 0 | 0 | 0 | 1 | 0 | 4 | -1565477147
| PP |  | Sejmutí ornice strojně při souvislé ploše přes 500 m2, tl. vrstvy přes 300 do 400 mm | [17 empty] | PP | 2
| VV |  | " sejmutí ornice tl do 0,40m" 3205,00"m2" |  | 3205 | [15 empty] | VV | 2 | 2 | True | 1 | ROZPOCET
30 | K | 121151127 | Sejmutí ornice plochy přes 500 m2 tl vrstvy přes 400 do 500 mm strojně | m2 | 4519 |  | 0 |  |  |  | základní | 0.029 | 131.051 | 0 | 0 | 0 | 0 |  |  | 4 | K | 2 |  |  |  | ROZPOCET | 0 | 0 | 0 | 0 | 0 | 1 | 0 | 4 | -1822214584
| PP |  | Sejmutí ornice strojně při souvislé ploše přes 500 m2, tl. vrstvy přes 400 do 500 mm | [17 empty] | PP | 2
| VV |  | " sejmutí ornice tl do 0,50m" 4519,00"m2" |  | 4519 | [15 empty] | VV | 2 | 2 | True | 1 | ROZPOCET
31 | K | 122251103 | Odkopávky a prokopávky nezapažené v hornině třídy těžitelnosti I skupiny 3 objem do 100 m3 strojně | m3 | 66.192 |  | 0 |  |  |  | základní | 0.23 | 15.2242 | 0 | 0 | 0 | 0 |  |  | 4 | K | 2 |  |  |  | ROZPOCET | 0 | 0 | 0 | 0 | 0 | 1 | 0 | 4 | -1457853489
| PP |  | Odkopávky a prokopávky nezapažené strojně v hornině třídy těžitelnosti I skupiny 3 přes 50 do 100 m3 | [17 empty] | PP | 2
| VV |  | "pro zához" 66,192"m3" |  | 66.192 | [15 empty] | VV | 2 | 2 | True | 1 | ROZPOCET
32 | K | 132254206 | Hloubení zapažených rýh š do 2000 mm v hornině třídy těžitelnosti I skupiny 3 objem do 5000 m3 | m3 | 1300.607 |  | 0 |  |  |  | základní | 0.362 | 470.8197 | 0 | 0 | 0 | 0 |  |  | 4 | K | 2 |  |  |  | ROZPOCET | 0 | 0 | 0 | 0 | 0 | 1 | 0 | 4 | -2014745136
| PP |  | Hloubení zapažených rýh šířky přes 800 do 2 000 mm strojně s urovnáním dna do předepsaného profilu a spádu v hornině třídy těžitelnosti I skupiny 3 přes 1 000 do 5 000 m3 | [17 empty] | PP | 2
| VV |  | Předpoklad 15% veškerých výkopů pod hladinou podzemní vody (HPV) | [17 empty] | VV | 2 | 1 | True | 0 | ROZPOCET
| VV |  | dle PP | [17 empty] | VV | 2 | 1 | True | 0 | ROZPOCET
| VV |  | Větev A | [17 empty] | VV | 2 | 1 | True | 0 | ROZPOCET
| VV |  | "km 0,00000-0,000979" 9,79*(1,03+1,37)*0,5*1,25 |  | 14.685 | [15 empty] | VV | 2 | 2 | True | 0 | ROZPOCET
| VV |  | "0,000979-0,06445" 54,66*(1,37+1,60)*0,5*1,45 |  | 117.697 | [15 empty] | VV | 2 | 2 | True | 0 | ROZPOCET
| VV |  | "0,06445-0,13790" 73,45*(1,60+1,60)*0,5*1,45 |  | 170.404 | [15 empty] | VV | 2 | 2 | True | 0 | ROZPOCET
| VV |  | "0,13790-0,15209" 14,19*(1,60+1,72)*0,5*1,45 |  | 34.155 | [15 empty] | VV | 2 | 2 | True | 0 | ROZPOCET
| VV |  | "0,15209-0,17319" 21,10*(1,72+1,86)*0,5*1,45 |  | 54.765 | [15 empty] | VV | 2 | 2 | True | 0 | ROZPOCET
| VV |  | "0,17319-0,19405" 20,86*(1,86+2,26)*0,5*1,45 |  | 62.309 | [15 empty] | VV | 2 | 2 | True | 0 | ROZPOCET
| VV |  | "0,19405-0,23590" 41,85*(2,26+2,17)*0,5*1,45 |  | 134.412 | [15 empty] | VV | 2 | 2 | True | 0 | ROZPOCET
| VV |  | "0,23590-0,26909" 33,19*(2,17+2,03)*0,5*1,45 |  | 101.064 | [15 empty] | VV | 2 | 2 | True | 0 | ROZPOCET
| VV |  | "0,26909-0,30297" 33,88*(2,03+1,83)*0,5*1,45 |  | 94.813 | [15 empty] | VV | 2 | 2 | True | 0 | ROZPOCET
| VV |  | "0,30297-0,34093" 37,96*(1,83+1,60)*0,5*1,45 |  | 94.397 | [15 empty] | VV | 2 | 2 | True | 0 | ROZPOCET
| VV |  | "0,34093-0,37881" 37,88*(1,60+1,67)*0,5*1,45 |  | 89.804 | [15 empty] | VV | 2 | 2 | True | 0 | ROZPOCET
| VV |  | "0,37881-0,41033" 31,52*(1,67+1,89)*0,5*1,45 |  | 81.353 | [15 empty] | VV | 2 | 2 | True | 0 | ROZPOCET
| VV |  | "0,41033-0,42659" 16,26*(1,89+2,09)*0,5*1,45 |  | 46.918 | [15 empty] | VV | 2 | 2 | True | 0 | ROZPOCET
| VV |  | "odpočet ornice" -(9,79*0,10)*1,25-(128,10*0,20+35,26*0,30+95,93*0,50+157,51*0,30)*1,45 |  | -191.777 | [15 empty] | VV | 2 | 2 | True | 0 | ROZPOCET
| VV |  | Mezisoučet |  | 904.999 | [15 empty] | VV | 2 | 3 | True | 0 | ROZPOCET
| VV |  | Větev A1 | [17 empty] | VV | 2 | 1 | True | 0 | ROZPOCET
| VV |  | "km 0,00000-0,04584" 45,84*(1,60+1,60)*0,5*1,45 |  | 106.349 | [15 empty] | VV | 2 | 2 | True | 0 | ROZPOCET
| VV |  | "odpočet ornice" -45,84*1,45*0,20 |  | -13.294 | [15 empty] | VV | 2 | 2 | True | 0 | ROZPOCET
| VV |  | Mezisoučet |  | 93.055 | [15 empty] | VV | 2 | 3 | True | 0 | ROZPOCET
| VV |  | Větev B | [17 empty] | VV | 2 | 1 | True | 0 | ROZPOCET
| VV |  | "km 0,00000-0,00438" 4,38*(0,20+0,60)*0,5*1,25 |  | 2.19 | [15 empty] | VV | 2 | 2 | True | 0 | ROZPOCET
| VV |  | "0,00438-0,02502" 20,64*(0,60+0,86)*0,5*1,25 |  | 18.834 | [15 empty] | VV | 2 | 2 | True | 0 | ROZPOCET
| VV |  | "0,02502-0,06948" 44,46*(0,86+1,60)*0,5*1,25 |  | 68.357 | [15 empty] | VV | 2 | 2 | True | 0 | ROZPOCET
| VV |  | "0,06948-0,09325" 23,77*(1,60+1,60)*0,5*1,45 |  | 55.146 | [15 empty] | VV | 2 | 2 | True | 0 | ROZPOCET
| VV |  | "odpočet ornice" -(4,38*0,10+20,64*0,50+44,46*0,40)*1,25-(23,77*0,20)*1,45 |  | -42.571 | [15 empty] | VV | 2 | 2 | True | 0 | ROZPOCET
| VV |  | Mezisoučet |  | 101.956 | [15 empty] | VV | 2 | 3 | True | 0 | ROZPOCET
| VV |  | Větev C | [17 empty] | VV | 2 | 1 | True | 0 | ROZPOCET
| VV |  | "km 0,00000-0,01122" 11,22*(0,89+0,98)*0,5*1,25 |  | 13.113 | [15 empty] | VV | 2 | 2 | True | 0 | ROZPOCET
| VV |  | "0,01122-0,04289" 31,67*(0,98+1,12)*0,5*1,25 |  | 41.567 | [15 empty] | VV | 2 | 2 | True | 0 | ROZPOCET
| VV |  | "odpočet ornice" -42,89*1,25*0,20 |  | -10.723 | [15 empty] | VV | 2 | 2 | True | 0 | ROZPOCET
| VV |  | Mezisoučet |  | 43.957 | [15 empty] | VV | 2 | 3 | True | 0 | ROZPOCET
| VV |  | Větev D | [17 empty] | VV | 2 | 1 | True | 0 | ROZPOCET
| VV |  | "km 0,00000-0,02399" 23,99*(0,90+1,46)*0,5*1,25 |  | 35.385 | [15 empty] | VV | 2 | 2 | True | 0 | ROZPOCET
| VV |  | "0,02399-0,04611" 22,12*(1,46+1,56)*0,5*1,45 |  | 48.432 | [15 empty] | VV | 2 | 2 | True | 0 | ROZPOCET
| VV |  | "0,04611-0,06278" 16,67*(1,56+1,32)*0,5*1,45 |  | 34.807 | [15 empty] | VV | 2 | 2 | True | 0 | ROZPOCET
| VV |  | "odpočet ornice" -23,99*1,25*0,20-(22,12+16,67)*1,45*0,20 |  | -17.247 | [15 empty] | VV | 2 | 2 | True | 0 | ROZPOCET
| VV |  | Mezisoučet |  | 101.377 | [15 empty] | VV | 2 | 3 | True | 0 | ROZPOCET
| VV |  | Větev E | [17 empty] | VV | 2 | 1 | True | 0 | ROZPOCET
| VV |  | "km 0,00000-0,00330" 3,30*(0,90+1,06)*0,5*1,25 |  | 4.043 | [15 empty] | VV | 2 | 2 | True | 0 | ROZPOCET
| VV |  | "0,00300-0,01396" 10,66*(1,06+1,03)*0,5*1,25 |  | 13.925 | [15 empty] | VV | 2 | 2 | True | 0 | ROZPOCET
| VV |  | "0,01396-0,03160" 17,64*(1,03+1,43)*0,5*1,25 |  | 27.122 | [15 empty] | VV | 2 | 2 | True | 0 | ROZPOCET
| VV |  | "0,03160-0,04342" 11,82*(1,43+1,74)*0,5*1,45 |  | 27.165 | [15 empty] | VV | 2 | 2 | True | 0 | ROZPOCET
| VV |  | "odpočet ornice" -31,60*1,25*0,30 - 11,82*1,45*0,30 |  | -16.992 | [15 empty] | VV | 2 | 2 | True | 0 | ROZPOCET
| VV |  | Mezisoučet |  | 55.263 | [15 empty] | VV | 2 | 3 | True | 0 | ROZPOCET
| VV |  | Součet |  | 1300.607 | [15 empty] | VV | 2 | 4 | True | 1 | ROZPOCET
33 | K | 151101101 | Zřízení příložného pažení a rozepření stěn rýh hl do 2 m | m2 | 1554.289 |  | 0 |  |  |  | základní | 0.236 | 366.8122 | 0.00084 | 1.3056 | 0 | 0 |  |  | 4 | K | 2 |  |  |  | ROZPOCET | 0 | 0 | 0 | 0 | 0 | 1 | 0 | 4 | 1214269714
| PP |  | Zřízení pažení a rozepření stěn rýh pro podzemní vedení příložné pro jakoukoliv mezerovitost, hloubky do 2 m | [17 empty] | PP | 2
| VV |  | dle PP | [17 empty] | VV | 2 | 1 | True | 0 | ROZPOCET
| VV |  | Větev A | [17 empty] | VV | 2 | 1 | True | 0 | ROZPOCET
| VV |  | "0,000979-0,06445" 54,66*(1,37+1,60)*0,5*2 |  | 162.34 | [15 empty] | VV | 2 | 2 | True | 0 | ROZPOCET
| VV |  | "0,06445-0,13790" 73,45*(1,60+1,60)*0,5*2 |  | 235.04 | [15 empty] | VV | 2 | 2 | True | 0 | ROZPOCET
| VV |  | "0,13790-0,15209" 14,19*(1,60+1,72)*0,5*2 |  | 47.111 | [15 empty] | VV | 2 | 2 | True | 0 | ROZPOCET
| VV |  | "0,15209-0,17319" 21,10*(1,72+1,86)*0,5*2 |  | 75.538 | [15 empty] | VV | 2 | 2 | True | 0 | ROZPOCET
| VV |  | "0,17319-0,19405" 20,86*(1,86+2,26)*0,5*2 |  | 85.943 | [15 empty] | VV | 2 | 2 | True | 0 | ROZPOCET
| VV |  | "0,19405-0,23590" 41,85*(2,26+2,17)*0,5*2 |  | 185.396 | [15 empty] | VV | 2 | 2 | True | 0 | ROZPOCET
| VV |  | "0,23590-0,26909" 33,19*(2,17+2,03)*0,5*2 |  | 139.398 | [15 empty] | VV | 2 | 2 | True | 0 | ROZPOCET
| VV |  | "0,26909-0,30297" 33,88*(2,03+1,83)*0,5*2 |  | 130.777 | [15 empty] | VV | 2 | 2 | True | 0 | ROZPOCET
| VV |  | "0,30297-0,34093" 37,96*(1,83+1,60)*0,5*2 |  | 130.203 | [15 empty] | VV | 2 | 2 | True | 0 | ROZPOCET
| VV |  | "0,34093-0,37881" 37,88*(1,60+1,67)*0,5*2 |  | 123.868 | [15 empty] | VV | 2 | 2 | True | 0 | ROZPOCET
| VV |  | "0,37881-0,41033" 31,52*(1,67+1,89)*0,5*2 |  | 112.211 | [15 empty] | VV | 2 | 2 | True | 0 | ROZPOCET
| VV |  | "0,41033-0,42659" 16,26*(1,89+2,09)*0,5*2 |  | 64.715 | [15 empty] | VV | 2 | 2 | True | 0 | ROZPOCET
| VV |  | "odpočet ornice" -(128,10*0,20+35,26*0,30+95,93*0,50+157,51*0,30)*2 |  | -262.832 | [15 empty] | VV | 2 | 2 | True | 0 | ROZPOCET
| VV |  | Mezisoučet |  | 1229.708 | [15 empty] | VV | 2 | 3 | True | 0 | ROZPOCET
| VV |  | Větev A1 | [17 empty] | VV | 2 | 1 | True | 0 | ROZPOCET
| VV |  | "km 0,00000-0,04584" 45,84*(1,60+1,60)*0,5*2 |  | 146.688 | [15 empty] | VV | 2 | 2 | True | 0 | ROZPOCET
| VV |  | "odpočet ornice" -45,84*2*0,20 |  | -18.336 | [15 empty] | VV | 2 | 2 | True | 0 | ROZPOCET
| VV |  | Mezisoučet |  | 128.352 | [15 empty] | VV | 2 | 3 | True | 0 | ROZPOCET
| VV |  | Větev B | [17 empty] | VV | 2 | 1 | True | 0 | ROZPOCET
| VV |  | "0,06948-0,09325" 23,77*(1,60+1,60)*0,5*2 |  | 76.064 | [15 empty] | VV | 2 | 2 | True | 0 | ROZPOCET
| VV |  | "odpočet ornice" -(23,77*0,20)*2 |  | -9.508 | [15 empty] | VV | 2 | 2 | True | 0 | ROZPOCET
| VV |  | Mezisoučet |  | 66.556 | [15 empty] | VV | 2 | 3 | True | 0 | ROZPOCET
| VV |  | Větev D | [17 empty] | VV | 2 | 1 | True | 0 | ROZPOCET
| VV |  | "0,02399-0,04611" 22,12*(1,46+1,56)*0,5*2 |  | 66.802 | [15 empty] | VV | 2 | 2 | True | 0 | ROZPOCET
| VV |  | "0,04611-0,06278" 16,67*(1,56+1,32)*0,5*2 |  | 48.01 | [15 empty] | VV | 2 | 2 | True | 0 | ROZPOCET
| VV |  | "odpočet ornice" -38,79*2*0,20 |  | -15.516 | [15 empty] | VV | 2 | 2 | True | 0 | ROZPOCET
| VV |  | Mezisoučet |  | 99.296 | [15 empty] | VV | 2 | 3 | True | 0 | ROZPOCET
| VV |  | Větev E | [17 empty] | VV | 2 | 1 | True | 0 | ROZPOCET
| VV |  | "0,03160-0,04342" 11,82*(1,43+1,74)*0,5*2 |  | 37.469 | [15 empty] | VV | 2 | 2 | True | 0 | ROZPOCET
| VV |  | "odpočet ornice" -11,82*2*0,30 |  | -7.092 | [15 empty] | VV | 2 | 2 | True | 0 | ROZPOCET
| VV |  | Mezisoučet |  | 30.377 | [15 empty] | VV | 2 | 3 | True | 0 | ROZPOCET
| VV |  | Součet |  | 1554.289 | [15 empty] | VV | 2 | 4 | True | 1 | ROZPOCET
34 | K | 151101111 | Odstranění příložného pažení a rozepření stěn rýh hl do 2 m | m2 | 1554.289 |  | 0 |  |  |  | základní | 0.216 | 335.7264 | 0 | 0 | 0 | 0 |  |  | 4 | K | 2 |  |  |  | ROZPOCET | 0 | 0 | 0 | 0 | 0 | 1 | 0 | 4 | 1336845435
| PP |  | Odstranění pažení a rozepření stěn rýh pro podzemní vedení s uložením materiálu na vzdálenost do 3 m od kraje výkopu příložné, hloubky do 2 m | [17 empty] | PP | 2
| VV |  | "dle zřízení pažení do hl. 2m" 1554,289"m2" |  | 1554.289 | [15 empty] | VV | 2 | 2 | True | 1 | ROZPOCET
35 | K | 162201500.R | Vodorovné přemístění větví stromů listnatých D kmene přes 900 do 1100 mm do vzdálenosti dle možností zhotovitele - NA OKRAJ STAVENIŠTĚ | kus | 8 |  | 0 |  |  |  | základní | 1.632 | 13.056 | 0 | 0 | 0 | 0 |  |  | 4 | K | 2 |  |  |  | ROZPOCET | 0 | 0 | 0 | 0 | 0 | 1 | 0 | 4 | -1681522654
| PP |  | Vodorovné přemístění větví, kmenů nebo pařezů s naložením, složením a dopravou větví stromů listnatých, průměru kmene přes 900 do 1100 mm do vzdálenosti dle možností zhotovitele - NA OKRAJ STAVENIŠTĚ | [17 empty] | PP | 2
| VV |  | "dle kácení" 8"ks" |  | 8 | [15 empty] | VV | 2 | 2 | True | 1 | ROZPOCET
36 | K | 162201501.R | Vodorovné přemístění větví stromů listnatých D kmene přes 1100 do 1300 mm do vzdálenosti dle možností zhotovitele - NA OKRAJ STAVENIŠTĚ | kus | 7 |  | 0 |  |  |  | základní | 2.284 | 15.988 | 0 | 0 | 0 | 0 |  |  | 4 | K | 2 |  |  |  | ROZPOCET | 0 | 0 | 0 | 0 | 0 | 1 | 0 | 4 | 2031309992
| PP |  | Vodorovné přemístění větví, kmenů nebo pařezů s naložením, složením a dopravou větví stromů listnatých, průměru kmene přes 1100 do 1300 mm do vzdálenosti dle možností zhotovitele - NA OKRAJ STAVENIŠTĚ | [17 empty] | PP | 2
| VV |  | "dle kácení" 7"ks" |  | 7 | [15 empty] | VV | 2 | 2 | True | 1 | ROZPOCET
37 | K | 162201502.R | Vodorovné přemístění větví stromů listnatých D kmene přes 1300 do 1500 mm do vzdálenosti dle možností zhotovitele - NA OKRAJ STAVENIŠTĚ | kus | 7 |  | 0 |  |  |  | základní | 2.717 | 19.019 | 0 | 0 | 0 | 0 |  |  | 4 | K | 2 |  |  |  | ROZPOCET | 0 | 0 | 0 | 0 | 0 | 1 | 0 | 4 | -44528561
| PP |  | Vodorovné přemístění větví, kmenů nebo pařezů s naložením, složením a dopravou větví stromů listnatých, průměru kmene přes 1300 do 1500 mm do vzdálenosti dle možností zhotovitele - NA OKRAJ STAVENIŠTĚ | [17 empty] | PP | 2
| VV |  | "dle kácení" 7"ks" |  | 7 | [15 empty] | VV | 2 | 2 | True | 1 | ROZPOCET
38 | K | 162201510.R | Vodorovné přemístění kmenů stromů listnatých D kmene přes 900 do 1100 mm do vzdálenosti dle možností zhotovitele - NA OKRAJ STAVENIŠTĚ | kus | 8 |  | 0 |  |  |  | základní | 6.048 | 48.384 | 0 | 0 | 0 | 0 |  |  | 4 | K | 2 |  |  |  | ROZPOCET | 0 | 0 | 0 | 0 | 0 | 1 | 0 | 4 | -147821221
| PP |  | Vodorovné přemístění větví, kmenů nebo pařezů s naložením, složením a dopravou kmenů stromů listnatých, průměru přes 900 do 1100 mm do vzdálenosti dle možností zhotovitele - NA OKRAJ STAVENIŠTĚ | [17 empty] | PP | 2
| VV |  | "dle kácení" 8"ks" |  | 8 | [15 empty] | VV | 2 | 2 | True | 1 | ROZPOCET
39 | K | 162201511.R | Vodorovné přemístění kmenů stromů listnatých D kmene přes 1100 do 1300 mm do vzdálenosti dle možností zhotovitele - NA OKRAJ STAVENIŠTĚ | kus | 7 |  | 0 |  |  |  | základní | 7.257 | 50.799 | 0 | 0 | 0 | 0 |  |  | 4 | K | 2 |  |  |  | ROZPOCET | 0 | 0 | 0 | 0 | 0 | 1 | 0 | 4 | 1724043970
| PP |  | Vodorovné přemístění větví, kmenů nebo pařezů s naložením, složením a dopravou kmenů stromů listnatých, průměru přes 1100 do 1300 mm do vzdálenosti dle možností zhotovitele - NA OKRAJ STAVENIŠTĚ | [17 empty] | PP | 2
| VV |  | "dle kácení" 7"ks" |  | 7 | [15 empty] | VV | 2 | 2 | True | 1 | ROZPOCET
40 | K | 162201512.R | Vodorovné přemístění kmenů stromů listnatých D kmene přes 1300 do 1500 mm do vzdálenosti dle možností zhotovitele - NA OKRAJ STAVENIŠTĚ | kus | 7 |  | 0 |  |  |  | základní | 8.346 | 58.422 | 0 | 0 | 0 | 0 |  |  | 4 | K | 2 |  |  |  | ROZPOCET | 0 | 0 | 0 | 0 | 0 | 1 | 0 | 4 | 2088381355
| PP |  | Vodorovné přemístění větví, kmenů nebo pařezů s naložením, složením a dopravou kmenů stromů listnatých, průměru přes 1300 do 1500 mm do vzdálenosti dle možností zhotovitele - NA OKRAJ STAVENIŠTĚ | [17 empty] | PP | 2
| VV |  | "dle kácení" 7"ks" |  | 7 | [15 empty] | VV | 2 | 2 | True | 1 | ROZPOCET
41 | K | 162201520.R | Vodorovné přemístění pařezů D přes 900 do 1100 mm do vzdálenosti dle možností zhotovitele - NA OKRAJ STAVENIŠTĚ | kus | 8 |  | 0 |  |  |  | základní | 1.202 | 9.616 | 0 | 0 | 0 | 0 |  |  | 4 | K | 2 |  |  |  | ROZPOCET | 0 | 0 | 0 | 0 | 0 | 1 | 0 | 4 | 1513602785
| PP |  | Vodorovné přemístění větví, kmenů nebo pařezů s naložením, složením a dopravou pařezů kmenů, průměru přes 900 do 1100 mm do vzdálenosti dle možností zhotovitele - NA OKRAJ STAVENIŠTĚ | [17 empty] | PP | 2
| VV |  | "dle kácení" 8"ks" |  | 8 | [15 empty] | VV | 2 | 2 | True | 1 | ROZPOCET
42 | K | 162201521.R | Vodorovné přemístění pařezů D přes 1100 do 1300 mm do vzdálenosti dle možností zhotovitele - NA OKRAJ STAVENIŠTĚ | kus | 7 |  | 0 |  |  |  | základní | 1.562 | 10.934 | 0 | 0 | 0 | 0 |  |  | 4 | K | 2 |  |  |  | ROZPOCET | 0 | 0 | 0 | 0 | 0 | 1 | 0 | 4 | 1344281281
| PP |  | Vodorovné přemístění větví, kmenů nebo pařezů s naložením, složením a dopravou pařezů kmenů, průměru přes 1100 do 1300 mm do vzdálenosti dle možností zhotovitele - NA OKRAJ STAVENIŠTĚ | [17 empty] | PP | 2
| VV |  | "dle kácení" 7"ks" |  | 7 | [15 empty] | VV | 2 | 2 | True | 1 | ROZPOCET
43 | K | 162201522.R | Vodorovné přemístění pařezů D přes 1300 do 1500 mm do vzdálenosti dle možností zhotovitele - NA OKRAJ STAVENIŠTĚ | kus | 7 |  | 0 |  |  |  | základní | 1.799 | 12.593 | 0 | 0 | 0 | 0 |  |  | 4 | K | 2 |  |  |  | ROZPOCET | 0 | 0 | 0 | 0 | 0 | 1 | 0 | 4 | 1866556534
| PP |  | Vodorovné přemístění větví, kmenů nebo pařezů s naložením, složením a dopravou pařezů kmenů, průměru přes 1300 do 1500 mm do vzdálenosti dle možností zhotovitele - NA OKRAJ STAVENIŠTĚ | [17 empty] | PP | 2
| VV |  | "dle kácení" 7"ks" |  | 7 | [15 empty] | VV | 2 | 2 | True | 1 | ROZPOCET
44 | K | 162351104.R | Vodorovné přemístění výkopku/sypaniny z horniny třídy těžitelnosti I skupiny 1 až 3 do vzdálenosti dle možností zhotovitele - DEPONIE | m3 | 13781.062 |  | 0 |  |  |  | základní | 0.046 | 633.9289 | 0 | 0 | 0 | 0 |  |  | 4 | K | 2 |  |  |  | ROZPOCET | 0 | 0 | 0 | 0 | 0 | 1 | 0 | 4 | -879959629
| PP |  | Vodorovné přemístění výkopku nebo sypaniny po suchu na obvyklém dopravním prostředku, bez naložení výkopku, avšak se složením bez rozhrnutí z horniny třídy těžitelnosti I skupiny 1 až 3 do vzdálenosti dle možností zhotovitele - DEPONIE | [17 empty] | PP | 2
| VV |  | "odvoz vhodné zeminy na deponii a zpět (pro zásyp)" 2*681,126"m3" |  | 1362.252 | [15 empty] | VV | 2 | 2 | True | 0 | ROZPOCET
| VV |  | Ornice - na deponii | [17 empty] | VV | 2 | 1 | True | 0 | ROZPOCET
| VV |  | "odvoz ornice na deponii" 2916,00"m2"*0,15+4776,00"m2"*0,20+6267,00"m2"*0,30+3205,00"m2"*0,40+4519,00"m2"*0,50 |  | 6814.2 | [15 empty] | VV | 2 | 2 | True | 0 | ROZPOCET
| VV |  | Ornice - pro rozprostření - dovoz z deponie | [17 empty] | VV | 2 | 1 | True | 0 | ROZPOCET
| VV |  | "rozprostření ornice" 747,00"m2"*0,20+9166,00"m2"*0,30+2709,00"m2"*0,40+2261,00"m2"*0,50 |  | 5113.3 | [15 empty] | VV | 2 | 2 | True | 0 | ROZPOCET
| VV |  | Mezisoučet |  | 13289.752 | [15 empty] | VV | 2 | 3 | True | 0 | ROZPOCET
| VV |  | "odvoz hrabanky na okraj staveniště" 5459,00"m2"*0,09 |  | 491.31 | [15 empty] | VV | 2 | 2 | True | 0 | ROZPOCET
| VV |  | Součet |  | 13781.062 | [15 empty] | VV | 2 | 4 | True | 1 | ROZPOCET
45 | K | 162201401.R | Vodorovné přemístění větví stromů listnatých D kmene přes 100 do 300 mm do vzdálenosti dle možností zhotovitele - OKRAJ STAVENIŠTĚ | kus | 101 |  | 0 |  |  |  | základní | 0.057 | 5.757 | 0 | 0 | 0 | 0 |  |  | 4 | K | 2 |  |  |  | ROZPOCET | 0 | 0 | 0 | 0 | 0 | 1 | 0 | 4 | 502201528
| PP |  | Vodorovné přemístění větví, kmenů nebo pařezů s naložením, složením a dopravou větví stromů listnatých, průměru kmene přes 100 do 300 mm do vzdálenosti dle možností zhotovitele - OKRAJ STAVENIŠTĚ | [17 empty] | PP | 2
| VV |  | "dle kácení" 101"ks" |  | 101 | [15 empty] | VV | 2 | 2 | True | 1 | ROZPOCET
46 | K | 162201402.R | Vodorovné přemístění větví stromů listnatých D kmene přes 300 do 500 mm do vzdálenosti dle možností zhotovitele - NA OKRAJ STAVENIŠTĚ | kus | 71 |  | 0 |  |  |  | základní | 0.314 | 22.294 | 0 | 0 | 0 | 0 |  |  | 4 | K | 2 |  |  |  | ROZPOCET | 0 | 0 | 0 | 0 | 0 | 1 | 0 | 4 | 567571212
| PP |  | Vodorovné přemístění větví, kmenů nebo pařezů s naložením, složením a dopravou větví stromů listnatých, průměru kmene přes 300 do 500 mm do vzdálenosti dle možností zhotovitele - NA OKRAJ STAVENIŠTĚ | [17 empty] | PP | 2
| VV |  | "dle kácení" 71"ks" |  | 71 | [15 empty] | VV | 2 | 2 | True | 1 | ROZPOCET
47 | K | 162201403.R | Vodorovné přemístění větví stromů listnatých D kmene přes 500 do 700 mm do vzdálenosti dle možností zhotovitele - NA OKRAJ STAVENIŠTĚ | kus | 42 |  | 0 |  |  |  | základní | 0.847 | 35.574 | 0 | 0 | 0 | 0 |  |  | 4 | K | 2 |  |  |  | ROZPOCET | 0 | 0 | 0 | 0 | 0 | 1 | 0 | 4 | -1313137278
| PP |  | Vodorovné přemístění větví, kmenů nebo pařezů s naložením, složením a dopravou větví stromů listnatých, průměru kmene přes 500 do 700 mm do vzdálenosti dle možností zhotovitele - NA OKRAJ STAVENIŠTĚ | [17 empty] | PP | 2
| VV |  | "dle kácení" 42"ks" |  | 42 | [15 empty] | VV | 2 | 2 | True | 1 | ROZPOCET
48 | K | 162201404.R | Vodorovné přemístění větví stromů listnatých D kmene přes 700 do 900 mm do vzdálenosti dle možností zhotovitele - NA OKRAJ STAVENIŠTĚ | kus | 17 |  | 0 |  |  |  | základní | 1.306 | 22.202 | 0 | 0 | 0 | 0 |  |  | 4 | K | 2 |  |  |  | ROZPOCET | 0 | 0 | 0 | 0 | 0 | 1 | 0 | 4 | -529682683
| PP |  | Vodorovné přemístění větví, kmenů nebo pařezů s naložením, složením a dopravou větví stromů listnatých, průměru kmene přes 700 do 900 mm do vzdálenosti dle možností zhotovitele - NA OKRAJ STAVENIŠTĚ | [17 empty] | PP | 2
| VV |  | "dle kácení" 17"ks" |  | 17 | [15 empty] | VV | 2 | 2 | True | 1 | ROZPOCET
49 | K | 162201411.R | Vodorovné přemístění kmenů stromů listnatých D kmene přes 100 do 300 mm do vzdálenosti dle možností zhotovitele - NA OKRAJ STAVENIŠTĚ | kus | 101 |  | 0 |  |  |  | základní | 0.62 | 62.62 | 0 | 0 | 0 | 0 |  |  | 4 | K | 2 |  |  |  | ROZPOCET | 0 | 0 | 0 | 0 | 0 | 1 | 0 | 4 | 2024686493
| PP |  | Vodorovné přemístění větví, kmenů nebo pařezů s naložením, složením a dopravou kmenů stromů listnatých, průměru přes 100 do 300 mm do vzdálenosti dle možností zhotovitele - NA OKRAJ STAVENIŠTĚ | [17 empty] | PP | 2
| VV |  | "dle kácení" 101"ks" |  | 101 | [15 empty] | VV | 2 | 2 | True | 1 | ROZPOCET
50 | K | 162201412.R | Vodorovné přemístění kmenů stromů listnatých D kmene přes 300 do 500 mm do vzdálenosti dle možností zhotovitele - NA OKRAJ STAVENIŠTĚ | kus | 71 |  | 0 |  |  |  | základní | 1.24 | 88.04 | 0 | 0 | 0 | 0 |  |  | 4 | K | 2 |  |  |  | ROZPOCET | 0 | 0 | 0 | 0 | 0 | 1 | 0 | 4 | 811039542
| PP |  | Vodorovné přemístění větví, kmenů nebo pařezů s naložením, složením a dopravou kmenů stromů listnatých, průměru přes 300 do 500 mm do vzdálenosti dle možností zhotovitele - NA OKRAJ STAVENIŠTĚ | [17 empty] | PP | 2
| VV |  | "dle kácení" 71"ks" |  | 71 | [15 empty] | VV | 2 | 2 | True | 1 | ROZPOCET
51 | K | 162201413.R | Vodorovné přemístění kmenů stromů listnatých D kmene přes 500 do 700 mm do vzdálenosti dle možností zhotovitele - NA OKRAJ STAVENIŠTĚ | kus | 42 |  | 0 |  |  |  | základní | 2.783 | 116.886 | 0 | 0 | 0 | 0 |  |  | 4 | K | 2 |  |  |  | ROZPOCET | 0 | 0 | 0 | 0 | 0 | 1 | 0 | 4 | -169457607
| PP |  | Vodorovné přemístění větví, kmenů nebo pařezů s naložením, složením a dopravou kmenů stromů listnatých, průměru přes 500 do 700 mm do vzdálenosti dle možností zhotovitele - NA OKRAJ STAVENIŠTĚ | [17 empty] | PP | 2
| VV |  | "dle kácení" 42"ks" |  | 42 | [15 empty] | VV | 2 | 2 | True | 1 | ROZPOCET
52 | K | 162201414.R | Vodorovné přemístění kmenů stromů listnatých D kmene přes 700 do 900 mm do vzdálenosti dle možností zhotovitele - NA OKRAJ STAVENIŠTĚ | kus | 17 |  | 0 |  |  |  | základní | 4.839 | 82.263 | 0 | 0 | 0 | 0 |  |  | 4 | K | 2 |  |  |  | ROZPOCET | 0 | 0 | 0 | 0 | 0 | 1 | 0 | 4 | 226765425
| PP |  | Vodorovné přemístění větví, kmenů nebo pařezů s naložením, složením a dopravou kmenů stromů listnatých, průměru přes 700 do 900 mm do vzdálenosti dle možností zhotovitele - NA OKRAJ STAVENIŠTĚ | [17 empty] | PP | 2
| VV |  | "dle kácení" 17"ks" |  | 17 | [15 empty] | VV | 2 | 2 | True | 1 | ROZPOCET
53 | K | 162201421.R | Vodorovné přemístění pařezů D přes 100 do 300 mm do vzdálenosti dle možností zhotovitele - NA OKRAJ STAVENIŠTĚ | kus | 102 |  | 0 |  |  |  | základní | 0.1 | 10.2 | 0 | 0 | 0 | 0 |  |  | 4 | K | 2 |  |  |  | ROZPOCET | 0 | 0 | 0 | 0 | 0 | 1 | 0 | 4 | -952697453
| PP |  | Vodorovné přemístění větví, kmenů nebo pařezů s naložením, složením a dopravou pařezů kmenů, průměru přes 100 do 300 mm do vzdálenosti dle možností zhotovitele - NA OKRAJ STAVENIŠTĚ | [17 empty] | PP | 2
| VV |  | "dle kácení" 102"ks" |  | 102 | [15 empty] | VV | 2 | 2 | True | 1 | ROZPOCET
54 | K | 162201422.R | Vodorovné přemístění pařezů D přes 300 do 500 mm do vzdálenosti dle možností zhotovitele - NA OKRAJ STAVENIŠTĚ | kus | 72 |  | 0 |  |  |  | základní | 0.444 | 31.968 | 0 | 0 | 0 | 0 |  |  | 4 | K | 2 |  |  |  | ROZPOCET | 0 | 0 | 0 | 0 | 0 | 1 | 0 | 4 | 732609949
| PP |  | Vodorovné přemístění větví, kmenů nebo pařezů s naložením, složením a dopravou pařezů kmenů, průměru přes 300 do 500 mm do vzdálenosti dle možností zhotovitele - NA OKRAJ STAVENIŠTĚ | [17 empty] | PP | 2
| VV |  | "dle kácení" 72"ks" |  | 72 | [15 empty] | VV | 2 | 2 | True | 1 | ROZPOCET
55 | K | 162201423.R | Vodorovné přemístění pařezů D přes 500 do 700 mm do vzdálenosti dle možností zhotovitele - NA OKRAJ STAVENIŠTĚ | kus | 43 |  | 0 |  |  |  | základní | 0.786 | 33.798 | 0 | 0 | 0 | 0 |  |  | 4 | K | 2 |  |  |  | ROZPOCET | 0 | 0 | 0 | 0 | 0 | 1 | 0 | 4 | 397607977
| PP |  | Vodorovné přemístění větví, kmenů nebo pařezů s naložením, složením a dopravou pařezů kmenů, průměru přes 500 do 700 mm do vzdálenosti dle možností zhotovitele - NA OKRAJ STAVENIŠTĚ | [17 empty] | PP | 2
| VV |  | "dle kácení" 43"ks" |  | 43 | [15 empty] | VV | 2 | 2 | True | 1 | ROZPOCET
56 | K | 162201424.R | Vodorovné přemístění pařezů D přes 700 do 900 mm do vzdálenosti dle možností zhotovitele - NA OKRAJ STAVENIŠTĚ | kus | 17 |  | 0 |  |  |  | základní | 0.962 | 16.354 | 0 | 0 | 0 | 0 |  |  | 4 | K | 2 |  |  |  | ROZPOCET | 0 | 0 | 0 | 0 | 0 | 1 | 0 | 4 | 1348750571
| PP |  | Vodorovné přemístění větví, kmenů nebo pařezů s naložením, složením a dopravou pařezů kmenů, průměru přes 700 do 900 mm do vzdálenosti dle možností zhotovitele - NA OKRAJ STAVENIŠTĚ | [17 empty] | PP | 2
| VV |  | "dle kácení" 17"ks" |  | 17 | [15 empty] | VV | 2 | 2 | True | 1 | ROZPOCET
57 | K | 162301501.R | Vodorovné přemístění křovin D kmene do 100 mm do vzdálenosti dle možností zhotovitele - NA OKRAJ STAVENIŠTĚ | m2 | 73.13 |  | 0 |  |  |  | základní | 0.051 | 3.7296 | 0 | 0 | 0 | 0 |  |  | 4 | K | 2 |  |  |  | ROZPOCET | 0 | 0 | 0 | 0 | 0 | 1 | 0 | 4 | -1783695949
| PP |  | Vodorovné přemístění smýcených křovin do průměru kmene 100 mm do vzdálenosti dle možností zhotovitele - NA OKRAJ STAVENIŠTĚ | [17 empty] | PP | 2
| VV |  | "dle kácení" 73,13"m2" |  | 73.13 | [15 empty] | VV | 2 | 2 | True | 1 | ROZPOCET
58 | K | 162751117.R | Vodorovné přemístění výkopku/sypaniny z horniny třídy těžitelnosti I skupiny 1 až 3 do vzdálenosti dle možností zhotovitele - SKLÁDKA | m3 | 685.673 |  | 0 |  |  |  | základní | 0.087 | 59.6536 | 0 | 0 | 0 | 0 |  |  | 4 | K | 2 |  |  |  | ROZPOCET | 0 | 0 | 0 | 0 | 0 | 1 | 0 | 4 | -620093333
| PP |  | Vodorovné přemístění výkopku nebo sypaniny po suchu na obvyklém dopravním prostředku, bez naložení výkopku, avšak se složením bez rozhrnutí z horniny třídy těžitelnosti I skupiny 1 až 3 do vzdálenosti dle možností zhotovitele - SKLÁDKA | [17 empty] | PP | 2
| VV |  | Odvoz přebytečné zeminy na skládku | [17 empty] | VV | 2 | 1 | True | 0 | ROZPOCET
| VV |  | "celkový výkop" (66,192+1300,607)"m3" |  | 1366.799 | [15 empty] | VV | 2 | 2 | True | 0 | ROZPOCET
| VV |  | "zásyp" -681,126"m3" |  | -681.126 | [15 empty] | VV | 2 | 2 | True | 0 | ROZPOCET
| VV |  | Součet |  | 685.673 | [15 empty] | VV | 2 | 4 | True | 1 | ROZPOCET
59 | K | 167151111 | Nakládání výkopku z hornin třídy těžitelnosti I skupiny 1 až 3 přes 100 m3 | m3 | 5794.426 |  | 0 |  |  |  | základní | 0.072 | 417.1987 | 0 | 0 | 0 | 0 |  |  | 4 | K | 2 |  |  |  | ROZPOCET | 0 | 0 | 0 | 0 | 0 | 1 | 0 | 4 | -617476324
| PP |  | Nakládání, skládání a překládání neulehlého výkopku nebo sypaniny strojně nakládání, množství přes 100 m3, z hornin třídy těžitelnosti I, skupiny 1 až 3 | [17 empty] | PP | 2
| VV |  | Ornice - pro rozprostření - dovoz z deponie | [17 empty] | VV | 2 | 1 | True | 0 | ROZPOCET
| VV |  | "rozprostření ornice" 747,00"m2"*0,20+9166,00"m2"*0,30+2709,00"m2"*0,40+2261,00"m2"*0,50 |  | 5113.3 | [15 empty] | VV | 2 | 2 | True | 0 | ROZPOCET
| VV |  | "odvoz vhodné zeminy z deponie (pro zásyp)" 681,126"m3" |  | 681.126 | [15 empty] | VV | 2 | 2 | True | 0 | ROZPOCET
| VV |  | Součet |  | 5794.426 | [15 empty] | VV | 2 | 4 | True | 1 | ROZPOCET
60 | K | 171251201 | Uložení sypaniny na skládky nebo meziskládky | m3 | 8672.309 |  | 0 |  |  |  | základní | 0.009 | 78.0508 | 0 | 0 | 0 | 0 |  |  | 4 | K | 2 |  |  |  | ROZPOCET | 0 | 0 | 0 | 0 | 0 | 1 | 0 | 4 | 587919717
| PP |  | Uložení sypaniny na skládky nebo meziskládky bez hutnění s upravením uložené sypaniny do předepsaného tvaru | [17 empty] | PP | 2
| VV |  | "celkový výkop na deponii / skládku" (66,192+1300,607)"m3" |  | 1366.799 | [15 empty] | VV | 2 | 2 | True | 0 | ROZPOCET
| VV |  | "uložení ornice na deponii" 6814,20"m3" |  | 6814.2 | [15 empty] | VV | 2 | 2 | True | 0 | ROZPOCET
| VV |  | "uložení hrabanky na okraji staveniště" 491,31"m3" |  | 491.31 | [15 empty] | VV | 2 | 2 | True | 0 | ROZPOCET
| VV |  | Součet |  | 8672.309 | [15 empty] | VV | 2 | 4 | True | 1 | ROZPOCET
61 | K | 171201231 | Poplatek za uložení zeminy a kamení na recyklační skládce (skládkovné) kód odpadu 17 05 04 | t | 1371.346 |  | 0 |  |  |  | základní | 0 | 0 | 0 | 0 | 0 | 0 |  |  | 4 | K | 2 |  |  |  | ROZPOCET | 0 | 0 | 0 | 0 | 0 | 1 | 0 | 4 | -873045480
| PP |  | Poplatek za uložení stavebního odpadu na recyklační skládce (skládkovné) zeminy a kamení zatříděného do Katalogu odpadů pod kódem 17 05 04 | [17 empty] | PP | 2
| VV |  | "přebytečná zemina dle odvozu na skládku" 685,673"m3"*2,00"t/m3" |  | 1371.346 | [15 empty] | VV | 2 | 2 | True | 1 | ROZPOCET
62 | K | 174101101 | Zásyp jam, šachet rýh nebo kolem objektů sypaninou se zhutněním | m3 | 681.126 |  | 0 |  |  |  | základní | 0.328 | 223.4093 | 0 | 0 | 0 | 0 |  |  | 4 | K | 2 |  |  |  | ROZPOCET | 0 | 0 | 0 | 0 | 0 | 1 | 0 | 4 | 482115758
| PP |  | Zásyp sypaninou z jakékoliv horniny strojně s uložením výkopku ve vrstvách se zhutněním jam, šachet, rýh nebo kolem objektů v těchto vykopávkách | [17 empty] | PP | 2
| VV |  | "celkový výkop pro potrubí" 1300,607"m3" |  | 1300.607 | [15 empty] | VV | 2 | 2 | True | 0 | ROZPOCET
| VV |  | vytlačená kubatura | [17 empty] | VV | 2 | 1 | True | 0 | ROZPOCET
| VV |  | "lože" -100,090"m3" |  | -100.09 | [15 empty] | VV | 2 | 2 | True | 0 | ROZPOCET
| VV |  | "obsyp" -485,713"m3" |  | -485.713 | [15 empty] | VV | 2 | 2 | True | 0 | ROZPOCET
| VV |  | "potrubí" -714,80*(3,14*0,105*0,105) |  | -24.745 | [15 empty] | VV | 2 | 2 | True | 0 | ROZPOCET
| VV |  | "šachty" -20*(3,14*0,15*0,15*1,20)-8*(3,14*0,49*0,49*1,20) |  | -8.933 | [15 empty] | VV | 2 | 2 | True | 0 | ROZPOCET
| VV |  | Součet |  | 681.126 | [15 empty] | VV | 2 | 4 | True | 1 | ROZPOCET
63 | K | 175151101 | Obsypání potrubí strojně sypaninou bez prohození, uloženou do 3 m | m3 | 2.12 |  | 0 |  |  |  | základní | 0.435 | 0.9222 | 0 | 0 | 0 | 0 |  |  | 4 | K | 2 |  |  |  | ROZPOCET | 0 | 0 | 0 | 0 | 0 | 1 | 0 | 4 | 139794331
| PP |  | Obsypání potrubí strojně sypaninou z vhodných třídy těžitelnosti I a II, skupiny 1 až 4 nebo materiálem připraveným podél výkopu ve vzdálenosti do 3 m od jeho kraje, pro jakoukoliv hloubku výkopu a míru zhutnění bez prohození sypaniny | [17 empty] | PP | 2
| VV |  | "k plastovým šachtám" 20"ks"*(3,14*0,30*0,30 - 3,14*0,15*0,15)*0,50 |  | 2.12 | [15 empty] | VV | 2 | 2 | True | 1 | ROZPOCET
64 | M | 58337344 | štěrkopísek frakce 0/32 | t | 4.24 |  | 0 |  |  |  | základní | 0 | 0 | 1 | 4.24 | 0 | 0 |  |  | 8 | M | 2 |  |  |  | ROZPOCET | 0 | 0 | 0 | 0 | 0 | 1 | 0 | 4 | 452715826
| PP |  | štěrkopísek frakce 0/32 | [17 empty] | PP | 2
| VV |  | 2,12*2 'Přepočtené koeficientem množství |  | 4.24 | [15 empty] | VV | 2 | 2 | False | 1 | ROZPOCET
65 | K | 181305111.R | Ošetřování ornice na mezideponii (převrstvení, odplevelení atd.) - kompletní provedení | kpl | 1 |  | 0 |  |  |  | základní | 0.922 | 0.922 | 0 | 0 | 0 | 0 |  |  | 4 | K | 2 |  |  |  | ROZPOCET | 0 | 0 | 0 | 0 | 0 | 1 | 0 | 4 | -1395061173
| PP |  | Ošetřování ornice na mezideponii (převrstvení, odplevelení atd.) - kompletní provedení celkové množství ošetřované ornice 6 814,20 m3 | [17 empty] | PP | 2
| VV |  | 1"kpl" |  | 1 | [15 empty] | VV | 2 | 2 | True | 1 | ROZPOCET
66 | K | 181351113 | Rozprostření ornice tl vrstvy do 200 mm pl přes 500 m2 v rovině nebo ve svahu do 1:5 strojně | m2 | 747 |  | 0 |  |  |  | základní | 0.012 | 8.964 | 0 | 0 | 0 | 0 |  |  | 4 | K | 2 |  |  |  | ROZPOCET | 0 | 0 | 0 | 0 | 0 | 1 | 0 | 4 | 1389251570
| PP |  | Rozprostření a urovnání ornice v rovině nebo ve svahu sklonu do 1:5 strojně při souvislé ploše přes 500 m2, tl. vrstvy do 200 mm | [17 empty] | PP | 2
| VV |  | Ornice | [17 empty] | VV | 2 | 1 | True | 0 | ROZPOCET
| VV |  | "rozprostření ornice tl 0,20m" 747,00"m2" |  | 747 | [15 empty] | VV | 2 | 2 | True | 1 | ROZPOCET
67 | M | 10364101 | zemina pro terénní úpravy - ornice | t | 40.404 |  | 0 |  |  |  | základní | 0 | 0 | 0 | 0 | 0 | 0 |  |  | 8 | M | 2 |  |  |  | ROZPOCET | 0 | 0 | 0 | 0 | 0 | 1 | 0 | 4 | -541433941
| PP |  | zemina pro terénní úpravy - ornice | [17 empty] | PP | 2
| VV |  | Nákup nedostatku ornice dle celkové bilance | [17 empty] | VV | 2 | 1 | True | 0 | ROZPOCET
| VV |  | "celkové sejmutí ornice v SO 03.01" 6814,20"m3" |  | 6814.2 | [15 empty] | VV | 2 | 2 | True | 0 | ROZPOCET
| VV |  | "ornice pro SO 03.01" -(747"m2"*0,20+9166,00"m2"*0,30+2709,00"m2"*0,40+2261,00"m2"*0,50) |  | -5113.3 | [15 empty] | VV | 2 | 2 | True | 0 | ROZPOCET
| VV |  | "ornice pro SO 03.02" -3409,96*0,30 |  | -1022.988 | [15 empty] | VV | 2 | 2 | True | 0 | ROZPOCET
| VV |  | "ornice pro SO 03.04" -150,00"m2"*0,20 |  | -30 | [15 empty] | VV | 2 | 2 | True | 0 | ROZPOCET
| VV |  | "ornice pro SO 03.05" -(89,20+269,50)"m2"*0,20 |  | -71.74 | [15 empty] | VV | 2 | 2 | True | 0 | ROZPOCET
| VV |  | "ornice pro SO 03.06" -(548,76+483,111)*0,20 |  | -206.374 | [15 empty] | VV | 2 | 2 | True | 0 | ROZPOCET
| VV |  | "ornice pro SO 03.07" -2600"m2"*0,15 |  | -390 | [15 empty] | VV | 2 | 2 | True | 0 | ROZPOCET
| VV |  | Součet |  | -20.202 | [15 empty] | VV | 2 | 4 | True | 0 | ROZPOCET
| VV |  | "Nákup" 20,202"m3"*2,00"t/m3" |  | 40.404 | [15 empty] | VV | 2 | 2 | True | 1 | ROZPOCET
68 | K | 181351115 | Rozprostření ornice tl vrstvy přes 250 do 300 mm pl přes 500 m2 v rovině nebo ve svahu do 1:5 strojně | m2 | 9166 |  | 0 |  |  |  | základní | 0.018 | 164.988 | 0 | 0 | 0 | 0 |  |  | 4 | K | 2 |  |  |  | ROZPOCET | 0 | 0 | 0 | 0 | 0 | 1 | 0 | 4 | -1683758036
| PP |  | Rozprostření a urovnání ornice v rovině nebo ve svahu sklonu do 1:5 strojně při souvislé ploše přes 500 m2, tl. vrstvy přes 250 do 300 mm | [17 empty] | PP | 2
| VV |  | "rozprostření ornice tl 0,30m" 9166,00"m2" |  | 9166 | [15 empty] | VV | 2 | 2 | True | 1 | ROZPOCET
69 | K | 181351116 | Rozprostření ornice tl vrstvy přes 300 do 400 mm pl přes 500 m2 v rovině nebo ve svahu do 1:5 strojně | m2 | 2709 |  | 0 |  |  |  | základní | 0.024 | 65.016 | 0 | 0 | 0 | 0 |  |  | 4 | K | 2 |  |  |  | ROZPOCET | 0 | 0 | 0 | 0 | 0 | 1 | 0 | 4 | 1198628714
| PP |  | Rozprostření a urovnání ornice v rovině nebo ve svahu sklonu do 1:5 strojně při souvislé ploše přes 500 m2, tl. vrstvy přes 300 do 400 mm | [17 empty] | PP | 2
| VV |  | "rozprostření ornice tl 0,40m" 2709,00"m2" |  | 2709 | [15 empty] | VV | 2 | 2 | True | 1 | ROZPOCET
70 | K | 181351117 | Rozprostření ornice tl vrstvy přes 400 do 500 mm pl přes 500 m2 v rovině nebo ve svahu do 1:5 strojně | m2 | 2261 |  | 0 |  |  |  | základní | 0.028 | 63.308 | 0 | 0 | 0 | 0 |  |  | 4 | K | 2 |  |  |  | ROZPOCET | 0 | 0 | 0 | 0 | 0 | 1 | 0 | 4 | -442872391
| PP |  | Rozprostření a urovnání ornice v rovině nebo ve svahu sklonu do 1:5 strojně při souvislé ploše přes 500 m2, tl. vrstvy přes 400 do 500 mm | [17 empty] | PP | 2
| VV |  | "rozprostření ornice tl 0,50m" 2261,00"m2" |  | 2261 | [15 empty] | VV | 2 | 2 | True | 1 | ROZPOCET
| D | 2 | Zakládání |  |  |  | 0 | [5 empty] | 754.1733 |  | 2.4909 |  | 0 |  |  | 1 | D | 1 |  |  |  | ROZPOCET | [6 empty] | 0
71 | K | 211571111 | Výplň odvodňovacích žeber nebo trativodů štěrkopískem tříděným | m3 | 485.713 |  | 0 |  |  |  | základní | 0.76 | 369.1419 | 0 | 0 | 0 | 0 |  |  | 4 | K | 2 |  |  |  | ROZPOCET | 0 | 0 | 0 | 0 | 0 | 1 | 0 | 4 | 96036252
| PP |  | Výplň kamenivem do rýh odvodňovacích žeber nebo trativodů bez zhutnění, s úpravou povrchu výplně štěrkopískem tříděným | [17 empty] | PP | 2
| VV |  | Pro trativody i plné potrubí SN16 | [17 empty] | VV | 2 | 1 | True | 0 | ROZPOCET
| VV |  | "drenážní obsyp - bez pažení" 177,80*(1,25*0,51 - 3,14*0,105*0,105) |  | 107.192 | [15 empty] | VV | 2 | 2 | True | 0 | ROZPOCET
| VV |  | "drenážní obsyp - s pažením" 537,00*(1,45*0,51 - 3,14*0,105*0,105) |  | 378.521 | [15 empty] | VV | 2 | 2 | True | 0 | ROZPOCET
| VV |  | Součet |  | 485.713 | [15 empty] | VV | 2 | 4 | True | 1 | ROZPOCET
72 | K | 211971110 | Zřízení opláštění žeber nebo trativodů geotextilií v rýze nebo zářezu sklonu do 1:2 | m2 | 2782.5 |  | 0 |  |  |  | základní | 0.075 | 208.6875 | 0.00017 | 0.47303 | 0 | 0 |  |  | 4 | K | 2 |  |  |  | ROZPOCET | 0 | 0 | 0 | 0 | 0 | 1 | 0 | 4 | 160255714
| PP |  | Zřízení opláštění výplně z geotextilie odvodňovacích žeber nebo trativodů v rýze nebo zářezu se stěnami šikmými o sklonu do 1:2 | [17 empty] | PP | 2
| VV |  | "pro trativody" 4,20*662,50 |  | 2782.5 | [15 empty] | VV | 2 | 2 | True | 1 | ROZPOCET
73 | M | 69311060 | geotextilie netkaná separační, ochranná, filtrační, drenážní PP 200g/m2 | m2 | 3060.75 |  | 0 |  |  |  | základní | 0 | 0 | 0.0002 | 0.61215 | 0 | 0 |  |  | 8 | M | 2 |  |  |  | ROZPOCET | 0 | 0 | 0 | 0 | 0 | 1 | 0 | 4 | 1500840297
| PP |  | geotextilie netkaná separační, ochranná, filtrační, drenážní PP 200g/m2 | [17 empty] | PP | 2
| VV |  | 2782,5*1,1 'Přepočtené koeficientem množství |  | 3060.75 | [15 empty] | VV | 2 | 2 | False | 1 | ROZPOCET
74 | K | 212572111 | Lože pro trativody ze štěrkopísku tříděného | m3 | 100.09 |  | 0 |  |  |  | základní | 1.231 | 123.2108 | 0 | 0 | 0 | 0 |  |  | 4 | K | 2 |  |  |  | ROZPOCET | 0 | 0 | 0 | 0 | 0 | 1 | 0 | 4 | 1384305456
| PP |  | Lože pro trativody ze štěrkopísku tříděného | [17 empty] | PP | 2
| VV |  | Pro trativody i plné potrubí SN16 | [17 empty] | VV | 2 | 1 | True | 0 | ROZPOCET
| VV |  | "lože pod potrubí - bez pažení" 177,80*1,25*0,10 |  | 22.225 | [15 empty] | VV | 2 | 2 | True | 0 | ROZPOCET
| VV |  | "lože pod potrubí - s pažením" 537,00*1,45*0,10 |  | 77.865 | [15 empty] | VV | 2 | 2 | True | 0 | ROZPOCET
| VV |  | Součet |  | 100.09 | [15 empty] | VV | 2 | 4 | True | 1 | ROZPOCET
75 | K | 212755218 | Trativody z drenážních trubek plastových flexibilních D 200 mm bez lože | m | 662.5 |  | 0 |  |  |  | základní | 0.08 | 53 | 0.00133 | 0.88113 | 0 | 0 |  |  | 4 | K | 2 |  |  |  | ROZPOCET | 0 | 0 | 0 | 0 | 0 | 1 | 0 | 4 | -1547484939
| PP |  | Trativody bez lože z drenážních trubek plastových flexibilních D 200 mm | [17 empty] | PP | 2
| VV |  | "potrubí drenážní DN200 - perforované (dle PP)" (426,60+45,80+93,30+42,90+62,80+43,40)"m" |  | 714.8 | [15 empty] | VV | 2 | 2 | True | 0 | ROZPOCET
| VV |  | "odpočet úseků s plným potrubím kanalizačním SN16" -(9,80+14,20+25,00+3,30)"m" |  | -52.3 | [15 empty] | VV | 2 | 2 | True | 0 | ROZPOCET
| VV |  | Součet |  | 662.5 | [15 empty] | VV | 2 | 4 | True | 1 | ROZPOCET
76 | K | 273313511 | Základové desky z betonu tř. C 12/15 | m3 | 0.228 |  | 0 |  |  |  | základní | 0.584 | 0.13315 | 2.301 | 0.52463 | 0 | 0 |  |  | 4 | K | 2 |  |  |  | ROZPOCET | 0 | 0 | 0 | 0 | 0 | 1 | 0 | 4 | -9427840
| PP |  | Základy z betonu prostého desky z betonu kamenem neprokládaného tř. C 12/15 | [17 empty] | PP | 2
| VV |  | pod VO03+04 - tl. 0,10m | [17 empty] | VV | 2 | 1 | True | 0 | ROZPOCET
| VV |  | 1,75*1,30*0,10 |  | 0.228 | [15 empty] | VV | 2 | 2 | True | 1 | ROZPOCET
| D | 3 | Svislé a kompletní konstrukce |  |  |  | 0 | [5 empty] | 103.1452 |  | 0.29554 |  | 0 |  |  | 1 | D | 1 |  |  |  | ROZPOCET | [6 empty] | 0
77 | K | 321321116 | Konstrukce vodních staveb ze ŽB mrazuvzdorného tř. C 30/37 | m3 | 1.814 |  | 0 |  |  |  | základní | 4.591 | 8.3281 | 0 | 0 | 0 | 0 |  |  | 4 | K | 2 |  |  |  | ROZPOCET | 0 | 0 | 0 | 0 | 0 | 1 | 0 | 4 | 1049550694
| PP |  | Konstrukce vodních staveb z betonu přehrad, jezů a plavebních komor, spodní stavby vodních elektráren, jader přehrad, odběrných věží a výpustných zařízení, opěrných zdí, šachet, šachtic a ostatních konstrukcí železového pro prostředí s mrazovými cykly tř. C 30/37 | [17 empty] | PP | 2
| VV |  | VO za propustkem - VO3+VO4 | [17 empty] | VV | 2 | 1 | True | 0 | ROZPOCET
| VV |  | "základ" 1,15*1,10*0,70 |  | 0.886 | [15 empty] | VV | 2 | 2 | True | 0 | ROZPOCET
| VV |  | "stěny" (1,15*1,10-0,90*0,60)*1,28 |  | 0.928 | [15 empty] | VV | 2 | 2 | True | 0 | ROZPOCET
| VV |  | Součet |  | 1.814 | [15 empty] | VV | 2 | 4 | True | 1 | ROZPOCET
78 | K | 321351010 | Bednění konstrukcí vodních staveb rovinné - zřízení | m2 | 11.982 |  | 0 |  |  |  | základní | 1.895 | 22.7059 | 0.00726 | 0.086989 | 0 | 0 |  |  | 4 | K | 2 |  |  |  | ROZPOCET | 0 | 0 | 0 | 0 | 0 | 1 | 0 | 4 | 1849684114
| PP |  | Bednění konstrukcí z betonu prostého nebo železového vodních staveb přehrad, jezů a plavebních komor, spodní stavby vodních elektráren, jader přehrad, odběrných věží a výpustných zařízení, opěrných zdí, šachet, šachtic a ostatních konstrukcí zřízení ploch rovinných | [17 empty] | PP | 2
| VV |  | VO za propustkem - VO3+VO4 | [17 empty] | VV | 2 | 1 | True | 0 | ROZPOCET
| VV |  | "základ" 2*(1,15+1,10)*0,70 |  | 3.15 | [15 empty] | VV | 2 | 2 | True | 0 | ROZPOCET
| VV |  | "stěny" (2*(1,15+1,10)+2*0,90+0,60)*1,28 |  | 8.832 | [15 empty] | VV | 2 | 2 | True | 0 | ROZPOCET
| VV |  | Součet |  | 11.982 | [15 empty] | VV | 2 | 4 | True | 1 | ROZPOCET
79 | K | 321352010 | Bednění konstrukcí vodních staveb rovinné - odstranění | m2 | 11.982 |  | 0 |  |  |  | základní | 0.628 | 7.5247 | 0.00086 | 0.010305 | 0 | 0 |  |  | 4 | K | 2 |  |  |  | ROZPOCET | 0 | 0 | 0 | 0 | 0 | 1 | 0 | 4 | -130522630
| PP |  | Bednění konstrukcí z betonu prostého nebo železového vodních staveb přehrad, jezů a plavebních komor, spodní stavby vodních elektráren, jader přehrad, odběrných věží a výpustných zařízení, opěrných zdí, šachet, šachtic a ostatních konstrukcí odstranění ploch rovinných | [17 empty] | PP | 2
| VV |  | "dle zřízení bednění" 11,982"m2" |  | 11.982 | [15 empty] | VV | 2 | 2 | True | 1 | ROZPOCET
80 | K | 321366111 | Výztuž železobetonových konstrukcí vodních staveb z oceli 10 505 D do 12 mm | t | 0.181 |  | 0 |  |  |  | základní | 21.152 | 3.8285 | 1.0953 | 0.19825 | 0 | 0 |  |  | 4 | K | 2 |  |  |  | ROZPOCET | 0 | 0 | 0 | 0 | 0 | 1 | 0 | 4 | -1399396270
| PP |  | Výztuž železobetonových konstrukcí vodních staveb přehrad, jezů a plavebních komor, spodní stavby vodních elektráren, jader přehrad, odběrných věží a výpustných zařízení, opěrných zdí, šachet, šachtic a ostatních konstrukcí jednotlivé pruty průměru do 12 mm, z oceli 10 505 (R) nebo BSt 500 | [17 empty] | PP | 2
| VV |  | "dle kce vodních staveb" 1,814"m3"*100"kg/m3"/1000 |  | 0.181 | [15 empty] | VV | 2 | 2 | True | 1 | ROZPOCET
81 | K | 359901211 | Monitoring stoky jakékoli výšky na nové kanalizaci | m | 714.8 |  | 0 |  |  |  | základní | 0.085 | 60.758 | 0 | 0 | 0 | 0 |  |  | 4 | K | 2 |  |  |  | ROZPOCET | 0 | 0 | 0 | 0 | 0 | 1 | 0 | 4 | 1897968087
| PP |  | Monitoring stok (kamerový systém) jakékoli výšky nová kanalizace | [17 empty] | PP | 2
| VV |  | "trativody" 662,50"m" |  | 662.5 | [15 empty] | VV | 2 | 2 | True | 0 | ROZPOCET
| VV |  | "plné potrubí SN16" 52,30"m" |  | 52.3 | [15 empty] | VV | 2 | 2 | True | 0 | ROZPOCET
| VV |  | Součet |  | 714.8 | [15 empty] | VV | 2 | 4 | True | 1 | ROZPOCET
| D | 4 | Vodorovné konstrukce |  |  |  | 0 | [5 empty] | 241.0768 |  | 192.9478 |  | 0 |  |  | 1 | D | 1 |  |  |  | ROZPOCET | [6 empty] | 0
82 | K | 451311111 | Podklad pod dlažbu z betonu prostého C 20/25 tl do 100 mm | m2 | 0.54 |  | 0 |  |  |  | základní | 0.168 | 0.09072 | 0 | 0 | 0 | 0 |  |  | 4 | K | 2 |  |  |  | ROZPOCET | 0 | 0 | 0 | 0 | 0 | 1 | 0 | 4 | 1280343961
| PP |  | Podklad pod dlažbu z betonu prostého bez zvýšených nároků na prostředí tř. C 20/25 tl. do 100 mm | [17 empty] | PP | 2
| VV |  | "VO za propustkem - VO3+VO4" 0,60*0,90 |  | 0.54 | [15 empty] | VV | 2 | 2 | True | 1 | ROZPOCET
83 | K | 451576121 | Podkladní a výplňová vrstva ze štěrkopísku tl do 200 mm | m2 | 2.275 |  | 0 |  |  |  | základní | 0.108 | 0.2457 | 0.19 | 0.43225 | 0 | 0 |  |  | 4 | K | 2 |  |  |  | ROZPOCET | 0 | 0 | 0 | 0 | 0 | 1 | 0 | 4 | -1062488152
| PP |  | Podkladní a výplňová vrstva z kameniva tloušťky do 200 mm ze štěrkopísku | [17 empty] | PP | 2
| VV |  | pod VO03+04 - tl. 0,10m | [17 empty] | VV | 2 | 1 | True | 0 | ROZPOCET
| VV |  | 1,75*1,30 |  | 2.275 | [15 empty] | VV | 2 | 2 | True | 1 | ROZPOCET
84 | K | 462511370 | Zához z lomového kamene bez proštěrkování z terénu hmotnost přes 200 do 500 kg | m3 | 90.022 |  | 0 |  |  |  | základní | 0.674 | 60.6748 | 2.1341 | 192.1141 | 0 | 0 |  |  | 4 | K | 2 |  |  |  | ROZPOCET | 0 | 0 | 0 | 0 | 0 | 1 | 0 | 4 | 1809996247
| PP |  | Zához z lomového kamene neupraveného záhozového bez proštěrkování z terénu, hmotnosti jednotlivých kamenů přes 200 do 500 kg | [17 empty] | PP | 2
| VV |  | 90,022"m3" |  | 90.022 | [15 empty] | VV | 2 | 2 | True | 1 | ROZPOCET
85 | K | 462519003 | Příplatek za urovnání ploch záhozu z lomového kamene hmotnost přes 200 do 500 kg | m2 | 282.555 |  | 0 |  |  |  | základní | 0.635 | 179.4224 | 0 | 0 | 0 | 0 |  |  | 4 | K | 2 |  |  |  | ROZPOCET | 0 | 0 | 0 | 0 | 0 | 1 | 0 | 4 | -1234594679
| PP |  | Zához z lomového kamene neupraveného záhozového Příplatek k cenám za urovnání viditelných ploch záhozu z kamene, hmotnosti jednotlivých kamenů přes 200 do 500 kg | [17 empty] | PP | 2
| VV |  | 4,5*62,79 |  | 282.555 | [15 empty] | VV | 2 | 2 | True | 1 | ROZPOCET
86 | K | 465513127 | Dlažba z lomového kamene na cementovou maltu s vyspárováním tl 200 mm | m2 | 0.54 |  | 0 |  |  |  | základní | 1.191 | 0.64314 | 0.74327 | 0.40137 | 0 | 0 |  |  | 4 | K | 2 |  |  |  | ROZPOCET | 0 | 0 | 0 | 0 | 0 | 1 | 0 | 4 | -2062466808
| PP |  | Dlažba z lomového kamene lomařsky upraveného na cementovou maltu, s vyspárováním cementovou maltou, tl. kamene 200 mm | [17 empty] | PP | 2
| VV |  | "VO za propustkem - VO3+VO4" 0,60*0,90 |  | 0.54 | [15 empty] | VV | 2 | 2 | True | 1 | ROZPOCET
| D | 8 | Trubní vedení |  |  |  | 0 | [5 empty] | 241.888 |  | 20.4565 |  | 0 |  |  | 1 | D | 1 |  |  |  | ROZPOCET | [6 empty] | 0
87 | K | 837311221.R | Montáž tvarovek na potrubí z trub betonových / kameninových v otevřeném výkopu | kus | 73 |  | 0 |  |  |  | základní | 0.632 | 46.136 | 0.00013 | 0.00949 | 0 | 0 |  |  | 4 | K | 2 |  |  |  | ROZPOCET | 0 | 0 | 0 | 0 | 0 | 1 | 0 | 4 | -1988500647
| VV |  | "napojení na odvodňovací pera" 73"ks" |  | 73 | [15 empty] | VV | 2 | 2 | True | 1 | ROZPOCET
88 | M | 59713313 | manžeta převlečná pro normální zatížení DN 150 průměr 175-200 š 150mm | kus | 73 |  | 0 |  |  |  | základní | 0 | 0 | 0.00085 | 0.06205 | 0 | 0 |  |  | 8 | M | 2 |  |  |  | ROZPOCET | 0 | 0 | 0 | 0 | 0 | 1 | 0 | 4 | -1776851453
| PP |  | manžeta převlečná pro normální zatížení DN 150 průměr 175-200 š 150mm | [17 empty] | PP | 2
| VV |  | "napojení na stávající odvodňovací pera" 73"ks" |  | 73 | [15 empty] | VV | 2 | 2 | True | 1 | ROZPOCET
89 | M | 597133410.R | vyrovnávací kroužky pro manžety převlečné - kompletní vyrovnání profilů dle typu spojovaného potrubí | kus | 73 |  | 0 |  |  |  | základní | 0 | 0 | 0 | 0 | 0 | 0 |  |  | 8 | M | 2 |  |  |  | ROZPOCET | 0 | 0 | 0 | 0 | 0 | 1 | 0 | 4 | 351265650
| PP |  | vyrovnávací kroužky pro manžety převlečné - kompletní vyrovnání profilů dle typu spojovaného potrubí | [17 empty] | PP | 2
| VV |  | "dle počtu přepojení" 73"ks" |  | 73 | [15 empty] | VV | 2 | 2 | True | 1 | ROZPOCET
90 | K | 871315211.R | Kanalizační potrubí plastové v otevřeném výkopu ve sklonu do 20 %, plnostěnného, tuhost třídy SN 4 DN 150 | m | 73 |  | 0 |  |  |  | základní | 0.258 | 18.834 | 0.01235 | 0.90155 | 0 | 0 |  |  | 4 | K | 2 |  |  |  | ROZPOCET | 0 | 0 | 0 | 0 | 0 | 1 | 0 | 4 | -177174049
| PP |  | Kanalizační potrubí plastové v otevřeném výkopu ve sklonu do 20 %, plnostěnného, tuhost třídy SN 4 DN 150 | [17 empty] | PP | 2
| VV |  | "dopojení pro přepojení" 73"ks"*1,00 |  | 73 | [15 empty] | VV | 2 | 2 | True | 1 | ROZPOCET
91 | K | 871355251.R | Kanalizační potrubí plastové v otevřeném výkopu ve sklonu do 20 %, plnostěnného, tuhost třídy SN 16 DN 200 | m | 52.3 |  | 0 |  |  |  | základní | 0.3 | 15.69 | 0.00825 | 0.43147 | 0 | 0 |  |  | 4 | K | 2 |  |  |  | ROZPOCET | 0 | 0 | 0 | 0 | 0 | 1 | 0 | 4 | -1011141051
| PP |  | Kanalizační potrubí plastové v otevřeném výkopu ve sklonu do 20 %, plnostěnného, tuhost třídy SN 16 DN 200 | [17 empty] | PP | 2
| VV |  | Dle PP - potrubí SN16 | [17 empty] | VV | 2 | 1 | True | 0 | ROZPOCET
| VV |  | (9,80+14,20+25,00+3,30)"m" |  | 52.3 | [15 empty] | VV | 2 | 2 | True | 1 | ROZPOCET
92 | K | 877350320.R | Montáž odboček na kanalizačním potrubí trub hladkých plnostěnných DN 200 | kus | 73 |  | 0 |  |  |  | základní | 1.217 | 88.841 | 0 | 0 | 0 | 0 |  |  | 4 | K | 2 |  |  |  | ROZPOCET | 0 | 0 | 0 | 0 | 0 | 1 | 0 | 4 | -2145544948
| PP |  | Montáž odboček na kanalizačním potrubí trub hladkých plnostěnných DN 200 | [17 empty] | PP | 2
| VV |  | 36+37 |  | 73 | [15 empty] | VV | 2 | 2 | True | 1 | ROZPOCET
93 | M | 55641200.R | Odbočka 45° s redukcí DN200/DN150 | kus | 36 |  | 0 |  |  |  | základní | 0 | 0 | 0.0021 | 0.0756 | 0 | 0 |  |  | 8 | M | 2 |  |  |  | ROZPOCET | 0 | 0 | 0 | 0 | 0 | 1 | 0 | 4 | 480223561
| PP |  | Odbočka 45° s redukcí DN200/DN150 | [17 empty] | PP | 2
| VV |  | 36"ks" |  | 36 | [15 empty] | VV | 2 | 2 | True | 1 | ROZPOCET
94 | M | 55631200.R | T-kus s redukcí DN200/DN150 | kus | 37 |  | 0 |  |  |  | základní | 0 | 0 | 0.002 | 0.074 | 0 | 0 |  |  | 8 | M | 2 |  |  |  | ROZPOCET | 0 | 0 | 0 | 0 | 0 | 1 | 0 | 4 | 2059901042
| PP |  | T-kus s redukcí DN200/DN150 | [17 empty] | PP | 2
| VV |  | 37"ks" |  | 37 | [15 empty] | VV | 2 | 2 | True | 1 | ROZPOCET
95 | K | 877355211.R | Montáž tvarovek z plastových, jednoosé DN 200 | kus | 5 |  | 0 |  |  |  | základní | 0.745 | 3.725 | 1e-05 | 5e-05 | 0 | 0 |  |  | 4 | K | 2 |  |  |  | ROZPOCET | 0 | 0 | 0 | 0 | 0 | 1 | 0 | 4 | -492473131
| PP |  | Montáž tvarovek z plastových, jednoosé DN 200 | [17 empty] | PP | 2
| VV |  | 5"ks" |  | 5 | [15 empty] | VV | 2 | 2 | True | 1 | ROZPOCET
96 | M | 28610446 | výtokový kus drenážního potrubí systému budov DN 200 s perforovanou klapkou | kus | 5 |  | 0 |  |  |  | základní | 0 | 0 | 0.002 | 0.01 | 0 | 0 |  |  | 8 | M | 2 |  |  |  | ROZPOCET | 0 | 0 | 0 | 0 | 0 | 1 | 0 | 4 | 1027571006
| PP |  | výtokový kus drenážního potrubí systému budov DN 200 s perforovanou klapkou | [17 empty] | PP | 2
| VV |  | 5"ks" |  | 5 | [15 empty] | VV | 2 | 2 | True | 1 | ROZPOCET
97 | K | 892352121 | Tlaková zkouška vzduchem potrubí DN 200 těsnícím vakem ucpávkovým | úsek | 4 |  | 0 |  |  |  | základní | 0.828 | 3.312 | 0.00018 | 0.00072 | 0 | 0 |  |  | 4 | K | 2 |  |  |  | ROZPOCET | 0 | 0 | 0 | 0 | 0 | 1 | 0 | 4 | -166165323
| PP |  | Tlakové zkoušky vzduchem těsnícími vaky ucpávkovými DN 200 | [17 empty] | PP | 2
| VV |  | Dle PP - potrubí SN16 | [17 empty] | VV | 2 | 1 | True | 0 | ROZPOCET
| VV |  | 4"úseky" |  | 4 | [15 empty] | VV | 2 | 2 | True | 1 | ROZPOCET
98 | K | 894411311 | Osazení betonových nebo železobetonových dílců pro šachty skruží rovných | kus | 27 |  | 0 |  |  |  | základní | 1.562 | 42.174 | 0.01019 | 0.27513 | 0 | 0 |  |  | 4 | K | 2 |  |  |  | ROZPOCET | 0 | 0 | 0 | 0 | 0 | 1 | 0 | 4 | -1173637813
| PP |  | Osazení betonových nebo železobetonových dílců pro šachty skruží rovných | [17 empty] | PP | 2
| VV |  | (20+1+5+1)"m" |  | 27 | [15 empty] | VV | 2 | 2 | True | 1 | ROZPOCET
99 | M | 59225107.R | dílec betonový pro studny kruhové 600/500/80 | kus | 20 |  | 0 |  |  |  | základní | 0 | 0 | 0.397 | 7.94 | 0 | 0 |  |  | 8 | M | 2 |  |  |  | ROZPOCET | 0 | 0 | 0 | 0 | 0 | 1 | 0 | 4 | -1882434082
| PP |  | dílec betonový pro studny kruhové 600/500/80 | [17 empty] | PP | 2
| VV |  | "k plastovým šachtám" 20"ks" |  | 20 | [15 empty] | VV | 2 | 2 | True | 1 | ROZPOCET
100 | M | 0056148 | Skruž šachtová bez stupadel DN 800, výška 750, t 90 mm | kus | 1 |  | 0 |  |  |  | základní | 0 | 0 | 0.435 | 0.435 | 0 | 0 |  |  | 8 | M | 2 |  |  |  | ROZPOCET | 0 | 0 | 0 | 0 | 0 | 1 | 0 | 4 | 633090413
| PP |  | Skruž šachtová bez stupadel DN 800, výška 750, t 90 mm | [17 empty] | PP | 2
| VV |  | "dle tab skladeb" 1"ks" |  | 1 | [15 empty] | VV | 2 | 2 | True | 1 | ROZPOCET
101 | M | 0056145 | Skruž šachtová bez stupadel DN 800, výška 1000, t 90 mm | kus | 5 |  | 0 |  |  |  | základní | 0 | 0 | 0.58 | 2.9 | 0 | 0 |  |  | 8 | M | 2 |  |  |  | ROZPOCET | 0 | 0 | 0 | 0 | 0 | 1 | 0 | 4 | 765294195
| PP |  | Skruž šachtová bez stupadel DN 800, výška 1000, t 90 mm | [17 empty] | PP | 2
| VV |  | "dle tab skladeb" 5"ks" |  | 5 | [15 empty] | VV | 2 | 2 | True | 1 | ROZPOCET
102 | M | 0056146 | Skruž šachtová bez stupadel DN 800, výška 250, t 90 mm | kus | 1 |  | 0 |  |  |  | základní | 0 | 0 | 0.145 | 0.145 | 0 | 0 |  |  | 8 | M | 2 |  |  |  | ROZPOCET | 0 | 0 | 0 | 0 | 0 | 1 | 0 | 4 | -1235517194
| PP |  | Skruž šachtová bez stupadel DN 800, výška 250, t 90 mm | [17 empty] | PP | 2
| VV |  | "dle tab skladeb" 1"ks" |  | 1 | [15 empty] | VV | 2 | 2 | True | 1 | ROZPOCET
103 | M | 59224340 | těsnění elastomerové pro spojení šachetních dílů DN 800 | kus | 15 |  | 0 |  |  |  | základní | 0 | 0 | 0.002 | 0.03 | 0 | 0 |  |  | 8 | M | 2 |  |  |  | ROZPOCET | 0 | 0 | 0 | 0 | 0 | 1 | 0 | 4 | -565362911
| PP |  | těsnění elastomerové pro spojení šachetních dílů DN 800 | [17 empty] | PP | 2
| VV |  | 15"ks" |  | 15 | [15 empty] | VV | 2 | 2 | True | 1 | ROZPOCET
104 | K | 894414111 | Osazení betonových nebo železobetonových dílců pro šachty skruží základových (dno) | kus | 8 |  | 0 |  |  |  | základní | 2.08 | 16.64 | 0.02854 | 0.22832 | 0 | 0 |  |  | 4 | K | 2 |  |  |  | ROZPOCET | 0 | 0 | 0 | 0 | 0 | 1 | 0 | 4 | 1061198324
| PP |  | Osazení betonových nebo železobetonových dílců pro šachty skruží základových (dno) | [17 empty] | PP | 2
| VV |  | 8"ks" |  | 8 | [15 empty] | VV | 2 | 2 | True | 1 | ROZPOCET
105 | M | 0056154 | Šachtové dno DN 800, výška 900, t 90 mm | kus | 8 |  | 0 |  |  |  | základní | 0 | 0 | 0.698 | 5.584 | 0 | 0 |  |  | 8 | M | 2 |  |  |  | ROZPOCET | 0 | 0 | 0 | 0 | 0 | 1 | 0 | 4 | 1536046651
| PP |  | Šachtové dno DN 800, výška 900, t 90 mm | [17 empty] | PP | 2
| VV |  | "dle tab skladeb" 8"ks" |  | 8 | [15 empty] | VV | 2 | 2 | True | 1 | ROZPOCET
106 | K | 894414211 | Osazení betonových nebo železobetonových dílců pro šachty desek zákrytových | kus | 8 |  | 0 |  |  |  | základní | 0.817 | 6.536 | 0.03927 | 0.31416 | 0 | 0 |  |  | 4 | K | 2 |  |  |  | ROZPOCET | 0 | 0 | 0 | 0 | 0 | 1 | 0 | 4 | -1163365102
| PP |  | Osazení betonových nebo železobetonových dílců pro šachty desek zákrytových | [17 empty] | PP | 2
| VV |  | 8"ks" |  | 8 | [15 empty] | VV | 2 | 2 | True | 1 | ROZPOCET
107 | M | 3310037 | Poklop dvojdílný (zákrytová deska) 98/7 | kus | 8 |  | 0 |  |  |  | základní | 0 | 0 | 0.13 | 1.04 | 0 | 0 |  |  | 8 | M | 2 |  |  |  | ROZPOCET | 0 | 0 | 0 | 0 | 0 | 1 | 0 | 4 | -1155788409
| PP |  | Poklop dvojdílný (zákrytová deska) 98/7 | [17 empty] | PP | 2
| VV |  | "dle tab skladeb" 8"ks" |  | 8 | [15 empty] | VV | 2 | 2 | True | 1 | ROZPOCET
108 | K | 89536000 | DRENÁŽNÍ VÝUSŤ Z PROST BETONU | ks | 3 |  | 0 |  |  |  | základní | 0 | 0 | 0 | 0 | 0 | 0 |  |  | 4 | K | 2 |  |  |  | ROZPOCET | 0 | 0 | 0 | 0 | 0 | 1 | 0 | 4 | 1326620194
| PP |  | položka zahrnuje: - dodání čerstvého betonu (betonové směsi) požadované kvality, jeho uložení do požadovaného tvaru, ošetření a ochranu betonu, - bednění požadovaných konstr. (i ztracené) s úpravou dle požadované kvality povrchu betonu, včetně odbedňovacích a odskružovacích prostředků, - zřízení všech požadovaných otvorů, kapes, výklenků, prostupů, dutin, drážek a pod., vč. ztížení práce a úprav kolem nich, - úpravy povrchu pro položení požadované izolace, povlaků a nátěrů, případně vyspravení, - nátěry zabraňující soudržnost betonu a bednění, - opatření povrchů betonu izolací proti zemní vlhkosti v částech, kde přijdou do styku se zeminou nebo kamenivem | [17 empty] | PP | 2
| VV |  | "VO na DN200" 3"ks" |  | 3 | [15 empty] | VV | 2 | 2 | True | 1 | ROZPOCET
109 | K | 894845000 | D+M šachty kanalizační plastové s kalovým prostorem D 300mm | ks | 20 |  | 0 |  |  |  | základní | 0 | 0 | 0 | 0 | 0 | 0 |  |  | 4 | K | 2 |  |  |  | ROZPOCET | 0 | 0 | 0 | 0 | 0 | 1 | 0 | 4 | 1873912449
| PP |  | položka zahrnuje: - poklopy s rámem z předepsaného materiálu a tvaru - předepsané plastové skruže, dno a není-li uvedeno jinak i podkladní vrstvu (z kameniva nebo betonu). - výplň, těsnění a tmelení spár a spojů, - očištění a ošetření úložných ploch, - předepsané podkladní konstrukce | [17 empty] | PP | 2
| VV |  | 20"ks" |  | 20 | [15 empty] | VV | 2 | 2 | True | 1 | ROZPOCET
| D | 9 | Ostatní konstrukce a práce, bourání |  |  |  | 0 | [5 empty] | 0 |  | 0 |  | 0 |  |  | 1 | D | 1 |  |  |  | ROZPOCET | [6 empty] | 0
110 | K | 999999901 | D+M budky pro netopýry | ks | 60 |  | 0 |  |  |  | základní | 0 | 0 | 0 | 0 | 0 | 0 |  |  | 4 | K | 2 |  |  |  | ROZPOCET | 0 | 0 | 0 | 0 | 0 | 1 | 0 | 4 | 70914375
| PP |  | D+M budky pro netopýry | [17 empty] | PP | 2
| VV |  | 60"ks" |  | 60 | [15 empty] | VV | 2 | 2 | True | 1 | ROZPOCET
111 | K | 999999902 | D+M budky pro ledňáčky | ks | 10 |  | 0 |  |  |  | základní | 0 | 0 | 0 | 0 | 0 | 0 |  |  | 4 | K | 2 |  |  |  | ROZPOCET | 0 | 0 | 0 | 0 | 0 | 1 | 0 | 4 | 226148453
| PP |  | D+M budky pro ledňáčky | [17 empty] | PP | 2
| VV |  | 10"ks" |  | 10 | [15 empty] | VV | 2 | 2 | True | 1 | ROZPOCET
| D | 998 | Přesun hmot |  |  |  | 0 | [5 empty] | 74.9474 |  | 0 |  | 0 |  |  | 1 | D | 1 |  |  |  | ROZPOCET | [6 empty] | 0
112 | K | 998332011 | Přesun hmot pro úpravy vodních toků a kanály | t | 221.738 |  | 0 |  |  |  | základní | 0.338 | 74.9474 | 0 | 0 | 0 | 0 |  |  | 4 | K | 2 |  |  |  | ROZPOCET | 0 | 0 | 0 | 0 | 0 | 1 | 0 | 4 | -1433857545
| PP |  | Přesun hmot pro úpravy vodních toků a kanály, hráze rybníků apod. dopravní vzdálenost do 500 m | [17 empty] | PP | 2

## 03.02 - HRÁZ
[9 empty] | >> skryté sloupce << | [11 empty] | {d5567523-390d-457d-965b-9d97c2f442a4}
2
| KRYCÍ LIST SOUPISU PRACÍ | [8 empty] | v --- níže se nacházejí doplnkové a pomocné údaje k sestavám --- v | [10 empty] | False
Stavba:
PROTIPOV. OPATŘENÍ NA VODNÍM TOKU POLANČICE PRO ZÁSTAVBU POLANKY NAD ODROU, STAVBA Č.5578 - SO 03 Malá vodní nádrž na Rakovci
Objekt:
SO 03 - MALÁ VODNÍ NÁDRŽ NA RAKOVCI
Soupis:
03.02 - HRÁZ
| KSO: |  |  |  |  | CC-CZ:
| Místo: |  |  |  |  | Datum: | 0
| Zadavatel: |  |  |  |  | IČ:
|  | POVODÍ ODRY, STÁTNÍ PODNIK |  |  |  | DIČ:
| Zhotovitel: |  |  |  |  | IČ:
DIČ:
| Projektant: |  |  |  |  | IČ:
|  | Valbek spol. s.r.o. |  |  |  | DIČ:
| Zpracovatel: |  |  |  |  | IČ:
[6 empty] | DIČ: | [12 empty] | 0
Poznámka:
[18 empty] | 0 | 0
| Cena bez DPH | [5 empty] | 0
|  |  | Základ daně |  |  | Sazba daně | Výše daně
| DPH | základní | 0 |  |  | 21% | 0
|  | snížená | 0 |  |  | 15% | 0
|  | zákl. přenesená | 0 |  |  | 21% | 0
|  | sníž. přenesená | 0 |  |  | 15% | 0
|  | nulová | 0 |  |  | 0% | 0
| Cena s DPH |  |  | v | CZK |  | 0
| Projektant |  |  | Zpracovatel
| Datum a podpis: |  | Razítko | Datum a podpis: |  |  | Razítko
| Objednavatel |  |  | Zhotovitel
| Datum a podpis: |  | Razítko | Datum a podpis: |  |  | Razítko
REKAPITULACE ČLENĚNÍ SOUPISU PRACÍ
Stavba:
PROTIPOV. OPATŘENÍ NA VODNÍM TOKU POLANČICE PRO ZÁSTAVBU POLANKY NAD ODROU, STAVBA Č.5578 - SO 03 Malá vodní nádrž na Rakovci
Objekt:
SO 03 - MALÁ VODNÍ NÁDRŽ NA RAKOVCI
Soupis:
03.02 - HRÁZ
Místo: | [5 empty] | Datum: | 0
Zadavatel: |  |  | POVODÍ ODRY, STÁTNÍ PODNIK |  |  | Projektant: | Valbek spol. s.r.o.
Zhotovitel: | [5 empty] | Zpracovatel:
Kód dílu - Popis | [6 empty] | Cena celkem [CZK]
Náklady ze soupisu prací | [6 empty] | 0 | [14 empty] | -1
| HSV - Práce a dodávky HSV | [5 empty] | 0
| 1 - Zemní práce | [5 empty] | 0
| 2 - Zakládání | [5 empty] | 0
| 4 - Vodorovné konstrukce | [5 empty] | 0
| 5 - Komunikace pozemní | [5 empty] | 0
| 6 - Úpravy povrchů, podlahy a osazování výplní | [5 empty] | 0
| 8 - Trubní vedení | [5 empty] | 0
| 9 - Ostatní konstrukce a práce, bourání | [5 empty] | 0
| 997 - Přesun sutě | [5 empty] | 0
| 998 - Přesun hmot | [5 empty] | 0
SOUPIS PRACÍ
Stavba:
PROTIPOV. OPATŘENÍ NA VODNÍM TOKU POLANČICE PRO ZÁSTAVBU POLANKY NAD ODROU, STAVBA Č.5578 - SO 03 Malá vodní nádrž na Rakovci
Objekt:
SO 03 - MALÁ VODNÍ NÁDRŽ NA RAKOVCI
Soupis:
03.02 - HRÁZ
Místo: | [5 empty] | Datum: | 0
Zadavatel: |  |  | POVODÍ ODRY, STÁTNÍ PODNIK |  |  | Projektant: | Valbek spol. s.r.o.
Zhotovitel: | [5 empty] | Zpracovatel:
PČ | Typ | Kód | Popis | MJ | Množství | J.cena [CZK] | Cena celkem [CZK] | Cenová soustava |  |  | DPH | J. Nh [h] | Nh celkem [h] | J. hmotnost [t] | Hmotnost celkem [t] | J. suť [t] | Suť Celkem [t]
Náklady soupisu celkem | [6 empty] | 0 | [5 empty] | 10378.3061 |  | 4645.3035 |  | 1752.9204 |  |  |  | D | -1 | [10 empty] | 0
| D | HSV | Práce a dodávky HSV |  |  |  | 0 | [5 empty] | 10378.3061 |  | 4645.3035 |  | 1752.9204 |  |  | 1 | D | 0 |  |  |  | ROZPOCET | [6 empty] | 0
| D | 1 | Zemní práce |  |  |  | 0 | [5 empty] | 5246.7243 |  | 34.1228 |  | 1664.1704 |  |  | 1 | D | 1 |  |  |  | ROZPOCET | [6 empty] | 0
1 | K | 113106242 | Rozebrání vozovek ze silničních dílců se spárami zalitými cementovou maltou strojně pl přes 200 m2 | m2 | 1380 |  | 0 |  |  |  | základní | 0.069 | 95.22 | 0 | 0 | 0.425 | 586.5 |  |  | 4 | K | 2 |  |  |  | ROZPOCET | 0 | 0 | 0 | 0 | 0 | 1 | 0 | 4 | -2021448682
| PP |  | Rozebrání dílců vozovek a ploch s přemístěním hmot na skládku na vzdálenost do 3 m nebo s naložením na dopravní prostředek, ze silničních dílců jakýchkoliv rozměrů, s ložem z kameniva nebo živice strojně plochy jednotlivě přes 200 m2 se spárami zalitými cementovou maltou | [17 empty] | PP | 2
| VV |  | "provizorní kom - silniční panely " 150*3+50*3*2+180*3+30*3 |  | 1380 | [15 empty] | VV | 2 | 2 | True | 1 | ROZPOCET
2 | K | 113107223 | Odstranění podkladu z kameniva drceného tl přes 200 do 300 mm strojně pl přes 200 m2 | m2 | 1888 |  | 0 |  |  |  | základní | 0.119 | 224.672 | 0 | 0 | 0.57 | 1076.16 |  |  | 4 | K | 2 |  |  |  | ROZPOCET | 0 | 0 | 0 | 0 | 0 | 1 | 0 | 4 | -1452759105
| PP |  | Odstranění podkladů nebo krytů strojně plochy jednotlivě přes 200 m2 s přemístěním hmot na skládku na vzdálenost do 20 m nebo s naložením na dopravní prostředek z kameniva hrubého drceného, o tl. vrstvy přes 200 do 300 mm | [17 empty] | PP | 2
| VV |  | Kamenivo tl 0,30m | [17 empty] | VV | 2 | 1 | True | 0 | ROZPOCET
| VV |  | "provizorní kom - silniční panely " 150*3,3+700+180*3,3+30*3,3 |  | 1888 | [15 empty] | VV | 2 | 2 | True | 1 | ROZPOCET
3 | K | 113311121 | Odstranění geotextilií v komunikacích | m2 | 1888 |  | 0 |  |  |  | základní | 0.064 | 120.832 | 0 | 0 | 0.0008 | 1.5104 |  |  | 4 | K | 2 |  |  |  | ROZPOCET | 0 | 0 | 0 | 0 | 0 | 1 | 0 | 4 | -1880485199
| PP |  | Odstranění geosyntetik s uložením na vzdálenost do 20 m nebo naložením na dopravní prostředek geotextilie | [17 empty] | PP | 2
| VV |  | "provizorní kom - silniční panely " 150*3,3+700+180*3,3+30*3,3 |  | 1888 | [15 empty] | VV | 2 | 2 | True | 1 | ROZPOCET
4 | K | 115001103 | Převedení vody potrubím DN přes 150 do 250 | m | 38 |  | 0 |  |  |  | základní | 0.582 | 22.116 | 0.01004 | 0.38152 | 0 | 0 |  |  | 4 | K | 2 |  |  |  | ROZPOCET | 0 | 0 | 0 | 0 | 0 | 1 | 0 | 4 | 410443101
| PP |  | Převedení vody potrubím průměru DN přes 150 do 250 | [17 empty] | PP | 2
| VV |  | "potrubí DN200" 38,00"m" |  | 38 | [15 empty] | VV | 2 | 2 | True | 1 | ROZPOCET
5 | K | 115001106.R | Převedení vody potrubím DN přes 900 do 1200 | m | 20 |  | 0 |  |  |  | základní | 1.558 | 31.16 | 0.02698 | 0.5396 | 0 | 0 |  |  | 4 | K | 2 |  |  |  | ROZPOCET | 0 | 0 | 0 | 0 | 0 | 1 | 0 | 4 | 1780750683
| PP |  | Převedení vody potrubím průměru DN přes 900 do 1200 | [17 empty] | PP | 2
| VV |  | "potrubí DN1000" 2*10,00"m" |  | 20 | [15 empty] | VV | 2 | 2 | True | 1 | ROZPOCET
6 | K | 115101201 | Čerpání vody na dopravní výšku do 10 m průměrný přítok do 500 l/min | hod | 240 |  | 0 |  |  |  | základní | 0.184 | 44.16 | 3e-05 | 0.0072 | 0 | 0 |  |  | 4 | K | 2 |  |  |  | ROZPOCET | 0 | 0 | 0 | 0 | 0 | 1 | 0 | 4 | -700205014
| PP |  | Čerpání vody na dopravní výšku do 10 m s uvažovaným průměrným přítokem do 500 l/min | [17 empty] | PP | 2
| VV |  | "předpoklad" 240"hod" |  | 240 | [15 empty] | VV | 2 | 2 | True | 1 | ROZPOCET
7 | K | 115101202 | Čerpání vody na dopravní výšku do 10 m průměrný přítok přes 500 do 1 000 l/min | hod | 120 |  | 0 |  |  |  | základní | 0.278 | 33.36 | 4e-05 | 0.0048 | 0 | 0 |  |  | 4 | K | 2 |  |  |  | ROZPOCET | 0 | 0 | 0 | 0 | 0 | 1 | 0 | 4 | 2077980411
| PP |  | Čerpání vody na dopravní výšku do 10 m s uvažovaným průměrným přítokem přes 500 do 1 000 l/min | [17 empty] | PP | 2
| VV |  | "předpoklad" 120"hod" |  | 120 | [15 empty] | VV | 2 | 2 | True | 1 | ROZPOCET
8 | K | 115101301 | Pohotovost čerpací soupravy pro dopravní výšku do 10 m přítok do 500 l/min | den | 60 |  | 0 |  |  |  | základní | 0 | 0 | 0 | 0 | 0 | 0 |  |  | 4 | K | 2 |  |  |  | ROZPOCET | 0 | 0 | 0 | 0 | 0 | 1 | 0 | 4 | -82305816
| PP |  | Pohotovost záložní čerpací soupravy pro dopravní výšku do 10 m s uvažovaným průměrným přítokem do 500 l/min | [17 empty] | PP | 2
| VV |  | "předpoklad" 60"dní" |  | 60 | [15 empty] | VV | 2 | 2 | True | 1 | ROZPOCET
9 | K | 115101302 | Pohotovost čerpací soupravy pro dopravní výšku do 10 m přítok přes 500 do 1 000 l/min | den | 30 |  | 0 |  |  |  | základní | 0 | 0 | 0 | 0 | 0 | 0 |  |  | 4 | K | 2 |  |  |  | ROZPOCET | 0 | 0 | 0 | 0 | 0 | 1 | 0 | 4 | -1392656356
| PP |  | Pohotovost záložní čerpací soupravy pro dopravní výšku do 10 m s uvažovaným průměrným přítokem přes 500 do 1 000 l/min | [17 empty] | PP | 2
| VV |  | "předpoklad" 30"dní" |  | 30 | [15 empty] | VV | 2 | 2 | True | 1 | ROZPOCET
10 | K | 122151107 | Odkopávky a prokopávky nezapažené v hornině třídy těžitelnosti I skupiny 1 a 2 objem přes 5000 m3 strojně | m3 | 2836.325 |  | 0 |  |  |  | základní | 0.029 | 82.2534 | 0 | 0 | 0 | 0 |  |  | 4 | K | 2 |  |  |  | ROZPOCET | 0 | 0 | 0 | 0 | 0 | 1 | 0 | 4 | -170779335
| PP |  | Odkopávky a prokopávky nezapažené strojně v hornině třídy těžitelnosti I skupiny 1 a 2 přes 5 000 m3 | [17 empty] | PP | 2
| VV |  | Předpoklad 50% veškerých výkopů pod hladinou podzemní vody (HPV) | [17 empty] | VV | 2 | 1 | True | 0 | ROZPOCET
| VV |  | "dle kubatur listu" 5197,85"m3" |  | 5197.85 | [15 empty] | VV | 2 | 2 | True | 0 | ROZPOCET
| VV |  | "v tř.2 předpoklad 50%" 5197,85"m3"*0,5 |  | 2598.925 | [15 empty] | VV | 2 | 2 | True | 0 | ROZPOCET
| VV |  | "provizorní ochranná vrstva na koruně hráze" 237,40"m3" |  | 237.4 | [15 empty] | VV | 2 | 2 | True | 0 | ROZPOCET
| VV |  | "celkem" (2598,925+237,40)"m3" |  | 2836.325 | [15 empty] | VV | 2 | 2 | True | 1 | ROZPOCET
11 | K | 122251107 | Odkopávky a prokopávky nezapažené v hornině třídy těžitelnosti I skupiny 3 objem přes 5000 m3 strojně | m3 | 2598.925 |  | 0 |  |  |  | základní | 0.052 | 135.1441 | 0 | 0 | 0 | 0 |  |  | 4 | K | 2 |  |  |  | ROZPOCET | 0 | 0 | 0 | 0 | 0 | 1 | 0 | 4 | -1424716735
| PP |  | Odkopávky a prokopávky nezapažené strojně v hornině třídy těžitelnosti I skupiny 3 přes 5 000 m3 | [17 empty] | PP | 2
| VV |  | Předpoklad 50% veškerých výkopů pod hladinou podzemní vody (HPV) | [17 empty] | VV | 2 | 1 | True | 0 | ROZPOCET
| VV |  | "celkový výkop dle odkopávek v tř 2, v tř.3 předpoklad 50%" 5197,85"m3"*0,5 |  | 2598.925 | [15 empty] | VV | 2 | 2 | True | 1 | ROZPOCET
12 | K | 131151100 | Hloubení jam nezapažených v hornině třídy těžitelnosti I skupiny 1 a 2 objem do 20 m3 strojně | m3 | 8 |  | 0 |  |  |  | základní | 0.668 | 5.344 | 0 | 0 | 0 | 0 |  |  | 4 | K | 2 |  |  |  | ROZPOCET | 0 | 0 | 0 | 0 | 0 | 1 | 0 | 4 | -342550827
| PP |  | Hloubení nezapažených jam a zářezů strojně s urovnáním dna do předepsaného profilu a spádu v hornině třídy těžitelnosti I skupiny 1 a 2 do 20 m3 | [17 empty] | PP | 2
| VV |  | "pro čerpací jímku z plastového potrubí" 2,00*2,00*2,00 |  | 8 | [15 empty] | VV | 2 | 2 | True | 1 | ROZPOCET
13 | K | 131151106 | Hloubení jam nezapažených v hornině třídy těžitelnosti I skupiny 1 a 2 objem do 5000 m3 strojně | m3 | 1559.72 |  | 0 |  |  |  | základní | 0.066 | 102.9415 | 0 | 0 | 0 | 0 |  |  | 4 | K | 2 |  |  |  | ROZPOCET | 0 | 0 | 0 | 0 | 0 | 1 | 0 | 4 | 777559332
| PP |  | Hloubení nezapažených jam a zářezů strojně s urovnáním dna do předepsaného profilu a spádu v hornině třídy těžitelnosti I skupiny 1 a 2 přes 1 000 do 5 000 m3 | [17 empty] | PP | 2
| VV |  | Předpoklad 50% veškerých výkopů pod hladinou podzemní vody (HPV) | [17 empty] | VV | 2 | 1 | True | 0 | ROZPOCET
| VV |  | "výkopy etapa I, v tř 3 předpoklad 30%" 1939,65"m3"*0,3 |  | 581.895 | [15 empty] | VV | 2 | 2 | True | 0 | ROZPOCET
| VV |  | "výkopy etapa II, v tř 3 předpoklad 50%" 1955,65"m3"*0,5 |  | 977.825 | [15 empty] | VV | 2 | 2 | True | 0 | ROZPOCET
| VV |  | Součet |  | 1559.72 | [15 empty] | VV | 2 | 4 | True | 1 | ROZPOCET
14 | K | 131251106 | Hloubení jam nezapažených v hornině třídy těžitelnosti I skupiny 3 objem do 5000 m3 strojně | m3 | 1559.72 |  | 0 |  |  |  | základní | 0.119 | 185.6067 | 0 | 0 | 0 | 0 |  |  | 4 | K | 2 |  |  |  | ROZPOCET | 0 | 0 | 0 | 0 | 0 | 1 | 0 | 4 | 686693254
| PP |  | Hloubení nezapažených jam a zářezů strojně s urovnáním dna do předepsaného profilu a spádu v hornině třídy těžitelnosti I skupiny 3 přes 1 000 do 5 000 m3 | [17 empty] | PP | 2
| VV |  | Předpoklad 50% veškerých výkopů pod hladinou podzemní vody (HPV) | [17 empty] | VV | 2 | 1 | True | 0 | ROZPOCET
| VV |  | "výkopy etapa I, v tř 2 předpoklad 30%" 1939,65"m3"*0,3 |  | 581.895 | [15 empty] | VV | 2 | 2 | True | 0 | ROZPOCET
| VV |  | "výkopy etapa II, v tř 2 předpoklad 50%" 1955,65"m3"*0,5 |  | 977.825 | [15 empty] | VV | 2 | 2 | True | 0 | ROZPOCET
| VV |  | Součet |  | 1559.72 | [15 empty] | VV | 2 | 4 | True | 1 | ROZPOCET
15 | K | 131351106 | Hloubení jam nezapažených v hornině třídy těžitelnosti II skupiny 4 objem do 5000 m3 strojně | m3 | 484.913 |  | 0 |  |  |  | základní | 0.191 | 92.6184 | 0 | 0 | 0 | 0 |  |  | 4 | K | 2 |  |  |  | ROZPOCET | 0 | 0 | 0 | 0 | 0 | 1 | 0 | 4 | -870563937
| PP |  | Hloubení nezapažených jam a zářezů strojně s urovnáním dna do předepsaného profilu a spádu v hornině třídy těžitelnosti II skupiny 4 přes 1 000 do 5 000 m3 | [17 empty] | PP | 2
| VV |  | Předpoklad 50% veškerých výkopů pod hladinou podzemní vody (HPV) | [17 empty] | VV | 2 | 1 | True | 0 | ROZPOCET
| VV |  | "výkopy etapa I, v tř 4 předpoklad 25%" 1939,65"m3"*0,25 |  | 484.913 | [15 empty] | VV | 2 | 2 | True | 1 | ROZPOCET
16 | K | 131413701 | Hloubení nezapažených jam v soudržných horninách třídy těžitelnosti II skupiny 5 ručně | m3 | 14.547 |  | 0 |  |  |  | základní | 6.383 | 92.8535 | 0 | 0 | 0 | 0 |  |  | 4 | K | 2 |  |  |  | ROZPOCET | 0 | 0 | 0 | 0 | 0 | 1 | 0 | 4 | 1885568521
| PP |  | Hloubení nezapažených jam ručně s urovnáním dna do předepsaného profilu a spádu v hornině třídy těžitelnosti II skupiny 5 soudržných | [17 empty] | PP | 2
| VV |  | Předpoklad 50% veškerých výkopů pod hladinou podzemní vody (HPV) | [17 empty] | VV | 2 | 1 | True | 0 | ROZPOCET
| VV |  | "výkopy etapa I, v tř 5 předpoklad 15%, ručně 5%" 1939,65"m3"*0,15*0,05 |  | 14.547 | [15 empty] | VV | 2 | 2 | True | 1 | ROZPOCET
17 | K | 131451106 | Hloubení jam nezapažených v hornině třídy těžitelnosti II skupiny 5 objem do 5000 m3 strojně | m3 | 276.4 |  | 0 |  |  |  | základní | 0.371 | 102.5444 | 0 | 0 | 0 | 0 |  |  | 4 | K | 2 |  |  |  | ROZPOCET | 0 | 0 | 0 | 0 | 0 | 1 | 0 | 4 | -1802475883
| PP |  | Hloubení nezapažených jam a zářezů strojně s urovnáním dna do předepsaného profilu a spádu v hornině třídy těžitelnosti II skupiny 5 přes 1 000 do 5 000 m3 | [17 empty] | PP | 2
| VV |  | Předpoklad 50% veškerých výkopů pod hladinou podzemní vody (HPV) | [17 empty] | VV | 2 | 1 | True | 0 | ROZPOCET
| VV |  | "výkopy etapa I, v tř 5 předpoklad 15%, strojně 95%" 1939,65"m3"*0,15*0,95 |  | 276.4 | [15 empty] | VV | 2 | 2 | True | 1 | ROZPOCET
18 | K | 155132112 | Zřízení protierozního zpevnění svahů geobuňkami sklonu přes 1:2 do 1:1 včetně kotvení | m2 | 483.6 |  | 0 |  |  |  | základní | 0.715 | 345.774 | 0.00076 | 0.36754 | 0 | 0 |  |  | 4 | K | 2 |  |  |  | ROZPOCET | 0 | 0 | 0 | 0 | 0 | 1 | 0 | 4 | -1732859587
| PP |  | Zřízení protierozního zpevnění svahů geobuňkami včetně plošného kotvení ocelovými skobami, ve sklonu přes 1:2 do 1:1 | [17 empty] | PP | 2
| VV |  | "geobuňky" 483,60"m2" |  | 483.6 | [15 empty] | VV | 2 | 2 | True | 1 | ROZPOCET
19 | M | 69321050 | geobuňky z perforovaných pásů HDPE počet buněk 31-40/m2 v 200mm | m2 | 531.96 |  | 0 |  |  |  | základní | 0 | 0 | 0.05 | 26.598 | 0 | 0 |  |  | 8 | M | 2 |  |  |  | ROZPOCET | 0 | 0 | 0 | 0 | 0 | 1 | 0 | 4 | 1844446353
| PP |  | geobuňky z perforovaných pásů HDPE počet buněk 31-40/m2 v 200mm | [17 empty] | PP | 2
| VV |  | 483,6*1,1 'Přepočtené koeficientem množství |  | 531.96 | [15 empty] | VV | 2 | 2 | False | 1 | ROZPOCET
20 | K | 155132712 | Provedení zásypu geobuněk tl přes 100 mm pro protierozní zpevnění svahů | m2 | 483.6 |  | 0 |  |  |  | základní | 0.106 | 51.2616 | 0 | 0 | 0 | 0 |  |  | 4 | K | 2 |  |  |  | ROZPOCET | 0 | 0 | 0 | 0 | 0 | 1 | 0 | 4 | -1199912773
| PP |  | Zřízení protierozního zpevnění svahů geobuňkami provedení zásypu geobuněk tloušťky přes 100 mm | [17 empty] | PP | 2
| VV |  | "geobuňky" 483,60"m2" |  | 483.6 | [15 empty] | VV | 2 | 2 | True | 1 | ROZPOCET
21 | M | 10364100.R2 | jemnozrnná zemina vč nutné manipulace po staveništi | t | 241.8 |  | 0 |  |  |  | základní | 0 | 0 | 0 | 0 | 0 | 0 |  |  | 8 | M | 2 |  |  |  | ROZPOCET | 0 | 0 | 0 | 0 | 0 | 1 | 0 | 4 | -1251292662
| PP |  | jemnozrnná zemina vč pořízení, dopravy a nutné manipulace po staveništi | [17 empty] | PP | 2
| VV |  | "geobuňky tl 200mm vč přesypu 50mm" 483,60"m2"*0,25*2,00"t/m3" |  | 241.8 | [15 empty] | VV | 2 | 2 | True | 1 | ROZPOCET
22 | K | 162351104.R | Vodorovné přemístění výkopku/sypaniny z horniny třídy těžitelnosti I skupiny 1 až 3 do vzdálenosti dle možností zhotovitele - DEPONIE | m3 | 6236.838 |  | 0 |  |  |  | základní | 0.046 | 286.8945 | 0 | 0 | 0 | 0 |  |  | 4 | K | 2 |  |  |  | ROZPOCET | 0 | 0 | 0 | 0 | 0 | 1 | 0 | 4 | 791311438
| PP |  | Vodorovné přemístění výkopku nebo sypaniny po suchu na obvyklém dopravním prostředku, bez naložení výkopku, avšak se složením bez rozhrnutí z horniny třídy těžitelnosti I skupiny 1 až 3 do vzdálenosti dle možností zhotovitele - DEPONIE; předpokládaná vzdálenost odvozu na deponii do vzdálenosti přes 500m do 1000m | [17 empty] | PP | 2
| VV |  | "dovoz ornice z deponie" 3409,96"m2"*0,30 |  | 1022.988 | [15 empty] | VV | 2 | 2 | True | 0 | ROZPOCET
| VV |  | "zemina na deponii" 2598,925"m3" |  | 2598.925 | [15 empty] | VV | 2 | 2 | True | 0 | ROZPOCET
| VV |  | "zemina do hráze z deponie" 2598,925"m3" |  | 2598.925 | [15 empty] | VV | 2 | 2 | True | 0 | ROZPOCET
| VV |  | "zemina pro zásyp - na deponii a zpět" 8,00"m3"*2 |  | 16 | [15 empty] | VV | 2 | 2 | True | 0 | ROZPOCET
| VV |  | Součet |  | 6236.838 | [15 empty] | VV | 2 | 4 | True | 1 | ROZPOCET
23 | K | 162751117.R | Vodorovné přemístění výkopku/sypaniny z horniny třídy těžitelnosti I skupiny 1 až 3 do vzdálenosti dle možností zhotovitele - SKLÁDKA | m3 | 5955.765 |  | 0 |  |  |  | základní | 0.087 | 518.1516 | 0 | 0 | 0 | 0 |  |  | 4 | K | 2 |  |  |  | ROZPOCET | 0 | 0 | 0 | 0 | 0 | 1 | 0 | 4 | -501160852
| PP |  | Vodorovné přemístění výkopku nebo sypaniny po suchu na obvyklém dopravním prostředku, bez naložení výkopku, avšak se složením bez rozhrnutí z horniny třídy těžitelnosti I skupiny 1 až 3 do vzdálenosti dle možností zhotovitele - SKLÁDKA; předpokládaná vzdálenost odvozu na skládku do vzdálenosti od 9 km do 10 km | [17 empty] | PP | 2
| VV |  | Odvoz vytěžené zeminy na skládku | [17 empty] | VV | 2 | 1 | True | 0 | ROZPOCET
| VV |  | "dle odkopávek" (2598,925+237,40)"m3" |  | 2836.325 | [15 empty] | VV | 2 | 2 | True | 0 | ROZPOCET
| VV |  | "dle hloubení jam" (1559,72+1559,72)"m3" |  | 3119.44 | [15 empty] | VV | 2 | 2 | True | 0 | ROZPOCET
| VV |  | Součet |  | 5955.765 | [15 empty] | VV | 2 | 4 | True | 1 | ROZPOCET
24 | K | 162751137.R | Vodorovné přemístění výkopku/sypaniny z horniny třídy těžitelnosti II skupiny 4 a 5 do vzdálenosti dle možností zhotovitele - SKLÁDKA | m3 | 775.86 |  | 0 |  |  |  | základní | 0.099 | 76.8101 | 0 | 0 | 0 | 0 |  |  | 4 | K | 2 |  |  |  | ROZPOCET | 0 | 0 | 0 | 0 | 0 | 1 | 0 | 4 | 192523908
| PP |  | Vodorovné přemístění výkopku nebo sypaniny po suchu na obvyklém dopravním prostředku, bez naložení výkopku, avšak se složením bez rozhrnutí z horniny třídy těžitelnosti II skupiny 4 a 5 do vzdálenosti dle možností zhotovitele - SKLÁDKA | [17 empty] | PP | 2
| VV |  | Odvoz vytěžené zeminy na skládku | [17 empty] | VV | 2 | 1 | True | 0 | ROZPOCET
| VV |  | "dle hloubení jam" (484,913+14,547+276,40)"m3" |  | 775.86 | [15 empty] | VV | 2 | 2 | True | 1 | ROZPOCET
25 | K | 167151111 | Nakládání výkopku z hornin třídy těžitelnosti I skupiny 1 až 3 přes 100 m3 | m3 | 3629.913 |  | 0 |  |  |  | základní | 0.072 | 261.3537 | 0 | 0 | 0 | 0 |  |  | 4 | K | 2 |  |  |  | ROZPOCET | 0 | 0 | 0 | 0 | 0 | 1 | 0 | 4 | -1608858195
| PP |  | Nakládání, skládání a překládání neulehlého výkopku nebo sypaniny strojně nakládání, množství přes 100 m3, z hornin třídy těžitelnosti I, skupiny 1 až 3 | [17 empty] | PP | 2
| VV |  | "dovoz ornice z deponie" 3409,96"m2"*0,30 |  | 1022.988 | [15 empty] | VV | 2 | 2 | True | 0 | ROZPOCET
| VV |  | "zemina do hráze z deponie" 2598,925"m3" |  | 2598.925 | [15 empty] | VV | 2 | 2 | True | 0 | ROZPOCET
| VV |  | "zmina pro zásyp - zpětný dovoz z deponie" 8,00"m3" |  | 8 | [15 empty] | VV | 2 | 2 | True | 0 | ROZPOCET
| VV |  | Součet |  | 3629.913 | [15 empty] | VV | 2 | 4 | True | 1 | ROZPOCET
26 | K | 171103201 | Uložení sypanin z horniny třídy těžitelnosti I a II skupiny 1 až 4 do hrází nádrží se zhutněním 100 % PS C s příměsí jílu do 20 % | m3 | 13327.275 |  | 0 |  |  |  | základní | 0.077 | 1026.2002 | 0 | 0 | 0 | 0 |  |  | 4 | K | 2 |  |  |  | ROZPOCET | 0 | 0 | 0 | 0 | 0 | 1 | 0 | 4 | 458315324
| PP |  | Uložení netříděných sypanin do zemních hrází z hornin třídy těžitelnosti I a II, skupiny 1 až 4 pro jakoukoliv šířku koruny přehradních a jiných vodních nádrží se zhutněním do 100 % PS - koef. C s příměsí jílové hlíny do 20 % objemu | [17 empty] | PP | 2
| VV |  | "násyp hráze dle kubatur listu" 12759,675"m3" |  | 12759.675 | [15 empty] | VV | 2 | 2 | True | 0 | ROZPOCET
| VV |  | "nadnásyp hráze z důvodu sedání dle kubatur listu" 567,60"m3" |  | 567.6 | [15 empty] | VV | 2 | 2 | True | 0 | ROZPOCET
| VV |  | Součet |  | 13327.275 | [15 empty] | VV | 2 | 4 | True | 1 | ROZPOCET
27 | M | 10364100.R | zemina ze zemníku vč pořízení, dopravy a nutné manipulace po staveništi | t | 23155.55 |  | 0 |  |  |  | základní | 0 | 0 | 0 | 0 | 0 | 0 |  |  | 8 | M | 2 |  |  |  | ROZPOCET | 0 | 0 | 0 | 0 | 0 | 1 | 0 | 4 | 570591922
| PP |  | zemina ze zemníku vč pořízení, dopravy a nutné manipulace po staveništi | [17 empty] | PP | 2
| VV |  | "ochranná vrstva" 612,025"m3" |  | 612.025 | [15 empty] | VV | 2 | 2 | True | 0 | ROZPOCET
| VV |  | "provizorní ochranná vrstva na koruně hráze" 237,40"m3" |  | 237.4 | [15 empty] | VV | 2 | 2 | True | 0 | ROZPOCET
| VV |  | Mezisoučet |  | 849.425 | [15 empty] | VV | 2 | 3 | True | 0 | ROZPOCET
| VV |  | "zemina do hráze" 13327,275"m3" |  | 13327.275 | [15 empty] | VV | 2 | 2 | True | 0 | ROZPOCET
| VV |  | "zemina do hráze z deponie" -2598,925"m3" |  | -2598.925 | [15 empty] | VV | 2 | 2 | True | 0 | ROZPOCET
| VV |  | Mezisoučet |  | 10728.35 | [15 empty] | VV | 2 | 3 | True | 0 | ROZPOCET
| VV |  | Součet |  | 11577.775 | [15 empty] | VV | 2 | 4 | True | 0 | ROZPOCET
| VV |  | 11577,775"m3"*2,00"t/m3" |  | 23155.55 | [15 empty] | VV | 2 | 2 | True | 1 | ROZPOCET
28 | K | 171251101 | Uložení sypaniny do násypů nezhutněných strojně | m3 | 849.425 |  | 0 |  |  |  | základní | 0.054 | 45.8689 | 0 | 0 | 0 | 0 |  |  | 4 | K | 2 |  |  |  | ROZPOCET | 0 | 0 | 0 | 0 | 0 | 1 | 0 | 4 | 623769230
| PP |  | Uložení sypanin do násypů strojně s rozprostřením sypaniny ve vrstvách a s hrubým urovnáním nezhutněných jakékoliv třídy těžitelnosti | [17 empty] | PP | 2
| VV |  | "provizorní ochranná vrstva na koruně hráze" 237,40"m3" |  | 237.4 | [15 empty] | VV | 2 | 2 | True | 0 | ROZPOCET
| VV |  | "ochranná vrstva" 612,025"m3" |  | 612.025 | [15 empty] | VV | 2 | 2 | True | 0 | ROZPOCET
| VV |  | Součet |  | 849.425 | [15 empty] | VV | 2 | 4 | True | 1 | ROZPOCET
29 | K | 171251201 | Uložení sypaniny na skládky nebo meziskládky | m3 | 9338.55 |  | 0 |  |  |  | základní | 0.009 | 84.0469 | 0 | 0 | 0 | 0 |  |  | 4 | K | 2 |  |  |  | ROZPOCET | 0 | 0 | 0 | 0 | 0 | 1 | 0 | 4 | 1699108918
| PP |  | Uložení sypaniny na skládky nebo meziskládky bez hutnění s upravením uložené sypaniny do předepsaného tvaru | [17 empty] | PP | 2
| VV |  | "celkový výkop na deponii / skládku" (2836,325+2598,925+1559,72+1559,72+8,00+484,913+14,547+276,40)"m3" |  | 9338.55 | [15 empty] | VV | 2 | 2 | True | 1 | ROZPOCET
30 | K | 171201231 | Poplatek za uložení zeminy a kamení na recyklační skládce (skládkovné) kód odpadu 17 05 04 | t | 13463.25 |  | 0 |  |  |  | základní | 0 | 0 | 0 | 0 | 0 | 0 |  |  | 4 | K | 2 |  |  |  | ROZPOCET | 0 | 0 | 0 | 0 | 0 | 1 | 0 | 4 | 6914875
| PP |  | Poplatek za uložení stavebního odpadu na recyklační skládce (skládkovné) zeminy a kamení zatříděného do Katalogu odpadů pod kódem 17 05 04 | [17 empty] | PP | 2
| VV |  | Dle odvozů na skládku | [17 empty] | VV | 2 | 1 | True | 0 | ROZPOCET
| VV |  | (5955,765+775,86)"m3"*2,00"t/m3" |  | 13463.25 | [15 empty] | VV | 2 | 2 | True | 1 | ROZPOCET
31 | K | 174101101 | Zásyp jam, šachet rýh nebo kolem objektů sypaninou se zhutněním | m3 | 8 |  | 0 |  |  |  | základní | 0.328 | 2.624 | 0 | 0 | 0 | 0 |  |  | 4 | K | 2 |  |  |  | ROZPOCET | 0 | 0 | 0 | 0 | 0 | 1 | 0 | 4 | -1460091222
| PP |  | Zásyp sypaninou z jakékoliv horniny strojně s uložením výkopku ve vrstvách se zhutněním jam, šachet, rýh nebo kolem objektů v těchto vykopávkách | [17 empty] | PP | 2
| VV |  | "pro čerpací jímku z plastového potrubí" 2,00*2,00*2,00 |  | 8 | [15 empty] | VV | 2 | 2 | True | 1 | ROZPOCET
32 | K | 175151101 | Obsypání potrubí strojně sypaninou bez prohození, uloženou do 3 m | m3 | 0.53 |  | 0 |  |  |  | základní | 0.435 | 0.23055 | 0 | 0 | 0 | 0 |  |  | 4 | K | 2 |  |  |  | ROZPOCET | 0 | 0 | 0 | 0 | 0 | 1 | 0 | 4 | 1606332765
| PP |  | Obsypání potrubí strojně sypaninou z vhodných třídy těžitelnosti I a II, skupiny 1 až 4 nebo materiálem připraveným podél výkopu ve vzdálenosti do 3 m od jeho kraje, pro jakoukoliv hloubku výkopu a míru zhutnění bez prohození sypaniny | [17 empty] | PP | 2
| VV |  | "k plastovým šachtám" 5"ks"*(3,14*0,30*0,30 - 3,14*0,15*0,15)*0,50 |  | 0.53 | [15 empty] | VV | 2 | 2 | True | 1 | ROZPOCET
33 | M | 58337344 | štěrkopísek frakce 0/32 | t | 1.06 |  | 0 |  |  |  | základní | 0 | 0 | 1 | 1.06 | 0 | 0 |  |  | 8 | M | 2 |  |  |  | ROZPOCET | 0 | 0 | 0 | 0 | 0 | 1 | 0 | 4 | 943002493
| PP |  | štěrkopísek frakce 0/32 | [17 empty] | PP | 2
| VV |  | 0,53*2 'Přepočtené koeficientem množství |  | 1.06 | [15 empty] | VV | 2 | 2 | False | 1 | ROZPOCET
34 | K | 181951112 | Úprava pláně v hornině třídy těžitelnosti I skupiny 1 až 3 se zhutněním strojně | m2 | 4672.2 |  | 0 |  |  |  | základní | 0.025 | 116.805 | 0 | 0 | 0 | 0 |  |  | 4 | K | 2 |  |  |  | ROZPOCET | 0 | 0 | 0 | 0 | 0 | 1 | 0 | 4 | 874761891
| PP |  | Úprava pláně vyrovnáním výškových rozdílů strojně v hornině třídy těžitelnosti I, skupiny 1 až 3 se zhutněním | [17 empty] | PP | 2
| VV |  | "pod hrází" 2707,40"m2" |  | 2707.4 | [15 empty] | VV | 2 | 2 | True | 0 | ROZPOCET
| VV |  | "provizorní kom - silniční panely " 150*3,3+700+180*3,3+30*3,3 |  | 1888 | [15 empty] | VV | 2 | 2 | True | 0 | ROZPOCET
| VV |  | "sjezd pro lesní techniku" 76,80"m2" |  | 76.8 | [15 empty] | VV | 2 | 2 | True | 0 | ROZPOCET
| VV |  | Součet |  | 4672.2 | [15 empty] | VV | 2 | 4 | True | 1 | ROZPOCET
35 | K | 182111111 | Zpevnění svahu tkaninou nebo rohoží na svahu sklonu přes 1:2 do 1:1 | m2 | 158.4 |  | 0 |  |  |  | základní | 0.5 | 79.2 | 0 | 0 | 0 | 0 |  |  | 4 | K | 2 |  |  |  | ROZPOCET | 0 | 0 | 0 | 0 | 0 | 1 | 0 | 4 | -2036275312
| PP |  | Zpevnění svahu tkaninou nebo rohoží na svahu sklonu přes 1:2 do 1:1 | [17 empty] | PP | 2
| VV |  | "biodegradabilní rohož " 158,40"m2" |  | 158.4 | [15 empty] | VV | 2 | 2 | True | 1 | ROZPOCET
36 | M | 61894013 | síť protierozní z kokosových vláken 700g/m2 | m2 | 174.24 |  | 0 |  |  |  | základní | 0 | 0 | 0.0007 | 0.12197 | 0 | 0 |  |  | 8 | M | 2 |  |  |  | ROZPOCET | 0 | 0 | 0 | 0 | 0 | 1 | 0 | 4 | -1676559423
| PP |  | síť protierozní z kokosových vláken 700g/m2 | [17 empty] | PP | 2
| VV |  | 158,4*1,1 'Přepočtené koeficientem množství |  | 174.24 | [15 empty] | VV | 2 | 2 | False | 1 | ROZPOCET
37 | K | 182251101 | Svahování násypů strojně | m2 | 6470.085 |  | 0 |  |  |  | základní | 0.067 | 433.4957 | 0 | 0 | 0 | 0 |  |  | 4 | K | 2 |  |  |  | ROZPOCET | 0 | 0 | 0 | 0 | 0 | 1 | 0 | 4 | 1581508714
| PP |  | Svahování trvalých svahů do projektovaných profilů strojně s potřebným přemístěním výkopku při svahování násypů v jakékoliv hornině | [17 empty] | PP | 2
| VV |  | "dle rozprostření ornice" 3409,96"m2" |  | 3409.96 | [15 empty] | VV | 2 | 2 | True | 0 | ROZPOCET
| VV |  | "ochranná vrstva" 612,025"m3"/0,20 |  | 3060.125 | [15 empty] | VV | 2 | 2 | True | 0 | ROZPOCET
| VV |  | Součet |  | 6470.085 | [15 empty] | VV | 2 | 4 | True | 1 | ROZPOCET
38 | K | 182351135 | Rozprostření ornice pl přes 500 m2 ve svahu přes 1:5 tl vrstvy přes 250 do 300 mm strojně | m2 | 3409.96 |  | 0 |  |  |  | základní | 0.044 | 150.0382 | 0 | 0 | 0 | 0 |  |  | 4 | K | 2 |  |  |  | ROZPOCET | 0 | 0 | 0 | 0 | 0 | 1 | 0 | 4 | -440527598
| PP |  | Rozprostření a urovnání ornice ve svahu sklonu přes 1:5 strojně při souvislé ploše přes 500 m2, tl. vrstvy přes 250 do 300 mm | [17 empty] | PP | 2
| VV |  | "rozprostření ve svahu, tl 0,30m" 1934*1,04+1295*1,08 |  | 3409.96 | [15 empty] | VV | 2 | 2 | True | 1 | ROZPOCET
39 | K | 183405211 | Výsev trávníku hydroosevem na ornici | m2 | 3893.56 |  | 0 |  |  |  | základní | 0.012 | 46.7227 | 0.00127 | 4.9448 | 0 | 0 |  |  | 4 | K | 2 |  |  |  | ROZPOCET | 0 | 0 | 0 | 0 | 0 | 1 | 0 | 4 | -1883861352
| PP |  | Výsev trávníku hydroosevem na ornici | [17 empty] | PP | 2
| VV |  | "dle rozprostření ornice" 3409,96"m2" |  | 3409.96 | [15 empty] | VV | 2 | 2 | True | 0 | ROZPOCET
| VV |  | "geobuňky" 483,60"m2" |  | 483.6 | [15 empty] | VV | 2 | 2 | True | 0 | ROZPOCET
| VV |  | Součet |  | 3893.56 | [15 empty] | VV | 2 | 4 | True | 1 | ROZPOCET
40 | M | 00572474 | osivo směs travní krajinná-svahová | kg | 97.339 |  | 0 |  |  |  | základní | 0 | 0 | 0.001 | 0.097339 | 0 | 0 |  |  | 8 | M | 2 |  |  |  | ROZPOCET | 0 | 0 | 0 | 0 | 0 | 1 | 0 | 4 | -656979733
| PP |  | osivo směs travní krajinná-svahová | [17 empty] | PP | 2
| VV |  | 3893,56*0,025 'Přepočtené koeficientem množství |  | 97.339 | [15 empty] | VV | 2 | 2 | False | 1 | ROZPOCET
41 | K | 184853512 | Chemické odplevelení před založením kultury nad 20 m2 postřikem na široko ve svahu přes 1:5 do 1:2 strojně | m2 | 5840.34 |  | 0 |  |  |  | základní | 0.004 | 23.3614 | 0 | 0 | 0 | 0 |  |  | 4 | K | 2 |  |  |  | ROZPOCET | 0 | 0 | 0 | 0 | 0 | 1 | 0 | 4 | -1049515891
| PP |  | Chemické odplevelení půdy před založením kultury, trávníku nebo zpevněných ploch strojně o výměře jednotlivě přes 20 m2 postřikem na široko na svahu přes 1:5 do 1:2 | [17 empty] | PP | 2
| VV |  | "dle rozprostření ornice" 3409,96"m2"*1,5 |  | 5114.94 | [15 empty] | VV | 2 | 2 | True | 0 | ROZPOCET
| VV |  | "geobuňky" 483,60"m2"*1,5 |  | 725.4 | [15 empty] | VV | 2 | 2 | True | 0 | ROZPOCET
| VV |  | Součet |  | 5840.34 | [15 empty] | VV | 2 | 4 | True | 1 | ROZPOCET
42 | K | 185803112 | Ošetření trávníku shrabáním ve svahu přes 1:5 do 1:2 | m2 | 15574.24 |  | 0 |  |  |  | základní | 0.021 | 327.059 | 0 | 0 | 0 | 0 |  |  | 4 | K | 2 |  |  |  | ROZPOCET | 0 | 0 | 0 | 0 | 0 | 1 | 0 | 4 | -1735996587
| PP |  | Ošetření trávníku jednorázové na svahu přes 1:5 do 1:2 | [17 empty] | PP | 2
| VV |  | "dle rozprostření ornice" 3409,96"m2"*4 |  | 13639.84 | [15 empty] | VV | 2 | 2 | True | 0 | ROZPOCET
| VV |  | "geobuňky" 483,60"m2"*4 |  | 1934.4 | [15 empty] | VV | 2 | 2 | True | 0 | ROZPOCET
| VV |  | Součet |  | 15574.24 | [15 empty] | VV | 2 | 4 | True | 1 | ROZPOCET
| D | 2 | Zakládání |  |  |  | 0 | [5 empty] | 281.619 |  | 1963.9947 |  | 0 |  |  | 1 | D | 1 |  |  |  | ROZPOCET | [6 empty] | 0
43 | K | 212755218 | Trativody z drenážních trubek plastových flexibilních D 200 mm bez lože | m | 128 |  | 0 |  |  |  | základní | 0.08 | 10.24 | 0.00133 | 0.17024 | 0 | 0 |  |  | 4 | K | 2 |  |  |  | ROZPOCET | 0 | 0 | 0 | 0 | 0 | 1 | 0 | 4 | 285720085
| PP |  | Trativody bez lože z drenážních trubek plastových flexibilních D 200 mm | [17 empty] | PP | 2
| VV |  | "patní drén - potrubí DN200" 107,00+21,00 |  | 128 | [15 empty] | VV | 2 | 2 | True | 1 | ROZPOCET
44 | K | 213311113.R | Polštáře zhutněné pod základy z kameniva drceného frakce 0 až 63 mm | m3 | 237.4 |  | 0 |  |  |  | základní | 1.085 | 257.579 | 2.16 | 512.784 | 0 | 0 |  |  | 4 | K | 2 |  |  |  | ROZPOCET | 0 | 0 | 0 | 0 | 0 | 1 | 0 | 4 | 1712445743
| PP |  | Polštáře zhutněné pod základy z kameniva drceného frakce 0 až 63 mm | [17 empty] | PP | 2
| VV |  | "štěrkový polštář tl. 300-0-32mm" 137*1,5+11*(4,4-1,5) |  | 237.4 | [15 empty] | VV | 2 | 2 | True | 1 | ROZPOCET
45 | K | 242791117 | Zapuštění zárubnice z plastických hmot hl do 50 m DN přes 500 do 600 | m | 2 |  | 0 |  |  |  | základní | 3.45 | 6.9 | 0 | 0 | 0 | 0 |  |  | 4 | K | 2 |  |  |  | ROZPOCET | 0 | 0 | 0 | 0 | 0 | 1 | 0 | 4 | 268506919
| PP |  | Zapuštění zárubnice z trub do studňového vrtu, z plastických hmot z plastických hmot hl. do 50 m DN přes 500 do 600 | [17 empty] | PP | 2
| VV |  | 2,00"m" |  | 2 | [15 empty] | VV | 2 | 2 | True | 1 | ROZPOCET
46 | M | 28617272 | trubka kanalizační PP korugovaná DN 600x6000mm SN12 | m | 2 |  | 0 |  |  |  | základní | 0 | 0 | 0.02025 | 0.0405 | 0 | 0 |  |  | 8 | M | 2 |  |  |  | ROZPOCET | 0 | 0 | 0 | 0 | 0 | 1 | 0 | 4 | 2051703085
| PP |  | trubka kanalizační PP korugovaná DN 600x6000mm SN12 | [17 empty] | PP | 2
47 | K | 242791117.R | Vytažení zárubnice z plastických hmot DN do 600 vč odvozu a likvidace | m | 2 |  | 0 |  |  |  | základní | 3.45 | 6.9 | 0 | 0 | 0 | 0 |  |  | 4 | K | 2 |  |  |  | ROZPOCET | 0 | 0 | 0 | 0 | 0 | 1 | 0 | 4 | -2142884421
| PP |  | Vytažení zárubnice z plastických hmot DN do 600 vč odvozu a likvidace | [17 empty] | PP | 2
| VV |  | 2,00"m" |  | 2 | [15 empty] | VV | 2 | 2 | True | 1 | ROZPOCET
48 | K | 299990001 | Jílocementová těsnící clona - kompletní provedení | m3 | 427.625 |  | 0 |  |  |  | základní | 0 | 0 | 2 | 855.25 | 0 | 0 |  |  | 4 | K | 2 |  |  |  | ROZPOCET | 0 | 0 | 0 | 0 | 0 | 1 | 0 | 4 | 973275074
| PP |  | Jílocementová těsnící clona - kompletní provedení | [17 empty] | PP | 2
| VV |  | "jílocementová těsnící clona (technologie DSM)" 781*0,5+148,5*0,5*0,5 |  | 427.625 | [15 empty] | VV | 2 | 2 | True | 1 | ROZPOCET
49 | K | 299990002 | Jílocementová ostruha - kompletní provedení | m3 | 297.875 |  | 0 |  |  |  | základní | 0 | 0 | 2 | 595.75 | 0 | 0 |  |  | 4 | K | 2 |  |  |  | ROZPOCET | 0 | 0 | 0 | 0 | 0 | 1 | 0 | 4 | -470149265
| PP |  | Jílocementová ostruha - kompletní provedení | [17 empty] | PP | 2
| VV |  | "jílocementová ostruha dle kubat. listů" 297,875"m3" |  | 297.875 | [15 empty] | VV | 2 | 2 | True | 1 | ROZPOCET
| D | 4 | Vodorovné konstrukce |  |  |  | 0 | [5 empty] | 443.3145 |  | 1795.36 |  | 0 |  |  | 1 | D | 1 |  |  |  | ROZPOCET | [6 empty] | 0
50 | K | 451311111 | Podklad pod dlažbu z betonu prostého C 20/25 tl do 100 mm | m2 | 80 |  | 0 |  |  |  | základní | 0.168 | 13.44 | 0 | 0 | 0 | 0 |  |  | 4 | K | 2 |  |  |  | ROZPOCET | 0 | 0 | 0 | 0 | 0 | 1 | 0 | 4 | -1196686086
| PP |  | Podklad pod dlažbu z betonu prostého bez zvýšených nároků na prostředí tř. C 20/25 tl. do 100 mm | [17 empty] | PP | 2
| VV |  | "pod dlažbu z lom kamene" 80,00"m2" |  | 80 | [15 empty] | VV | 2 | 2 | True | 1 | ROZPOCET
51 | K | 452112112 | Osazení betonových prstenců nebo rámů v do 100 mm | kus | 2 |  | 0 |  |  |  | základní | 1.05 | 2.1 | 0.22394 | 0.44788 | 0 | 0 |  |  | 4 | K | 2 |  |  |  | ROZPOCET | 0 | 0 | 0 | 0 | 0 | 1 | 0 | 4 | -1361314793
| PP |  | Osazení betonových dílců prstenců nebo rámů pod poklopy a mříže, výšky do 100 mm | [17 empty] | PP | 2
52 | M | 59224011 | prstenec šachtový vyrovnávací betonový 625x100x60mm | kus | 2 |  | 0 |  |  |  | základní | 0 | 0 | 0.032 | 0.064 | 0 | 0 |  |  | 8 | M | 2 |  |  |  | ROZPOCET | 0 | 0 | 0 | 0 | 0 | 1 | 0 | 4 | -60298105
| PP |  | prstenec šachtový vyrovnávací betonový 625x100x60mm | [17 empty] | PP | 2
| VV |  | "dle tab skladeb" 2"ks" |  | 2 | [15 empty] | VV | 2 | 2 | True | 1 | ROZPOCET
53 | K | 457312812.R | Těsnící vrstva z betonu mrazuvzdorného tř. C 25/30 tl přes 100 do 150 mm vč případného nutného bednění | m2 | 344.38 |  | 0 |  |  |  | základní | 0.503 | 173.2231 | 0 | 0 | 0 | 0 |  |  | 4 | K | 2 |  |  |  | ROZPOCET | 0 | 0 | 0 | 0 | 0 | 1 | 0 | 4 | 2087774511
| PP |  | Těsnicí nebo opevňovací vrstva z prostého betonu pro prostředí s mrazovými cykly tř. C 25/30, tl. vrstvy 150 mm vč případného nutného bednění | [17 empty] | PP | 2
| VV |  | Betonová výplň / deska na skále - předpoklad tl 0,15m | [17 empty] | VV | 2 | 1 | True | 0 | ROZPOCET
| VV |  | "rovina" (8,83+11,59)"m2" |  | 20.42 | [15 empty] | VV | 2 | 2 | True | 0 | ROZPOCET
| VV |  | "svahy" 231,4"m2"*1,4 |  | 323.96 | [15 empty] | VV | 2 | 2 | True | 0 | ROZPOCET
| VV |  | Součet |  | 344.38 | [15 empty] | VV | 2 | 4 | True | 1 | ROZPOCET
54 | K | 457572111.R | Filtrační vrstvy ze štěrkopísku se zhutněním frakce 0 až 32 mm | m3 | 441.25 |  | 0 |  |  |  | základní | 0.147 | 64.8637 | 2.0875 | 921.1094 | 0 | 0 |  |  | 4 | K | 2 |  |  |  | ROZPOCET | 0 | 0 | 0 | 0 | 0 | 1 | 0 | 4 | -737715300
| PP |  | Filtrační vrstvy jakékoliv tloušťky a sklonu ze štěrkopísků, frakce od 0 až 32 mm | [17 empty] | PP | 2
| VV |  | "dle kubaturového listu" 441,25"m3" |  | 441.25 | [15 empty] | VV | 2 | 2 | True | 1 | ROZPOCET
55 | K | 457572111.R2 | Filtrační vrstvy ze štěrkopísku se zhutněním frakce 4 až 8 mm | m3 | 42.624 |  | 0 |  |  |  | základní | 0.147 | 6.2657 | 2.0875 | 88.9776 | 0 | 0 |  |  | 4 | K | 2 |  |  |  | ROZPOCET | 0 | 0 | 0 | 0 | 0 | 1 | 0 | 4 | -1825614346
| PP |  | Filtrační vrstvy jakékoliv tloušťky a sklonu ze štěrkopísků, frakce od 4 až 8 mm | [17 empty] | PP | 2
| VV |  | (107+21)*(0,152+0,181) |  | 42.624 | [15 empty] | VV | 2 | 2 | True | 1 | ROZPOCET
56 | K | 457571311 | Filtrační vrstvy z kameniva těženého drobného bez zhutnění frakce od 0 až 1 do 2 až 4 mm | m3 | 401.65 |  | 0 |  |  |  | základní | 0.115 | 46.1897 | 1.7535 | 704.2933 | 0 | 0 |  |  | 4 | K | 2 |  |  |  | ROZPOCET | 0 | 0 | 0 | 0 | 0 | 1 | 0 | 4 | -776785811
| PP |  | Filtrační vrstvy jakékoliv tloušťky a sklonu z drobného těženého kameniva bez zhutnění, frakce od 0-1 do 2-4 mm | [17 empty] | PP | 2
| VV |  | "dle kubaturového listu" 401,65"m3" |  | 401.65 | [15 empty] | VV | 2 | 2 | True | 1 | ROZPOCET
57 | K | 463212111 | Rovnanina z lomového kamene upraveného s vyklínováním spár úlomky kamene | m3 | 12.128 |  | 0 |  |  |  | základní | 2.35 | 28.5008 | 1.9968 | 24.2172 | 0 | 0 |  |  | 4 | K | 2 |  |  |  | ROZPOCET | 0 | 0 | 0 | 0 | 0 | 1 | 0 | 4 | -1227889492
| PP |  | Rovnanina z lomového kamene upraveného, tříděného jakékoliv tloušťky rovnaniny s vyklínováním spár a dutin úlomky kamene | [17 empty] | PP | 2
| P |  | Poznámka k položce: kameny do 80kg | [17 empty] | P | 2
| VV |  | "rovnanina" 7*2,25*0,77 |  | 12.128 | [15 empty] | VV | 2 | 2 | True | 1 | ROZPOCET
58 | K | 463212191 | Příplatek za vypracováni líce rovnaniny | m2 | 40.427 |  | 0 |  |  |  | základní | 0.46 | 18.5964 | 0 | 0 | 0 | 0 |  |  | 4 | K | 2 |  |  |  | ROZPOCET | 0 | 0 | 0 | 0 | 0 | 1 | 0 | 4 | -1759531302
| PP |  | Rovnanina z lomového kamene upraveného, tříděného Příplatek k cenám za vypracování líce | [17 empty] | PP | 2
| VV |  | "rovnanina" 12,128"m3"/0,30 |  | 40.427 | [15 empty] | VV | 2 | 2 | True | 1 | ROZPOCET
59 | K | 465513127 | Dlažba z lomového kamene na cementovou maltu s vyspárováním tl 200 mm | m2 | 75.68 |  | 0 |  |  |  | základní | 1.191 | 90.1349 | 0.74327 | 56.2507 | 0 | 0 |  |  | 4 | K | 2 |  |  |  | ROZPOCET | 0 | 0 | 0 | 0 | 0 | 1 | 0 | 4 | -941048103
| PP |  | Dlažba z lomového kamene lomařsky upraveného na cementovou maltu, s vyspárováním cementovou maltou, tl. kamene 200 mm | [17 empty] | PP | 2
| VV |  | "dlažba z lom kamene" 75,68"m2" |  | 75.68 | [15 empty] | VV | 2 | 2 | True | 1 | ROZPOCET
| D | 5 | Komunikace pozemní |  |  |  | 0 | [5 empty] | 249.8696 |  | 842.82 |  | 0 |  |  | 1 | D | 1 |  |  |  | ROZPOCET | [6 empty] | 0
60 | K | 564261011 | Podklad nebo podsyp ze štěrkopísku ŠP plochy do 100 m2 tl 200 mm | m2 | 76.8 |  | 0 |  |  |  | základní | 0.107 | 8.2176 | 0 | 0 | 0 | 0 |  |  | 4 | K | 2 |  |  |  | ROZPOCET | 0 | 0 | 0 | 0 | 0 | 1 | 0 | 4 | 1951948166
| PP |  | Podklad nebo podsyp ze štěrkopísku ŠP s rozprostřením, vlhčením a zhutněním plochy jednotlivě do 100 m2, po zhutnění tl. 200 mm | [17 empty] | PP | 2
| VV |  | "sjezd pro lesní techniku" 76,80"m2" |  | 76.8 | [15 empty] | VV | 2 | 2 | True | 1 | ROZPOCET
61 | K | 564281111 | Podklad nebo podsyp ze štěrkopísku ŠP plochy přes 100 m2 tl 300 mm | m2 | 1888 |  | 0 |  |  |  | základní | 0.023 | 43.424 | 0 | 0 | 0 | 0 |  |  | 4 | K | 2 |  |  |  | ROZPOCET | 0 | 0 | 0 | 0 | 0 | 1 | 0 | 4 | -750756406
| PP |  | Podklad nebo podsyp ze štěrkopísku ŠP s rozprostřením, vlhčením a zhutněním plochy přes 100 m2, po zhutnění tl. 300 mm | [17 empty] | PP | 2
| VV |  | "provizorní kom - silniční panely " 150*3,3+700+180*3,3+30*3,3 |  | 1888 | [15 empty] | VV | 2 | 2 | True | 1 | ROZPOCET
62 | K | 564762111 | Podklad z vibrovaného štěrku VŠ tl 200 mm | m2 | 64 |  | 0 |  |  |  | základní | 0.057 | 3.648 | 0 | 0 | 0 | 0 |  |  | 4 | K | 2 |  |  |  | ROZPOCET | 0 | 0 | 0 | 0 | 0 | 1 | 0 | 4 | -1584270609
| PP |  | Podklad nebo kryt z vibrovaného štěrku VŠ s rozprostřením, vlhčením a zhutněním, po zhutnění tl. 200 mm | [17 empty] | PP | 2
| VV |  | "sjezd pro lesní techniku" 64,00"m2" |  | 64 | [15 empty] | VV | 2 | 2 | True | 1 | ROZPOCET
63 | K | 584121112 | Osazení silničních dílců z ŽB do lože z kameniva těženého tl 40 mm plochy přes 200 m2 | m2 | 1380 |  | 0 |  |  |  | základní | 0.141 | 194.58 | 0.0835 | 115.23 | 0 | 0 |  |  | 4 | K | 2 |  |  |  | ROZPOCET | 0 | 0 | 0 | 0 | 0 | 1 | 0 | 4 | 1263934851
| PP |  | Osazení silničních dílců ze železového betonu s podkladem z kameniva těženého do tl. 40 mm jakéhokoliv druhu a velikosti, na plochu jednotlivě přes 200 m2 | [17 empty] | PP | 2
| VV |  | "provizorní kom - silniční panely " 150*3+50*3*2+180*3+30*3 |  | 1380 | [15 empty] | VV | 2 | 2 | True | 1 | ROZPOCET
64 | M | 59381005.R | panel silniční 3,00x1,50x0,215m | kus | 307 |  | 0 |  |  |  | základní | 0 | 0 | 2.37 | 727.59 | 0 | 0 |  |  | 8 | M | 2 |  |  |  | ROZPOCET | 0 | 0 | 0 | 0 | 0 | 1 | 0 | 4 | 998430922
| PP |  | panel silniční 3,00x1,50x0,215m | [17 empty] | PP | 2
| P |  | Poznámka k položce: Opakovaně použitý materiál - obratovost panelů nutno zohlednit v ceně | [17 empty] | P | 2
| VV |  | 307"ks" |  | 307 | [15 empty] | VV | 2 | 2 | True | 1 | ROZPOCET
| D | 6 | Úpravy povrchů, podlahy a osazování výplní |  |  |  | 0 | [5 empty] | 17.219 |  | 2.5312 |  | 0 |  |  | 1 | D | 1 |  |  |  | ROZPOCET | [6 empty] | 0
65 | K | 622131301.R | Jílový postřik (jílové mléko) vnějších ploch nanášený celoplošně strojně | m2 | 344.38 |  | 0 |  |  |  | základní | 0.05 | 17.219 | 0.00735 | 2.5312 | 0 | 0 |  |  | 4 | K | 2 |  |  |  | ROZPOCET | 0 | 0 | 0 | 0 | 0 | 1 | 0 | 4 | -280417489
| PP |  | Jílový postřik (jílové mléko) vnějších ploch nanášený celoplošně strojně | [17 empty] | PP | 2
| VV |  | Plocha styku se zeminou (betonových kcí) | [17 empty] | VV | 2 | 1 | True | 0 | ROZPOCET
| VV |  | Betonová výplň / deska na skále | [17 empty] | VV | 2 | 1 | True | 0 | ROZPOCET
| VV |  | "rovina" (8,83+11,59)"m2" |  | 20.42 | [15 empty] | VV | 2 | 2 | True | 0 | ROZPOCET
| VV |  | "svahy" 231,4"m2"*1,4 |  | 323.96 | [15 empty] | VV | 2 | 2 | True | 0 | ROZPOCET
| VV |  | Součet |  | 344.38 | [15 empty] | VV | 2 | 4 | True | 1 | ROZPOCET
| D | 8 | Trubní vedení |  |  |  | 0 | [5 empty] | 24.102 |  | 5.1721 |  | 0 |  |  | 1 | D | 1 |  |  |  | ROZPOCET | [6 empty] | 0
66 | K | 877355211.R | Montáž tvarovek z plastových, jednoosé DN 200 | kus | 2 |  | 0 |  |  |  | základní | 0.745 | 1.49 | 1e-05 | 2e-05 | 0 | 0 |  |  | 4 | K | 2 |  |  |  | ROZPOCET | 0 | 0 | 0 | 0 | 0 | 1 | 0 | 4 | 1673294799
| PP |  | Montáž tvarovek z plastových, jednoosé DN 200 | [17 empty] | PP | 2
| VV |  | 2"ks" |  | 2 | [15 empty] | VV | 2 | 2 | True | 1 | ROZPOCET
67 | M | 28610446 | výtokový kus drenážního potrubí systému budov DN 200 s perforovanou klapkou | kus | 2 |  | 0 |  |  |  | základní | 0 | 0 | 0.002 | 0.004 | 0 | 0 |  |  | 8 | M | 2 |  |  |  | ROZPOCET | 0 | 0 | 0 | 0 | 0 | 1 | 0 | 4 | -269949697
| PP |  | výtokový kus drenážního potrubí systému budov DN 200 s perforovanou klapkou | [17 empty] | PP | 2
| VV |  | 2"ks" |  | 2 | [15 empty] | VV | 2 | 2 | True | 1 | ROZPOCET
68 | K | 894411311 | Osazení betonových nebo železobetonových dílců pro šachty skruží rovných | kus | 8 |  | 0 |  |  |  | základní | 1.562 | 12.496 | 0.01019 | 0.08152 | 0 | 0 |  |  | 4 | K | 2 |  |  |  | ROZPOCET | 0 | 0 | 0 | 0 | 0 | 1 | 0 | 4 | -1595927780
| PP |  | Osazení betonových nebo železobetonových dílců pro šachty skruží rovných | [17 empty] | PP | 2
| VV |  | (5+2+1)"m" |  | 8 | [15 empty] | VV | 2 | 2 | True | 1 | ROZPOCET
69 | M | 59225107.R | dílec betonový pro studny kruhové 600/500/80 | kus | 5 |  | 0 |  |  |  | základní | 0 | 0 | 0.397 | 1.985 | 0 | 0 |  |  | 8 | M | 2 |  |  |  | ROZPOCET | 0 | 0 | 0 | 0 | 0 | 1 | 0 | 4 | 962140453
| PP |  | dílec betonový pro studny kruhové 600/500/80 | [17 empty] | PP | 2
| VV |  | "k plastovým šachtám" 5"ks" |  | 5 | [15 empty] | VV | 2 | 2 | True | 1 | ROZPOCET
70 | M | 0056151 | Skruž šachtová se stupadly DN 800, výška 500, t 90 mm | kus | 2 |  | 0 |  |  |  | základní | 0 | 0 | 0.294 | 0.588 | 0 | 0 |  |  | 8 | M | 2 |  |  |  | ROZPOCET | 0 | 0 | 0 | 0 | 0 | 1 | 0 | 4 | 429089890
| PP |  | Skruž šachtová se stupadly DN 800, výška 500, t 90 mm | [17 empty] | PP | 2
| VV |  | "dle tab skladeb" 2"ks" |  | 2 | [15 empty] | VV | 2 | 2 | True | 1 | ROZPOCET
71 | M | 0056150 | Skruž šachtová se stupadly DN 800, výška 250, t 90 mm | kus | 1 |  | 0 |  |  |  | základní | 0 | 0 | 0.147 | 0.147 | 0 | 0 |  |  | 8 | M | 2 |  |  |  | ROZPOCET | 0 | 0 | 0 | 0 | 0 | 1 | 0 | 4 | -1628934006
| PP |  | Skruž šachtová se stupadly DN 800, výška 250, t 90 mm | [17 empty] | PP | 2
| VV |  | "dle tab skladeb" 1"ks" |  | 1 | [15 empty] | VV | 2 | 2 | True | 1 | ROZPOCET
72 | M | 59224340 | těsnění elastomerové pro spojení šachetních dílů DN 800 | kus | 9 |  | 0 |  |  |  | základní | 0 | 0 | 0.002 | 0.018 | 0 | 0 |  |  | 8 | M | 2 |  |  |  | ROZPOCET | 0 | 0 | 0 | 0 | 0 | 1 | 0 | 4 | 182469460
| PP |  | těsnění elastomerové pro spojení šachetních dílů DN 800 | [17 empty] | PP | 2
| VV |  | 9"ks" |  | 9 | [15 empty] | VV | 2 | 2 | True | 1 | ROZPOCET
73 | K | 894412411 | Osazení betonových nebo železobetonových dílců pro šachty skruží přechodových | kus | 2 |  | 0 |  |  |  | základní | 1.664 | 3.328 | 0.01248 | 0.02496 | 0 | 0 |  |  | 4 | K | 2 |  |  |  | ROZPOCET | 0 | 0 | 0 | 0 | 0 | 1 | 0 | 4 | 1698466136
| PP |  | Osazení betonových nebo železobetonových dílců pro šachty skruží přechodových | [17 empty] | PP | 2
| VV |  | 2"ks" |  | 2 | [15 empty] | VV | 2 | 2 | True | 1 | ROZPOCET
74 | M | 0056140 | Kónus 800/625 se stupadly, t 90 mm, kapsové stupadlo | kus | 2 |  | 0 |  |  |  | základní | 0 | 0 | 0.195 | 0.39 | 0 | 0 |  |  | 8 | M | 2 |  |  |  | ROZPOCET | 0 | 0 | 0 | 0 | 0 | 1 | 0 | 4 | 55649866
| PP |  | Kónus 800/625 se stupadly, t 90 mm, kapsové stupadlo | [17 empty] | PP | 2
| VV |  | "dle tab skladeb" 2"ks" |  | 2 | [15 empty] | VV | 2 | 2 | True | 1 | ROZPOCET
75 | K | 894414111 | Osazení betonových nebo železobetonových dílců pro šachty skruží základových (dno) | kus | 2 |  | 0 |  |  |  | základní | 2.08 | 4.16 | 0.02854 | 0.05708 | 0 | 0 |  |  | 4 | K | 2 |  |  |  | ROZPOCET | 0 | 0 | 0 | 0 | 0 | 1 | 0 | 4 | 2033841681
| PP |  | Osazení betonových nebo železobetonových dílců pro šachty skruží základových (dno) | [17 empty] | PP | 2
| VV |  | 2"ks" |  | 2 | [15 empty] | VV | 2 | 2 | True | 1 | ROZPOCET
76 | M | 0056154 | Šachtové dno DN 800, výška 900, t 90 mm | kus | 2 |  | 0 |  |  |  | základní | 0 | 0 | 0.698 | 1.396 | 0 | 0 |  |  | 8 | M | 2 |  |  |  | ROZPOCET | 0 | 0 | 0 | 0 | 0 | 1 | 0 | 4 | -1932015814
| PP |  | Šachtové dno DN 800, výška 900, t 90 mm | [17 empty] | PP | 2
| VV |  | "dle tab skladeb" 2"ks" |  | 2 | [15 empty] | VV | 2 | 2 | True | 1 | ROZPOCET
77 | K | 894845000 | D+M šachty kanalizační plastové s kalovým prostorem D 300mm | ks | 5 |  | 0 |  |  |  | základní | 0 | 0 | 0 | 0 | 0 | 0 |  |  | 4 | K | 2 |  |  |  | ROZPOCET | 0 | 0 | 0 | 0 | 0 | 1 | 0 | 4 | 1307344338
| PP |  | položka zahrnuje: - poklopy s rámem z předepsaného materiálu a tvaru - předepsané plastové skruže, dno a není-li uvedeno jinak i podkladní vrstvu (z kameniva nebo betonu). - výplň, těsnění a tmelení spár a spojů, - očištění a ošetření úložných ploch, - předepsané podkladní konstrukce | [17 empty] | PP | 2
| VV |  | 5"ks" |  | 5 | [15 empty] | VV | 2 | 2 | True | 1 | ROZPOCET
78 | K | 89536000 | DRENÁŽNÍ VÝUSŤ Z PROST BETONU | ks | 2 |  | 0 |  |  |  | základní | 0 | 0 | 0 | 0 | 0 | 0 |  |  | 4 | K | 2 |  |  |  | ROZPOCET | 0 | 0 | 0 | 0 | 0 | 1 | 0 | 4 | 111578960
| PP |  | položka zahrnuje: - dodání čerstvého betonu (betonové směsi) požadované kvality, jeho uložení do požadovaného tvaru, ošetření a ochranu betonu, - bednění požadovaných konstr. (i ztracené) s úpravou dle požadované kvality povrchu betonu, včetně odbedňovacích a odskružovacích prostředků, - zřízení všech požadovaných otvorů, kapes, výklenků, prostupů, dutin, drážek a pod., vč. ztížení práce a úprav kolem nich, - úpravy povrchu pro položení požadované izolace, povlaků a nátěrů, případně vyspravení, - nátěry zabraňující soudržnost betonu a bednění, - opatření povrchů betonu izolací proti zemní vlhkosti v částech, kde přijdou do styku se zeminou nebo kamenivem | [17 empty] | PP | 2
| VV |  | "VO na DN200" 2"ks" |  | 2 | [15 empty] | VV | 2 | 2 | True | 1 | ROZPOCET
79 | K | 899102112 | Osazení poklopů litinových nebo ocelových včetně rámů pro třídu zatížení A15, A50 | kus | 2 |  | 0 |  |  |  | základní | 1.314 | 2.628 | 0.21734 | 0.43468 | 0 | 0 |  |  | 4 | K | 2 |  |  |  | ROZPOCET | 0 | 0 | 0 | 0 | 0 | 1 | 0 | 4 | 990094397
| PP |  | Osazení poklopů litinových a ocelových včetně rámů pro třídu zatížení A15, A50 | [17 empty] | PP | 2
80 | M | 28661733 | poklop plastový třídy A15 pro šachtu DN 600 | kus | 2 |  | 0 |  |  |  | základní | 0 | 0 | 0.0229 | 0.0458 | 0 | 0 |  |  | 8 | M | 2 |  |  |  | ROZPOCET | 0 | 0 | 0 | 0 | 0 | 1 | 0 | 4 | -1187152503
| PP |  | poklop plastový třídy A15 pro šachtu DN 600 | [17 empty] | PP | 2
| VV |  | "dle tab skladeb" 2"ks" |  | 2 | [15 empty] | VV | 2 | 2 | True | 1 | ROZPOCET
| D | 9 | Ostatní konstrukce a práce, bourání |  |  |  | 0 | [5 empty] | 396.201 |  | 1.3027 |  | 88.75 |  |  | 1 | D | 1 |  |  |  | ROZPOCET | [6 empty] | 0
81 | K | 919726123 | Geotextilie pro ochranu, separaci a filtraci netkaná měrná hm přes 300 do 500 g/m2 | m2 | 1888 |  | 0 |  |  |  | základní | 0.08 | 151.04 | 0.00069 | 1.3027 | 0 | 0 |  |  | 4 | K | 2 |  |  |  | ROZPOCET | 0 | 0 | 0 | 0 | 0 | 1 | 0 | 4 | 1339714903
| PP |  | Geotextilie netkaná pro ochranu, separaci nebo filtraci měrná hmotnost přes 300 do 500 g/m2 | [17 empty] | PP | 2
| VV |  | "provizorní kom - silniční panely " 150*3,3+700+180*3,3+30*3,3 |  | 1888 | [15 empty] | VV | 2 | 2 | True | 1 | ROZPOCET
82 | K | 961021311 | Bourání základů ze zdiva kamenného | m3 | 6.5 |  | 0 |  |  |  | základní | 1.824 | 11.856 | 0 | 0 | 2.5 | 16.25 |  |  | 4 | K | 2 |  |  |  | ROZPOCET | 0 | 0 | 0 | 0 | 0 | 1 | 0 | 4 | -1001480899
| PP |  | Bourání základů ze zdiva kamenného na jakoukoli maltu | [17 empty] | PP | 2
| VV |  | "stupeň z kamene" 13*0,5 |  | 6.5 | [15 empty] | VV | 2 | 2 | True | 1 | ROZPOCET
83 | K | 961044111 | Bourání základů z betonu prostého | m3 | 36.25 |  | 0 |  |  |  | základní | 6.436 | 233.305 | 0 | 0 | 2 | 72.5 |  |  | 4 | K | 2 |  |  |  | ROZPOCET | 0 | 0 | 0 | 0 | 0 | 1 | 0 | 4 | 1871904777
| PP |  | Bourání základů z betonu prostého | [17 empty] | PP | 2
| VV |  | "vybourání jílocementu" 145*0,5*0,5 |  | 36.25 | [15 empty] | VV | 2 | 2 | True | 1 | ROZPOCET
84 | K | 99900001 | D+M nivelační značky TBD - kontrolní bod vč zemních prací - kompletní provedení | ks | 5 |  | 0 |  |  |  | základní | 0 | 0 | 0 | 0 | 0 | 0 |  |  | 4 | K | 2 |  |  |  | ROZPOCET | 0 | 0 | 0 | 0 | 0 | 1 | 0 | 4 | 976753134
| PP |  | D+M nivelační značky TBD - kontrolní bod vč zemních prací - kompletní provedení | [17 empty] | PP | 2
| VV |  | 5"ks" |  | 5 | [15 empty] | VV | 2 | 2 | True | 1 | ROZPOCET
85 | K | 99900001X | D+M nivelační značky TBD - pevný bod vč zemních prací - kompletní provedení | ks | 1 |  | 0 |  |  |  | základní | 0 | 0 | 0 | 0 | 0 | 0 |  |  | 4 | K | 2 |  |  |  | ROZPOCET | 0 | 0 | 0 | 0 | 0 | 1 | 0 | 4 | -1838343848
| PP |  | D+M nivelační značky TBD - pevný bod vč zemních prací - kompletní provedení | [17 empty] | PP | 2
| VV |  | 1"ks" |  | 1 | [15 empty] | VV | 2 | 2 | True | 1 | ROZPOCET
86 | K | 9990001 | D+M ochranných hrázek z pytlů naplněných pískem | m3 | 21.6 |  | 0 |  |  |  | základní | 0 | 0 | 0 | 0 | 0 | 0 |  |  | 4 | K | 2 |  |  |  | ROZPOCET | 0 | 0 | 0 | 0 | 0 | 1 | 0 | 4 | -712905991
| PP |  | D+M ochranných hrázek z pytlů naplněných pískem | [17 empty] | PP | 2
| VV |  | "hrázky" 3,6*3*2 |  | 21.6 | [15 empty] | VV | 2 | 2 | True | 1 | ROZPOCET
87 | K | 9990002 | Odstranění ochranných hrázek z pytlů naplněných pískem vč. odvozu a likvidace zhotovitelem | m3 | 21.6 |  | 0 |  |  |  | základní | 0 | 0 | 0 | 0 | 0 | 0 |  |  | 4 | K | 2 |  |  |  | ROZPOCET | 0 | 0 | 0 | 0 | 0 | 1 | 0 | 4 | -490482756
| PP |  | Odstranění ochranných hrázek z pytlů naplněných pískem vč. odvozu a likvidace zhotovitelem | [17 empty] | PP | 2
| VV |  | "hrázky" 3,6*3*2 |  | 21.6 | [15 empty] | VV | 2 | 2 | True | 1 | ROZPOCET
| D | 997 | Přesun sutě |  |  |  | 0 | [5 empty] | 58.758 |  | 0 |  | 0 |  |  | 1 | D | 1 |  |  |  | ROZPOCET | [6 empty] | 0
88 | K | 997013511.R | Odvoz suti a vybouraných hmot z meziskládky na skládku s naložením a se složením do vzdálenosti dle možností zhotovitele | t | 90.26 |  | 0 |  |  |  | základní | 0.255 | 23.0163 | 0 | 0 | 0 | 0 |  |  | 4 | K | 2 |  |  |  | ROZPOCET | 0 | 0 | 0 | 0 | 0 | 1 | 0 | 4 | -1680303553
| PP |  | Odvoz suti a vybouraných hmot z meziskládky na skládku s naložením a se složením, do vzdálenosti dle možností zhotovitele | [17 empty] | PP | 2
| VV |  | "jílocement" 72,50"t" |  | 72.5 | [15 empty] | VV | 2 | 2 | True | 0 | ROZPOCET
| VV |  | "provizorní kom - silniční panely (geotextílie)" 1,51"t" |  | 1.51 | [15 empty] | VV | 2 | 2 | True | 0 | ROZPOCET
| VV |  | "stupeň z kamene" 16,25"t" |  | 16.25 | [15 empty] | VV | 2 | 2 | True | 0 | ROZPOCET
| VV |  | Součet |  | 90.26 | [15 empty] | VV | 2 | 4 | True | 1 | ROZPOCET
89 | K | 997013631 | Poplatek za uložení na skládce (skládkovné) stavebního odpadu směsného kód odpadu 17 09 04 | t | 1.51 |  | 0 |  |  |  | základní | 0 | 0 | 0 | 0 | 0 | 0 |  |  | 4 | K | 2 |  |  |  | ROZPOCET | 0 | 0 | 0 | 0 | 0 | 1 | 0 | 4 | -772620151
| PP |  | Poplatek za uložení stavebního odpadu na skládce (skládkovné) směsného stavebního a demoličního zatříděného do Katalogu odpadů pod kódem 17 09 04 | [17 empty] | PP | 2
| VV |  | "provizorní kom - silniční panely (geotextílie)" 1,51"t" |  | 1.51 | [15 empty] | VV | 2 | 2 | True | 1 | ROZPOCET
90 | K | 997013871 | Poplatek za uložení stavebního odpadu na recyklační skládce (skládkovné) směsného stavebního a demoličního kód odpadu 17 09 04 | t | 72.5 |  | 0 |  |  |  | základní | 0 | 0 | 0 | 0 | 0 | 0 |  |  | 4 | K | 2 |  |  |  | ROZPOCET | 0 | 0 | 0 | 0 | 0 | 1 | 0 | 4 | 300582394
| PP |  | Poplatek za uložení stavebního odpadu na recyklační skládce (skládkovné) směsného stavebního a demoličního zatříděného do Katalogu odpadů pod kódem 17 09 04 | [17 empty] | PP | 2
| VV |  | "jílocement" 72,50"t" |  | 72.5 | [15 empty] | VV | 2 | 2 | True | 1 | ROZPOCET
91 | K | 997221551.R | Vodorovná doprava suti ze sypkých materiálů do vzdálenosti dle možností zhotovitele | t | 1191.39 |  | 0 |  |  |  | základní | 0.03 | 35.7417 | 0 | 0 | 0 | 0 |  |  | 4 | K | 2 |  |  |  | ROZPOCET | 0 | 0 | 0 | 0 | 0 | 1 | 0 | 4 | -637688347
| PP |  | Vodorovná doprava suti bez naložení, ale se složením a s hrubým urovnáním ze sypkých materiálů, do vzdálenosti dle možností zhotovitele | [17 empty] | PP | 2
| VV |  | "provizorní kom - silniční panely (kamenivo)" 1076,16"t" |  | 1076.16 | [15 empty] | VV | 2 | 2 | True | 0 | ROZPOCET
| VV |  | "provizorní kom - silniční panely (podkladní lože)" 115,23"t" |  | 115.23 | [15 empty] | VV | 2 | 2 | True | 0 | ROZPOCET
| VV |  | Součet |  | 1191.39 | [15 empty] | VV | 2 | 4 | True | 1 | ROZPOCET
92 | K | 997221873 | Poplatek za uložení stavebního odpadu na recyklační skládce (skládkovné) zeminy a kamení zatříděného do Katalogu odpadů pod kódem 17 05 04 | t | 1207.64 |  | 0 |  |  |  | základní | 0 | 0 | 0 | 0 | 0 | 0 |  |  | 4 | K | 2 |  |  |  | ROZPOCET | 0 | 0 | 0 | 0 | 0 | 1 | 0 | 4 | 754330643
| PP |  | Poplatek za uložení stavebního odpadu na recyklační skládce (skládkovné) zeminy a kamení zatříděného do Katalogu odpadů pod kódem 17 05 04 | [17 empty] | PP | 2
| VV |  | "provizorní kom - silniční panely (kamenivo)" 1076,16"t" |  | 1076.16 | [15 empty] | VV | 2 | 2 | True | 0 | ROZPOCET
| VV |  | "provizorní kom - silniční panely (podkladní lože)" 115,23"t" |  | 115.23 | [15 empty] | VV | 2 | 2 | True | 0 | ROZPOCET
| VV |  | "stupeň z kamene" 16,25"t" |  | 16.25 | [15 empty] | VV | 2 | 2 | True | 0 | ROZPOCET
| VV |  | Součet |  | 1207.64 | [15 empty] | VV | 2 | 4 | True | 1 | ROZPOCET
| D | 998 | Přesun hmot |  |  |  | 0 | [5 empty] | 3660.4988 |  | 0 |  | 0 |  |  | 1 | D | 1 |  |  |  | ROZPOCET | [6 empty] | 0
93 | K | 998321011 | Přesun hmot pro hráze přehradní zemní a kamenité | t | 4645.303 |  | 0 |  |  |  | základní | 0.788 | 3660.4988 | 0 | 0 | 0 | 0 |  |  | 4 | K | 2 |  |  |  | ROZPOCET | 0 | 0 | 0 | 0 | 0 | 1 | 0 | 4 | -828748118
| PP |  | Přesun hmot pro objekty hráze přehradní zemní a kamenité dopravní vzdálenost do 500 m | [17 empty] | PP | 2

## 03.03 - SDRUŽENÝ FUNKČNÍ ...
[9 empty] | >> skryté sloupce << | [11 empty] | {14f2ea53-21be-4b78-92c2-7c39d37cc2b5}
2
| KRYCÍ LIST SOUPISU PRACÍ | [8 empty] | v --- níže se nacházejí doplnkové a pomocné údaje k sestavám --- v | [10 empty] | False
Stavba:
PROTIPOV. OPATŘENÍ NA VODNÍM TOKU POLANČICE PRO ZÁSTAVBU POLANKY NAD ODROU, STAVBA Č.5578 - SO 03 Malá vodní nádrž na Rakovci
Objekt:
SO 03 - MALÁ VODNÍ NÁDRŽ NA RAKOVCI
Soupis:
03.03 - SDRUŽENÝ FUNKČNÍ OBJEKT
| KSO: |  |  |  |  | CC-CZ:
| Místo: |  |  |  |  | Datum: | 0
| Zadavatel: |  |  |  |  | IČ:
|  | POVODÍ ODRY, STÁTNÍ PODNIK |  |  |  | DIČ:
| Zhotovitel: |  |  |  |  | IČ:
DIČ:
| Projektant: |  |  |  |  | IČ:
|  | Valbek spol. s.r.o. |  |  |  | DIČ:
| Zpracovatel: |  |  |  |  | IČ:
[6 empty] | DIČ: | [12 empty] | 0
Poznámka:
[18 empty] | 0 | 0
| Cena bez DPH | [5 empty] | 0
|  |  | Základ daně |  |  | Sazba daně | Výše daně
| DPH | základní | 0 |  |  | 21% | 0
|  | snížená | 0 |  |  | 15% | 0
|  | zákl. přenesená | 0 |  |  | 21% | 0
|  | sníž. přenesená | 0 |  |  | 15% | 0
|  | nulová | 0 |  |  | 0% | 0
| Cena s DPH |  |  | v | CZK |  | 0
| Projektant |  |  | Zpracovatel
| Datum a podpis: |  | Razítko | Datum a podpis: |  |  | Razítko
| Objednavatel |  |  | Zhotovitel
| Datum a podpis: |  | Razítko | Datum a podpis: |  |  | Razítko
REKAPITULACE ČLENĚNÍ SOUPISU PRACÍ
Stavba:
PROTIPOV. OPATŘENÍ NA VODNÍM TOKU POLANČICE PRO ZÁSTAVBU POLANKY NAD ODROU, STAVBA Č.5578 - SO 03 Malá vodní nádrž na Rakovci
Objekt:
SO 03 - MALÁ VODNÍ NÁDRŽ NA RAKOVCI
Soupis:
03.03 - SDRUŽENÝ FUNKČNÍ OBJEKT
Místo: | [5 empty] | Datum: | 0
Zadavatel: |  |  | POVODÍ ODRY, STÁTNÍ PODNIK |  |  | Projektant: | Valbek spol. s.r.o.
Zhotovitel: | [5 empty] | Zpracovatel:
Kód dílu - Popis | [6 empty] | Cena celkem [CZK]
Náklady ze soupisu prací | [6 empty] | 0 | [14 empty] | -1
| HSV - Práce a dodávky HSV | [5 empty] | 0
| 1 - Zemní práce | [5 empty] | 0
| 2 - Zakládání | [5 empty] | 0
| 3 - Svislé a kompletní konstrukce | [5 empty] | 0
| 4 - Vodorovné konstrukce | [5 empty] | 0
| 6 - Úpravy povrchů, podlahy a osazování výplní | [5 empty] | 0
| 8 - Trubní vedení | [5 empty] | 0
| 9 - Ostatní konstrukce a práce, bourání | [5 empty] | 0
| 997 - Přesun sutě | [5 empty] | 0
| 998 - Přesun hmot | [5 empty] | 0
| PSV - Práce a dodávky PSV | [5 empty] | 0
| 767 - Konstrukce zámečnické | [5 empty] | 0
SOUPIS PRACÍ
Stavba:
PROTIPOV. OPATŘENÍ NA VODNÍM TOKU POLANČICE PRO ZÁSTAVBU POLANKY NAD ODROU, STAVBA Č.5578 - SO 03 Malá vodní nádrž na Rakovci
Objekt:
SO 03 - MALÁ VODNÍ NÁDRŽ NA RAKOVCI
Soupis:
03.03 - SDRUŽENÝ FUNKČNÍ OBJEKT
Místo: | [5 empty] | Datum: | 0
Zadavatel: |  |  | POVODÍ ODRY, STÁTNÍ PODNIK |  |  | Projektant: | Valbek spol. s.r.o.
Zhotovitel: | [5 empty] | Zpracovatel:
PČ | Typ | Kód | Popis | MJ | Množství | J.cena [CZK] | Cena celkem [CZK] | Cenová soustava |  |  | DPH | J. Nh [h] | Nh celkem [h] | J. hmotnost [t] | Hmotnost celkem [t] | J. suť [t] | Suť Celkem [t]
Náklady soupisu celkem | [6 empty] | 0 | [5 empty] | 10527.5326 |  | 948.3641 |  | 72 |  |  |  | D | -1 | [10 empty] | 0
| D | HSV | Práce a dodávky HSV |  |  |  | 0 | [5 empty] | 10522.5656 |  | 948.2006 |  | 72 |  |  | 1 | D | 0 |  |  |  | ROZPOCET | [6 empty] | 0
| D | 1 | Zemní práce |  |  |  | 0 | [5 empty] | 2248.5268 |  | 1.0048 |  | 0 |  |  | 1 | D | 1 |  |  |  | ROZPOCET | [6 empty] | 0
1 | K | 115001103 | Převedení vody potrubím DN přes 150 do 250 | m | 56 |  | 0 |  |  |  | základní | 0.582 | 32.592 | 0.01004 | 0.56224 | 0 | 0 |  |  | 4 | K | 2 |  |  |  | ROZPOCET | 0 | 0 | 0 | 0 | 0 | 1 | 0 | 4 | 251855512
| PP |  | Převedení vody potrubím průměru DN přes 150 do 250 | [17 empty] | PP | 2
| VV |  | "potrubí DN200" 56,00"m" |  | 56 | [15 empty] | VV | 2 | 2 | True | 1 | ROZPOCET
2 | K | 115001106.R | Převedení vody potrubím DN přes 900 do 1200 | m | 10 |  | 0 |  |  |  | základní | 1.558 | 15.58 | 0.02698 | 0.2698 | 0 | 0 |  |  | 4 | K | 2 |  |  |  | ROZPOCET | 0 | 0 | 0 | 0 | 0 | 1 | 0 | 4 | -2017255219
| PP |  | Převedení vody potrubím průměru DN přes 900 do 1200 | [17 empty] | PP | 2
| VV |  | "potrubí DN1000" 10,00"m" |  | 10 | [15 empty] | VV | 2 | 2 | True | 1 | ROZPOCET
3 | K | 115101202 | Čerpání vody na dopravní výšku do 10 m průměrný přítok přes 500 do 1 000 l/min | hod | 4320 |  | 0 |  |  |  | základní | 0.278 | 1200.96 | 4e-05 | 0.1728 | 0 | 0 |  |  | 4 | K | 2 |  |  |  | ROZPOCET | 0 | 0 | 0 | 0 | 0 | 1 | 0 | 4 | -176549161
| PP |  | Čerpání vody na dopravní výšku do 10 m s uvažovaným průměrným přítokem přes 500 do 1 000 l/min | [17 empty] | PP | 2
| VV |  | "předpoklad" 2*2160"hod" |  | 4320 | [15 empty] | VV | 2 | 2 | True | 1 | ROZPOCET
4 | K | 115101302 | Pohotovost čerpací soupravy pro dopravní výšku do 10 m přítok přes 500 do 1 000 l/min | den | 180 |  | 0 |  |  |  | základní | 0 | 0 | 0 | 0 | 0 | 0 |  |  | 4 | K | 2 |  |  |  | ROZPOCET | 0 | 0 | 0 | 0 | 0 | 1 | 0 | 4 | 1684160169
| PP |  | Pohotovost záložní čerpací soupravy pro dopravní výšku do 10 m s uvažovaným průměrným přítokem přes 500 do 1 000 l/min | [17 empty] | PP | 2
| VV |  | "předpoklad" 2*90"dní" |  | 180 | [15 empty] | VV | 2 | 2 | True | 1 | ROZPOCET
5 | K | 131151106 | Hloubení jam nezapažených v hornině třídy těžitelnosti I skupiny 1 a 2 objem do 5000 m3 strojně | m3 | 1180.843 |  | 0 |  |  |  | základní | 0.066 | 77.9356 | 0 | 0 | 0 | 0 |  |  | 4 | K | 2 |  |  |  | ROZPOCET | 0 | 0 | 0 | 0 | 0 | 1 | 0 | 4 | 1535340055
| PP |  | Hloubení nezapažených jam a zářezů strojně s urovnáním dna do předepsaného profilu a spádu v hornině třídy těžitelnosti I skupiny 1 a 2 přes 1 000 do 5 000 m3 | [17 empty] | PP | 2
| VV |  | Pro SFO | [17 empty] | VV | 2 | 1 | True | 0 | ROZPOCET
| VV |  | Předpoklad 100% veškerých výkopů pod hladinou podzemní vody (HPV) | [17 empty] | VV | 2 | 1 | True | 0 | ROZPOCET
| VV |  | ((366,47+806,49)/2*3,5+(366,47+251,54)/2*1) |  | 2361.685 | [15 empty] | VV | 2 | 2 | True | 0 | ROZPOCET
| VV |  | "v tř 2 předpoklad 50%" 2361,685"m3"*0,5 |  | 1180.843 | [15 empty] | VV | 2 | 2 | True | 1 | ROZPOCET
6 | K | 131251106 | Hloubení jam nezapažených v hornině třídy těžitelnosti I skupiny 3 objem do 5000 m3 strojně | m3 | 1180.843 |  | 0 |  |  |  | základní | 0.119 | 140.5203 | 0 | 0 | 0 | 0 |  |  | 4 | K | 2 |  |  |  | ROZPOCET | 0 | 0 | 0 | 0 | 0 | 1 | 0 | 4 | -1752042825
| PP |  | Hloubení nezapažených jam a zářezů strojně s urovnáním dna do předepsaného profilu a spádu v hornině třídy těžitelnosti I skupiny 3 přes 1 000 do 5 000 m3 | [17 empty] | PP | 2
| VV |  | Předpoklad 100% veškerých výkopů pod hladinou podzemní vody (HPV) | [17 empty] | VV | 2 | 1 | True | 0 | ROZPOCET
| VV |  | "celkový výkop dle hloubení jam v tř 2, v tř 3 předpoklad 50%" 2361,685"m3"*0,5 |  | 1180.843 | [15 empty] | VV | 2 | 2 | True | 1 | ROZPOCET
7 | K | 162751117.R | Vodorovné přemístění výkopku/sypaniny z horniny třídy těžitelnosti I skupiny 1 až 3 do vzdálenosti dle možností zhotovitele - SKLÁDKA | m3 | 2361.686 |  | 0 |  |  |  | základní | 0.087 | 205.4667 | 0 | 0 | 0 | 0 |  |  | 4 | K | 2 |  |  |  | ROZPOCET | 0 | 0 | 0 | 0 | 0 | 1 | 0 | 4 | -358732373
| PP |  | Vodorovné přemístění výkopku nebo sypaniny po suchu na obvyklém dopravním prostředku, bez naložení výkopku, avšak se složením bez rozhrnutí z horniny třídy těžitelnosti I skupiny 1 až 3 do vzdálenosti dle možností zhotovitele - SKLÁDKA; předpokládaná vzdálenost odvozu na skládku do vzdálenosti od 9 km do 10 km | [17 empty] | PP | 2
| VV |  | "odvoz celkového výkopu na skládku" 2*1180,843"m3" |  | 2361.686 | [15 empty] | VV | 2 | 2 | True | 1 | ROZPOCET
8 | K | 171251201 | Uložení sypaniny na skládky nebo meziskládky | m3 | 2361.686 |  | 0 |  |  |  | základní | 0.009 | 21.2552 | 0 | 0 | 0 | 0 |  |  | 4 | K | 2 |  |  |  | ROZPOCET | 0 | 0 | 0 | 0 | 0 | 1 | 0 | 4 | 1312757599
| PP |  | Uložení sypaniny na skládky nebo meziskládky bez hutnění s upravením uložené sypaniny do předepsaného tvaru | [17 empty] | PP | 2
| VV |  | "odvoz celkového výkopu na skládku" 2*1180,843"m3" |  | 2361.686 | [15 empty] | VV | 2 | 2 | True | 1 | ROZPOCET
9 | K | 171201231 | Poplatek za uložení zeminy a kamení na recyklační skládce (skládkovné) kód odpadu 17 05 04 | t | 4723.372 |  | 0 |  |  |  | základní | 0 | 0 | 0 | 0 | 0 | 0 |  |  | 4 | K | 2 |  |  |  | ROZPOCET | 0 | 0 | 0 | 0 | 0 | 1 | 0 | 4 | -408378702
| PP |  | Poplatek za uložení stavebního odpadu na recyklační skládce (skládkovné) zeminy a kamení zatříděného do Katalogu odpadů pod kódem 17 05 04 | [17 empty] | PP | 2
| VV |  | "odvoz celkového výkopu na skládku" 2*1180,843"m3" |  | 2361.686 | [15 empty] | VV | 2 | 2 | True | 0 | ROZPOCET
| VV |  | 2361,686"m3"*2,00"t/m3" |  | 4723.372 | [15 empty] | VV | 2 | 2 | True | 1 | ROZPOCET
10 | K | 174101101 | Zásyp jam, šachet rýh nebo kolem objektů sypaninou se zhutněním | m3 | 1689.686 |  | 0 |  |  |  | základní | 0.328 | 554.217 | 0 | 0 | 0 | 0 |  |  | 4 | K | 2 |  |  |  | ROZPOCET | 0 | 0 | 0 | 0 | 0 | 1 | 0 | 4 | -1651622725
| PP |  | Zásyp sypaninou z jakékoliv horniny strojně s uložením výkopku ve vrstvách se zhutněním jam, šachet, rýh nebo kolem objektů v těchto vykopávkách | [17 empty] | PP | 2
| VV |  | Zásyp jam se zhutněním (bude pod hrází PS100%) | [17 empty] | VV | 2 | 1 | True | 0 | ROZPOCET
| VV |  | "celkový výkop" 2*1180,843"m3" |  | 2361.686 | [15 empty] | VV | 2 | 2 | True | 0 | ROZPOCET
| VV |  | "odpočet SFO" -(16,8*40) |  | -672 | [15 empty] | VV | 2 | 2 | True | 0 | ROZPOCET
| VV |  | Součet |  | 1689.686 | [15 empty] | VV | 2 | 4 | True | 1 | ROZPOCET
11 | M | 10364100.R | zemina ze zemníku vč nutné manipulace po staveništi | t | 3379.372 |  | 0 |  |  |  | základní | 0 | 0 | 0 | 0 | 0 | 0 |  |  | 8 | M | 2 |  |  |  | ROZPOCET | 0 | 0 | 0 | 0 | 0 | 1 | 0 | 4 | -2122542660
| PP |  | zemina ze zemníku vč pořízení, dopravy a nutné manipulace po staveništi | [17 empty] | PP | 2
| VV |  | "nákup zeminy pro zásyp" 1689,686"m3"*2,00"t/m3" |  | 3379.372 | [15 empty] | VV | 2 | 2 | True | 1 | ROZPOCET
12 | K | 19990000 | Provizorní sedimentační jímka po dobu výstavby - kompletní provedení vč zemních prací, zřízení provozu a likvidace (+ uvedení terénu do pův stavu) | kpl | 1 |  | 0 |  |  |  | základní | 0 | 0 | 0 | 0 | 0 | 0 |  |  | 4 | K | 2 |  |  |  | ROZPOCET | 0 | 0 | 0 | 0 | 0 | 1 | 0 | 4 | -2019451942
| PP |  | Provizorní sedimentační jímka po dobu výstavby - kompletní provedení vč zemních prací, zřízení provozu a likvidace (+ uvedení terénu do pův stavu) | [17 empty] | PP | 2
| D | 2 | Zakládání |  |  |  | 0 | [5 empty] | 199.9213 |  | 786.032 |  | 0 |  |  | 1 | D | 1 |  |  |  | ROZPOCET | [6 empty] | 0
13 | K | 275313811 | Základové patky z betonu tř. C 25/30 | m3 | 309.005 |  | 0 |  |  |  | základní | 0.584 | 180.4589 | 2.5019 | 773.0903 | 0 | 0 |  |  | 4 | K | 2 |  |  |  | ROZPOCET | 0 | 0 | 0 | 0 | 0 | 1 | 0 | 4 | -507897008
| PP |  | Základy z betonu prostého patky a bloky z betonu kamenem neprokládaného tř. C 25/30 | [17 empty] | PP | 2
| VV |  | "plomba pod SFO bez bednění" (366,47+251,54)/2*1 |  | 309.005 | [15 empty] | VV | 2 | 2 | True | 1 | ROZPOCET
14 | K | 274322611 | Základové pasy ze ŽB se zvýšenými nároky na prostředí tř. C 30/37 | m3 | 2.54 |  | 0 |  |  |  | základní | 0.629 | 1.5977 | 2.5019 | 6.3547 | 0 | 0 |  |  | 4 | K | 2 |  |  |  | ROZPOCET | 0 | 0 | 0 | 0 | 0 | 1 | 0 | 4 | -1948034551
| PP |  | Základy z betonu železového (bez výztuže) pasy z betonu se zvýšenými nároky na prostředí tř. C 30/37 | [17 empty] | PP | 2
| VV |  | "česle do bet prahu" 5,9*0,4 |  | 2.36 | [15 empty] | VV | 2 | 2 | True | 0 | ROZPOCET
| VV |  | "pro vodoměrnou lať" 2*0,3*0,3 |  | 0.18 | [15 empty] | VV | 2 | 2 | True | 0 | ROZPOCET
| VV |  | Součet |  | 2.54 | [15 empty] | VV | 2 | 4 | True | 1 | ROZPOCET
15 | K | 274351121 | Zřízení bednění základových pasů rovného | m2 | 14.33 |  | 0 |  |  |  | základní | 0.247 | 3.5395 | 0.00269 | 0.038548 | 0 | 0 |  |  | 4 | K | 2 |  |  |  | ROZPOCET | 0 | 0 | 0 | 0 | 0 | 1 | 0 | 4 | 798327319
| PP |  | Bednění základů pasů rovné zřízení | [17 empty] | PP | 2
| VV |  | "bednění prahu" 5,9*2+(0,85+0,7)*2*0,4+2*0,3*2+0,3*0,3 |  | 14.33 | [15 empty] | VV | 2 | 2 | True | 1 | ROZPOCET
16 | K | 274351122 | Odstranění bednění základových pasů rovného | m2 | 14.33 |  | 0 |  |  |  | základní | 0.083 | 1.1894 | 0 | 0 | 0 | 0 |  |  | 4 | K | 2 |  |  |  | ROZPOCET | 0 | 0 | 0 | 0 | 0 | 1 | 0 | 4 | 1934920604
| PP |  | Bednění základů pasů rovné odstranění | [17 empty] | PP | 2
| VV |  | "dle zřízení bednění" 14,33"m2" |  | 14.33 | [15 empty] | VV | 2 | 2 | True | 1 | ROZPOCET
17 | K | 274362021 | Výztuž základových pasů svařovanými sítěmi Kari | t | 0.112 |  | 0 |  |  |  | základní | 15.231 | 1.7059 | 1.0628 | 0.11903 | 0 | 0 |  |  | 4 | K | 2 |  |  |  | ROZPOCET | 0 | 0 | 0 | 0 | 0 | 1 | 0 | 4 | -234672007
| PP |  | Výztuž základů pasů ze svařovaných sítí z drátů typu KARI | [17 empty] | PP | 2
| VV |  | "česle do bet prahu" 5,9"m2"*2"ks"*7,90"kg/m2"/1000*1,2 |  | 0.112 | [15 empty] | VV | 2 | 2 | True | 1 | ROZPOCET
18 | K | 275321611 | Základové patky ze ŽB bez zvýšených nároků na prostředí tř. C 30/37 | m3 | 2.432 |  | 0 |  |  |  | základní | 0.629 | 1.5297 | 2.5019 | 6.0845 | 0 | 0 |  |  | 4 | K | 2 |  |  |  | ROZPOCET | 0 | 0 | 0 | 0 | 0 | 1 | 0 | 4 | -713374146
| PP |  | Základy z betonu železového (bez výztuže) patky z betonu bez zvláštních nároků na prostředí tř. C 30/37 | [17 empty] | PP | 2
| VV |  | "základ pro ocelovou lávku" 1,52"m2"*1,60 |  | 2.432 | [15 empty] | VV | 2 | 2 | True | 1 | ROZPOCET
19 | K | 275351121 | Zřízení bednění základových patek | m2 | 6.88 |  | 0 |  |  |  | základní | 0.274 | 1.8851 | 0.00264 | 0.018163 | 0 | 0 |  |  | 4 | K | 2 |  |  |  | ROZPOCET | 0 | 0 | 0 | 0 | 0 | 1 | 0 | 4 | -1067463350
| PP |  | Bednění základů patek zřízení | [17 empty] | PP | 2
| VV |  | "základ pro ocelovou lávku" 1,52"m2"*2+1,60*1,20*2 |  | 6.88 | [15 empty] | VV | 2 | 2 | True | 1 | ROZPOCET
20 | K | 275351122 | Odstranění bednění základových patek | m2 | 6.88 |  | 0 |  |  |  | základní | 0.092 | 0.63296 | 0 | 0 | 0 | 0 |  |  | 4 | K | 2 |  |  |  | ROZPOCET | 0 | 0 | 0 | 0 | 0 | 1 | 0 | 4 | 714834073
| PP |  | Bednění základů patek odstranění | [17 empty] | PP | 2
| VV |  | "dle zřízení bednení" 6,88"m2" |  | 6.88 | [15 empty] | VV | 2 | 2 | True | 1 | ROZPOCET
21 | K | 275361821 | Výztuž základových patek betonářskou ocelí 10 505 (R) | t | 0.308 |  | 0 |  |  |  | základní | 23.968 | 7.3821 | 1.0606 | 0.32667 | 0 | 0 |  |  | 4 | K | 2 |  |  |  | ROZPOCET | 0 | 0 | 0 | 0 | 0 | 1 | 0 | 4 | -728722189
| PP |  | Výztuž základů patek z betonářské oceli 10 505 (R) | [17 empty] | PP | 2
| VV |  | "dle výkresu ocelové lávky" 308,45"kg"/1000 |  | 0.308 | [15 empty] | VV | 2 | 2 | True | 1 | ROZPOCET
| D | 3 | Svislé a kompletní konstrukce |  |  |  | 0 | [5 empty] | 7360.9629 |  | 109.6423 |  | 0 |  |  | 1 | D | 1 |  |  |  | ROZPOCET | [6 empty] | 0
22 | K | 300000001 | D+M nosné ocelové kce lávky vč povrchové úpravy a kotvení | kg | 1819.154 |  | 0 |  |  |  | základní | 0 | 0 | 0.001 | 1.8192 | 0 | 0 |  |  | 4 | K | 2 |  |  |  | ROZPOCET | 0 | 0 | 0 | 0 | 0 | 1 | 0 | 4 | -963289200
| PP |  | D+M nosné ocelové kce lávky vč povrchové úpravy a kotvení | [17 empty] | PP | 2
| VV |  | "dle výkresu ocelové lávky - nosná kce" 1819,154"kg" |  | 1819.154 | [15 empty] | VV | 2 | 2 | True | 1 | ROZPOCET
23 | K | 300000002 | D+M ocelových kcí SFO vč povrchové úpravy a kotvení | kg | 297.57 |  | 0 |  |  |  | základní | 0 | 0 | 0.001 | 0.29757 | 0 | 0 |  |  | 4 | K | 2 |  |  |  | ROZPOCET | 0 | 0 | 0 | 0 | 0 | 1 | 0 | 4 | 936839581
| PP |  | D+M ocelových kcí SFO vč povrchové úpravy a kotvení | [17 empty] | PP | 2
| VV |  | "dle výkresu tvaru" 297,57"kg" |  | 297.57 | [15 empty] | VV | 2 | 2 | True | 1 | ROZPOCET
24 | K | 317121117.R | D+M prefa římsy vč prokotvení se stáv kcí (monolitickou) | m3 | 2.12 |  | 0 |  |  |  | základní | 3.085 | 6.5402 | 2.5 | 5.3 | 0 | 0 |  |  | 4 | K | 2 |  |  |  | ROZPOCET | 0 | 0 | 0 | 0 | 0 | 1 | 0 | 4 | -1746343991
| PP |  | D+M prefa římsy vč prokotvení se stáv kcí (monolitickou) | [17 empty] | PP | 2
| VV |  | "římsy prefa na vtoku do SFO" 2,12"m3" |  | 2.12 | [15 empty] | VV | 2 | 2 | True | 1 | ROZPOCET
25 | K | 317321118 | Mostní římsy ze ŽB C 30/37 | m3 | 3.97 |  | 0 |  |  |  | základní | 3.407 | 13.5258 | 0 | 0 | 0 | 0 |  |  | 4 | K | 2 |  |  |  | ROZPOCET | 0 | 0 | 0 | 0 | 0 | 1 | 0 | 4 | -805774614
| PP |  | Římsy ze železového betonu C 30/37 | [17 empty] | PP | 2
| VV |  | "monolitické římsy na SFO" 3,97"m3" |  | 3.97 | [15 empty] | VV | 2 | 2 | True | 1 | ROZPOCET
26 | K | 317353121 | Bednění mostních říms všech tvarů - zřízení | m2 | 22 |  | 0 |  |  |  | základní | 3.14 | 69.08 | 0.04174 | 0.91828 | 0 | 0 |  |  | 4 | K | 2 |  |  |  | ROZPOCET | 0 | 0 | 0 | 0 | 0 | 1 | 0 | 4 | 535630991
| PP |  | Bednění mostní římsy zřízení všech tvarů | [17 empty] | PP | 2
| VV |  | "monolitické římsy na SFO" 22,00"m2" |  | 22 | [15 empty] | VV | 2 | 2 | True | 1 | ROZPOCET
27 | K | 317353221 | Bednění mostních říms všech tvarů - odstranění | m2 | 22 |  | 0 |  |  |  | základní | 0.45 | 9.9 | 2e-05 | 0.00044 | 0 | 0 |  |  | 4 | K | 2 |  |  |  | ROZPOCET | 0 | 0 | 0 | 0 | 0 | 1 | 0 | 4 | -1576884731
| PP |  | Bednění mostní římsy odstranění všech tvarů | [17 empty] | PP | 2
| VV |  | "dle zřízení bednění" 22,00"m2" |  | 22 | [15 empty] | VV | 2 | 2 | True | 1 | ROZPOCET
28 | K | 317361116 | Výztuž mostních říms z betonářské oceli 10 505 | t | 0.439 |  | 0 |  |  |  | základní | 38.498 | 16.9006 | 1.0488 | 0.46041 | 0 | 0 |  |  | 4 | K | 2 |  |  |  | ROZPOCET | 0 | 0 | 0 | 0 | 0 | 1 | 0 | 4 | -1538872627
| PP |  | Výztuž mostních železobetonových říms z betonářské oceli 10 505 (R) nebo BSt 500 | [17 empty] | PP | 2
| VV |  | "dle výkresu výztuže říms" 438,72"kg"/1000 |  | 0.439 | [15 empty] | VV | 2 | 2 | True | 1 | ROZPOCET
29 | K | 321213345 | Zdivo nadzákladové z lomového kamene vodních staveb obkladní s vyspárováním | m3 | 9.1 |  | 0 |  |  |  | základní | 11.201 | 101.9291 | 3.1139 | 28.3363 | 0 | 0 |  |  | 4 | K | 2 |  |  |  | ROZPOCET | 0 | 0 | 0 | 0 | 0 | 1 | 0 | 4 | -1808449188
| PP |  | Zdivo nadzákladové z lomového kamene vodních staveb přehrad, jezů a plavebních komor, spodní stavby vodních elektráren, odběrných věží a výpustných zařízení, opěrných zdí, šachet, šachtic a ostatních konstrukcí obkladní z lomového kamene lomařsky upraveného s vyspárováním, na cementovou maltu | [17 empty] | PP | 2
| VV |  | "obklad z LK tl. 200mm s kotvením" (16,70+26,00)"m2"*0,20 |  | 8.54 | [15 empty] | VV | 2 | 2 | True | 0 | ROZPOCET
| VV |  | "obklad z LK tl. 200mm s kotvením (u hrubých česlí)" (7,00*0,40)*0,20 |  | 0.56 | [15 empty] | VV | 2 | 2 | True | 0 | ROZPOCET
| VV |  | Součet |  | 9.1 | [15 empty] | VV | 2 | 4 | True | 1 | ROZPOCET
30 | K | 321321116.R | Konstrukce vodních staveb ze ŽB mrazuvzdorného tř. C 30/37 s krystalizační přísadou | m3 | 607.94 |  | 0 |  |  |  | základní | 4.591 | 2791.0525 | 0 | 0 | 0 | 0 |  |  | 4 | K | 2 |  |  |  | ROZPOCET | 0 | 0 | 0 | 0 | 0 | 1 | 0 | 4 | 377946288
| PP |  | Konstrukce vodních staveb z betonu přehrad, jezů a plavebních komor, spodní stavby vodních elektráren, jader přehrad, odběrných věží a výpustných zařízení, opěrných zdí, šachet, šachtic a ostatních konstrukcí železového pro prostředí s mrazovými cykly tř. C 30/37 s krystalizační přísadou vč zhotovení veškerých dilatačních a pracovních spar | [17 empty] | PP | 2
| VV |  | "SFO" (166,36+177,52+227,98)"m3" |  | 571.86 | [15 empty] | VV | 2 | 2 | True | 0 | ROZPOCET
| VV |  | "křídla" 33,90"m3" |  | 33.9 | [15 empty] | VV | 2 | 2 | True | 0 | ROZPOCET
| VV |  | "základový pas / žebro" 2,18"m3" |  | 2.18 | [15 empty] | VV | 2 | 2 | True | 0 | ROZPOCET
| VV |  | Součet |  | 607.94 | [15 empty] | VV | 2 | 4 | True | 1 | ROZPOCET
31 | K | 321351010.R | Bednění konstrukcí vodních staveb - zřízení | m2 | 1181.28 |  | 0 |  |  |  | základní | 1.895 | 2238.5256 | 0.00726 | 8.5761 | 0 | 0 |  |  | 4 | K | 2 |  |  |  | ROZPOCET | 0 | 0 | 0 | 0 | 0 | 1 | 0 | 4 | -950382507
| PP |  | Bednění konstrukcí z betonu prostého nebo železového vodních staveb přehrad, jezů a plavebních komor, spodní stavby vodních elektráren, jader přehrad, odběrných věží a výpustných zařízení, opěrných zdí, šachet, šachtic a ostatních konstrukcí zřízení ploch vč veškerých podpěrných kcí | [17 empty] | PP | 2
| P |  | Poznámka k položce: Kompletní provedení bednění vč podpěrné kce | [17 empty] | P | 2
| VV |  | "SFO - vnitřní" 399,43"m2" |  | 399.43 | [15 empty] | VV | 2 | 2 | True | 0 | ROZPOCET
| VV |  | "SFO - vnější" 647,26"m2" |  | 647.26 | [15 empty] | VV | 2 | 2 | True | 0 | ROZPOCET
| VV |  | "křídla" 134,59"m2" |  | 134.59 | [15 empty] | VV | 2 | 2 | True | 0 | ROZPOCET
| VV |  | Součet |  | 1181.28 | [15 empty] | VV | 2 | 4 | True | 1 | ROZPOCET
32 | K | 321352010.R | Bednění konstrukcí vodních staveb - odstranění | m2 | 1181.28 |  | 0 |  |  |  | základní | 0.628 | 741.8438 | 0.00086 | 1.0159 | 0 | 0 |  |  | 4 | K | 2 |  |  |  | ROZPOCET | 0 | 0 | 0 | 0 | 0 | 1 | 0 | 4 | -879594608
| PP |  | Bednění konstrukcí z betonu prostého nebo železového vodních staveb přehrad, jezů a plavebních komor, spodní stavby vodních elektráren, jader přehrad, odběrných věží a výpustných zařízení, opěrných zdí, šachet, šachtic a ostatních konstrukcí odstranění ploch vč veškerých podpěrných kcí | [17 empty] | PP | 2
| P |  | Poznámka k položce: Kompletní provedení bednění vč podpěrné kce | [17 empty] | P | 2
| VV |  | "dle zřízení bednění" 1181,28"m2" |  | 1181.28 | [15 empty] | VV | 2 | 2 | True | 1 | ROZPOCET
33 | K | 321366111.R | Výztuž železobetonových konstrukcí vodních staveb z oceli 10 505 | t | 56.975 |  | 0 |  |  |  | základní | 21.152 | 1205.1352 | 1.0953 | 62.4036 | 0 | 0 |  |  | 4 | K | 2 |  |  |  | ROZPOCET | 0 | 0 | 0 | 0 | 0 | 1 | 0 | 4 | -147004744
| PP |  | Výztuž železobetonových konstrukcí vodních staveb přehrad, jezů a plavebních komor, spodní stavby vodních elektráren, jader přehrad, odběrných věží a výpustných zařízení, opěrných zdí, šachet, šachtic a ostatních konstrukcí z oceli 10 505 (R) nebo BSt 500 | [17 empty] | PP | 2
| VV |  | "dle výkresu výztuže SFO" (15496,10+15021,96+21700,78)"kg"/1000 |  | 52.219 | [15 empty] | VV | 2 | 2 | True | 0 | ROZPOCET
| VV |  | "dle výkresu výztuže křídel" 4755,82"kg"/1000 |  | 4.756 | [15 empty] | VV | 2 | 2 | True | 0 | ROZPOCET
| VV |  | Součet |  | 56.975 | [15 empty] | VV | 2 | 4 | True | 1 | ROZPOCET
34 | K | 334214122 | Kotvení kamenného obkladového zdiva mostů tl do 350 mm ocelovými kotvami | m2 | 45.5 |  | 0 |  |  |  | základní | 3.66 | 166.53 | 0.01131 | 0.5146 | 0 | 0 |  |  | 4 | K | 2 |  |  |  | ROZPOCET | 0 | 0 | 0 | 0 | 0 | 1 | 0 | 4 | 311632619
| PP |  | Kotvení kamenného obkladového zdiva mostů tloušťky do 350 mm ocelovými kotvami | [17 empty] | PP | 2
| VV |  | "obklad z LK tl. 200mm s kotvením" (16,70+26,00)"m2" |  | 42.7 | [15 empty] | VV | 2 | 2 | True | 0 | ROZPOCET
| VV |  | "obklad z LK tl. 200mm s kotvením (u hrubých česlí)" (7,00*0,40) |  | 2.8 | [15 empty] | VV | 2 | 2 | True | 0 | ROZPOCET
| VV |  | Součet |  | 45.5 | [15 empty] | VV | 2 | 4 | True | 1 | ROZPOCET
| D | 4 | Vodorovné konstrukce |  |  |  | 0 | [5 empty] | 83.6964 |  | 45.3811 |  | 0 |  |  | 1 | D | 1 |  |  |  | ROZPOCET | [6 empty] | 0
35 | K | 451315116 | Podkladní nebo výplňová vrstva z betonu C 20/25 tl do 100 mm | m2 | 59.4 |  | 0 |  |  |  | základní | 0.166 | 9.8604 | 0 | 0 | 0 | 0 |  |  | 4 | K | 2 |  |  |  | ROZPOCET | 0 | 0 | 0 | 0 | 0 | 1 | 0 | 4 | 2001224336
| PP |  | Podkladní a výplňové vrstvy z betonu prostého tloušťky do 100 mm, z betonu C 20/25 | [17 empty] | PP | 2
| VV |  | "pod dlažbu z lom kamene" 59,40"m2" |  | 59.4 | [15 empty] | VV | 2 | 2 | True | 1 | ROZPOCET
36 | K | 452313171 | Podkladní bloky z betonu prostého bez zvýšených nároků na prostředí tř. C 30/37 otevřený výkop | m3 | 0.027 |  | 0 |  |  |  | základní | 1.208 | 0.032616 | 0 | 0 | 0 | 0 |  |  | 4 | K | 2 |  |  |  | ROZPOCET | 0 | 0 | 0 | 0 | 0 | 1 | 0 | 4 | -127634363
| PP |  | Podkladní a zajišťovací konstrukce z betonu prostého v otevřeném výkopu bez zvýšených nároků na prostředí bloky pro potrubí z betonu tř. C 30/37 | [17 empty] | PP | 2
| VV |  | "blok na potrubí" 0,30*0,30*0,30 |  | 0.027 | [15 empty] | VV | 2 | 2 | True | 1 | ROZPOCET
37 | K | 452353101 | Bednění podkladních bloků otevřený výkop | m2 | 0.36 |  | 0 |  |  |  | základní | 0.825 | 0.297 | 0.00639 | 0.0023004 | 0 | 0 |  |  | 4 | K | 2 |  |  |  | ROZPOCET | 0 | 0 | 0 | 0 | 0 | 1 | 0 | 4 | 2100196618
| PP |  | Bednění podkladních a zajišťovacích konstrukcí v otevřeném výkopu bloků pro potrubí | [17 empty] | PP | 2
| VV |  | "blok na potrubí" 4*0,30*0,30 |  | 0.36 | [15 empty] | VV | 2 | 2 | True | 1 | ROZPOCET
38 | K | 465210141 | Schody z lomového žulového kamene LK 20 upraveného do betonového lože C 25/30 s vyplněním spár MC | m2 | 1.1 |  | 0 |  |  |  | základní | 2.51 | 2.761 | 1.1168 | 1.2285 | 0 | 0 |  |  | 4 | K | 2 |  |  |  | ROZPOCET | 0 | 0 | 0 | 0 | 0 | 1 | 0 | 4 | 1108372151
| PP |  | Schody z lomového žulového kamene upraveného do betonového lože s vyplněním spár MC lože z betonu C 25/30 | [17 empty] | PP | 2
| VV |  | "schodiště" 1,10"m2" |  | 1.1 | [15 empty] | VV | 2 | 2 | True | 1 | ROZPOCET
39 | K | 465513127 | Dlažba z lomového kamene na cementovou maltu s vyspárováním tl 200 mm | m2 | 59.4 |  | 0 |  |  |  | základní | 1.191 | 70.7454 | 0.74327 | 44.1502 | 0 | 0 |  |  | 4 | K | 2 |  |  |  | ROZPOCET | 0 | 0 | 0 | 0 | 0 | 1 | 0 | 4 | 1092783852
| PP |  | Dlažba z lomového kamene lomařsky upraveného na cementovou maltu, s vyspárováním cementovou maltou, tl. kamene 200 mm | [17 empty] | PP | 2
| VV |  | "dlažba z lom kamene" 59,40"m2" |  | 59.4 | [15 empty] | VV | 2 | 2 | True | 1 | ROZPOCET
| D | 6 | Úpravy povrchů, podlahy a osazování výplní |  |  |  | 0 | [5 empty] | 34.2 |  | 5.0274 |  | 0 |  |  | 1 | D | 1 |  |  |  | ROZPOCET | [6 empty] | 0
40 | K | 622131301.R | Jílový postřik (jílové mléko) vnějších ploch nanášený celoplošně strojně | m2 | 684 |  | 0 |  |  |  | základní | 0.05 | 34.2 | 0.00735 | 5.0274 | 0 | 0 |  |  | 4 | K | 2 |  |  |  | ROZPOCET | 0 | 0 | 0 | 0 | 0 | 1 | 0 | 4 | -324673787
| PP |  | Jílový postřik (jílové mléko) vnějších ploch nanášený celoplošně strojně | [17 empty] | PP | 2
| VV |  | Plocha styku se zeminou (betonových kcí) | [17 empty] | VV | 2 | 1 | True | 0 | ROZPOCET
| VV |  | "SFO" 590,50"m2" |  | 590.5 | [15 empty] | VV | 2 | 2 | True | 0 | ROZPOCET
| VV |  | "křídla" 93,50"m2" |  | 93.5 | [15 empty] | VV | 2 | 2 | True | 0 | ROZPOCET
| VV |  | Součet |  | 684 | [15 empty] | VV | 2 | 4 | True | 1 | ROZPOCET
| D | 8 | Trubní vedení |  |  |  | 0 | [5 empty] | 11.368 |  | 0.3793 |  | 0 |  |  | 1 | D | 1 |  |  |  | ROZPOCET | [6 empty] | 0
41 | K | 85246000 | POTRUBÍ Z TRUB LITINOVÝCH TLAKOVÝCH PŘÍRUBOVÝCH DN DO 400MM | m | 1.5 |  | 0 |  |  |  | základní | 0 | 0 | 0 | 0 | 0 | 0 |  |  | 4 | K | 2 |  |  |  | ROZPOCET | 0 | 0 | 0 | 0 | 0 | 1 | 0 | 4 | 1836330880
| PP |  | položky pro zhotovení potrubí platí bez ohledu na sklon zahrnuje: - výrobní dokumentaci (včetně technologického předpisu) - dodání veškerého trubního a pomocného materiálu (trouby, trubky, tvarovky, spojovací a těsnící materiál a pod.), podpěrných, závěsných a upevňovacích prvků, včetně potřebných úprav - úprava a příprava podkladu a podpěr, očištění a ošetření podkladu a podpěr - zřízení plně funkčního potrubí, kompletní soustavy, podle příslušného technologického předpisu - zřízení potrubí i jednotlivých částí po etapách, včetně pracovních spar a spojů, pracovního zaslepení konců a pod. - úprava prostupů, průchodů šachtami a komorami, okolí podpěr a vyústění, zaústění, napojení, vyvedení a upevnění odpad. výustí - ochrana potrubí nátěrem (vč. úpravy povrchu), případně izolací, nejsou-li tyto práce předmětem jiné položky - úprava, očištění a ošetření prostoru kolem potrubí - položky platí pro práce prováděné v prostoru zapaženém i nezapaženém a i v kolektorech, chráničkách - položky zahrnují i práce spojené s nutnými obtoky, převáděním a čerpáním vody nezahrnuje tlakové zkoušky ani proplach a dezinfekci | [17 empty] | PP | 2
| VV |  | 1,50"m" |  | 1.5 | [15 empty] | VV | 2 | 2 | True | 1 | ROZPOCET
42 | K | 86326000 | POTRUBÍ Z TRUB OCELOVÝCH DN DO 80MM | m | 14 |  | 0 |  |  |  | základní | 0 | 0 | 0 | 0 | 0 | 0 |  |  | 4 | K | 2 |  |  |  | ROZPOCET | 0 | 0 | 0 | 0 | 0 | 1 | 0 | 4 | 1589767447
| PP |  | POTRUBÍ Z TRUB OCELOVÝCH DN DO 80MM | [17 empty] | PP | 2
| VV |  | "hrubé česle z trubek" 1,7*3+1,65*2+1,5*2+1,3*2 |  | 14 | [15 empty] | VV | 2 | 2 | True | 1 | ROZPOCET
43 | K | 863272001 | POTRUBÍ Z TRUB Z NEREZ OCELI DN DO 80MM | m | 8.3 |  | 0 |  |  |  | základní | 0 | 0 | 0 | 0 | 0 | 0 |  |  | 4 | K | 2 |  |  |  | ROZPOCET | 0 | 0 | 0 | 0 | 0 | 1 | 0 | 4 | -975981043
| PP |  | položky pro zhotovení potrubí platí bez ohledu na sklon. zahrnuje: - výrobní dokumentaci (včetně technologického předpisu) - dodání veškerého trubního a pomocného materiálu (trouby, trubky, tvarovky, spojovací a těsnící materiál a pod.), podpěrných, závěsných a upevňovacích prvků, včetně potřebných úprav - úprava a příprava podkladu a podpěr, očištění a ošetření podkladu a podpěr - zřízení plně funkčního potrubí, kompletní soustavy, podle příslušného technologického předpisu - zřízení potrubí i jednotlivých částí po etapách, včetně pracovních spar a spojů, pracovního zaslepení konců a pod. - úprava prostupů, průchodů šachtami a komorami, okolí podpěr a vyústění, zaústění, napojení, vyvedení a upevnění odpad. výustí - ochrana potrubí nátěrem (vč. úpravy povrchu), případně izolací, nejsou-li tyto práce předmětem jiné položky - úprava, očištění a ošetření prostoru kolem potrubí - položky platí pro práce prováděné v prostoru zapaženém i nezapaženém a i v kolektorech, chráničkách - položky zahrnují i práce spojené s nutnými obtoky, převáděním a čerpáním vody - opláštění dle dokumentace a nutné opravy opláštění při jeho poškození nezahrnuje tlakovou zkoušku ani proplacha dezinfekci | [17 empty] | PP | 2
| VV |  | "u hladinoměru potrubí nerez DN80" 8,30"m" |  | 8.3 | [15 empty] | VV | 2 | 2 | True | 1 | ROZPOCET
44 | K | 863272000 | POTRUBÍ Z TRUB Z NEREZ OCELI DN DO 100MM | m | 2.7 |  | 0 |  |  |  | základní | 0 | 0 | 0 | 0 | 0 | 0 |  |  | 4 | K | 2 |  |  |  | ROZPOCET | 0 | 0 | 0 | 0 | 0 | 1 | 0 | 4 | 1601702087
| PP |  | položky pro zhotovení potrubí platí bez ohledu na sklon. zahrnuje: - výrobní dokumentaci (včetně technologického předpisu) - dodání veškerého trubního a pomocného materiálu (trouby, trubky, tvarovky, spojovací a těsnící materiál a pod.), podpěrných, závěsných a upevňovacích prvků, včetně potřebných úprav - úprava a příprava podkladu a podpěr, očištění a ošetření podkladu a podpěr - zřízení plně funkčního potrubí, kompletní soustavy, podle příslušného technologického předpisu - zřízení potrubí i jednotlivých částí po etapách, včetně pracovních spar a spojů, pracovního zaslepení konců a pod. - úprava prostupů, průchodů šachtami a komorami, okolí podpěr a vyústění, zaústění, napojení, vyvedení a upevnění odpad. výustí - ochrana potrubí nátěrem (vč. úpravy povrchu), případně izolací, nejsou-li tyto práce předmětem jiné položky - úprava, očištění a ošetření prostoru kolem potrubí - položky platí pro práce prováděné v prostoru zapaženém i nezapaženém a i v kolektorech, chráničkách - položky zahrnují i práce spojené s nutnými obtoky, převáděním a čerpáním vody - opláštění dle dokumentace a nutné opravy opláštění při jeho poškození nezahrnuje tlakovou zkoušku ani proplacha dezinfekci | [17 empty] | PP | 2
| VV |  | "vypouštěcí potrubí nerez DN100" 2,70"m" |  | 2.7 | [15 empty] | VV | 2 | 2 | True | 1 | ROZPOCET
45 | K | 863452000 | POTRUBÍ Z TRUB Z NEREZ OCELI DN DO 300MM | m | 13.9 |  | 0 |  |  |  | základní | 0 | 0 | 0 | 0 | 0 | 0 |  |  | 4 | K | 2 |  |  |  | ROZPOCET | 0 | 0 | 0 | 0 | 0 | 1 | 0 | 4 | -1870135016
| PP |  | položky pro zhotovení potrubí platí bez ohledu na sklon. zahrnuje: - výrobní dokumentaci (včetně technologického předpisu) - dodání veškerého trubního a pomocného materiálu (trouby, trubky, tvarovky, spojovací a těsnící materiál a pod.), podpěrných, závěsných a upevňovacích prvků, včetně potřebných úprav - úprava a příprava podkladu a podpěr, očištění a ošetření podkladu a podpěr - zřízení plně funkčního potrubí, kompletní soustavy, podle příslušného technologického předpisu - zřízení potrubí i jednotlivých částí po etapách, včetně pracovních spar a spojů, pracovního zaslepení konců a pod. - úprava prostupů, průchodů šachtami a komorami, okolí podpěr a vyústění, zaústění, napojení, vyvedení a upevnění odpad. výustí - ochrana potrubí nátěrem (vč. úpravy povrchu), případně izolací, nejsou-li tyto práce předmětem jiné položky - úprava, očištění a ošetření prostoru kolem potrubí - položky platí pro práce prováděné v prostoru zapaženém i nezapaženém a i v kolektorech, chráničkách - položky zahrnují i práce spojené s nutnými obtoky, převáděním a čerpáním vody - opláštění dle dokumentace a nutné opravy opláštění při jeho poškození nezahrnuje tlakovou zkoušku ani proplacha dezinfekci | [17 empty] | PP | 2
| VV |  | "zavzdušňovací potrubí - nerez ocel DN300" 13,90"m" |  | 13.9 | [15 empty] | VV | 2 | 2 | True | 1 | ROZPOCET
46 | K | 863462000 | POTRUBÍ Z TRUB Z NEREZ OCELI DN DO 400MM | m | 2 |  | 0 |  |  |  | základní | 0 | 0 | 0 | 0 | 0 | 0 |  |  | 4 | K | 2 |  |  |  | ROZPOCET | 0 | 0 | 0 | 0 | 0 | 1 | 0 | 4 | -1263890556
| PP |  | položky pro zhotovení potrubí platí bez ohledu na sklon. zahrnuje: - výrobní dokumentaci (včetně technologického předpisu) - dodání veškerého trubního a pomocného materiálu (trouby, trubky, tvarovky, spojovací a těsnící materiál a pod.), podpěrných, závěsných a upevňovacích prvků, včetně potřebných úprav - úprava a příprava podkladu a podpěr, očištění a ošetření podkladu a podpěr - zřízení plně funkčního potrubí, kompletní soustavy, podle příslušného technologického předpisu - zřízení potrubí i jednotlivých částí po etapách, včetně pracovních spar a spojů, pracovního zaslepení konců a pod. - úprava prostupů, průchodů šachtami a komorami, okolí podpěr a vyústění, zaústění, napojení, vyvedení a upevnění odpad. výustí - ochrana potrubí nátěrem (vč. úpravy povrchu), případně izolací, nejsou-li tyto práce předmětem jiné položky - úprava, očištění a ošetření prostoru kolem potrubí - položky platí pro práce prováděné v prostoru zapaženém i nezapaženém a i v kolektorech, chráničkách - položky zahrnují i práce spojené s nutnými obtoky, převáděním a čerpáním vody - opláštění dle dokumentace a nutné opravy opláštění při jeho poškození nezahrnuje tlakovou zkoušku ani proplacha dezinfekci | [17 empty] | PP | 2
| VV |  | "spodní výpust nerez ocel DN400 a rozšířeným vtokem" 2,00"m" |  | 2 | [15 empty] | VV | 2 | 2 | True | 1 | ROZPOCET
47 | K | 87633000 | CHRÁNIČKY Z TRUB PLASTOVÝCH DN DO 150MM | m | 2.2 |  | 0 |  |  |  | základní | 0 | 0 | 0 | 0 | 0 | 0 |  |  | 4 | K | 2 |  |  |  | ROZPOCET | 0 | 0 | 0 | 0 | 0 | 1 | 0 | 4 | -1547621065
| PP |  | položky pro zhotovení potrubí platí bez ohledu na sklon zahrnuje: - výrobní dokumentaci (včetně technologického předpisu) - dodání veškerého trubního a pomocného materiálu (trouby, trubky, tvarovky, spojovací a těsnící materiál a pod.), podpěrných, závěsných a upevňovacích prvků, včetně potřebných úprav - úprava a příprava podkladu a podpěr, očištění a ošetření podkladu a podpěr - zřízení plně funkčního potrubí, kompletní soustavy, podle příslušného technologického předpisu - zřízení potrubí i jednotlivých částí po etapách, včetně pracovních spar a spojů, pracovního zaslepení konců a pod. - úprava prostupů, průchodů šachtami a komorami, okolí podpěr a vyústění, zaústění, napojení, vyvedení a upevnění odpad. výustí - ochrana potrubí nátěrem (vč. úpravy povrchu), případně izolací, nejsou-li tyto práce předmětem jiné položky - úprava, očištění a ošetření prostoru kolem potrubí včetně případně předepsaného utěsnění konců chrániček - položky platí pro práce prováděné v prostoru zapaženém i nezapaženém a i v kolektorech, chráničkách | [17 empty] | PP | 2
| VV |  | 2*1,10"m" |  | 2.2 | [15 empty] | VV | 2 | 2 | True | 1 | ROZPOCET
48 | K | 891392222 | Montáž kanalizačních šoupátek s ručním kolečkem v šachtách DN 400 | kus | 2 |  | 0 |  |  |  | základní | 3.794 | 7.588 | 0.01299 | 0.02598 | 0 | 0 |  |  | 4 | K | 2 |  |  |  | ROZPOCET | 0 | 0 | 0 | 0 | 0 | 1 | 0 | 4 | -119872671
| PP |  | Montáž kanalizačních armatur na potrubí šoupátek uzavíracích v šachtách s ručním kolečkem DN 400 | [17 empty] | PP | 2
| VV |  | 2"ks" |  | 2 | [15 empty] | VV | 2 | 2 | True | 1 | ROZPOCET
49 | M | 360040000006.R | ŠOUPĚ DESKOVÉ VŘETENOVÉ 400 | kus | 1 |  | 0 |  |  |  | základní | 0 | 0 | 0.176 | 0.176 | 0 | 0 |  |  | 8 | M | 2 |  |  |  | ROZPOCET | 0 | 0 | 0 | 0 | 0 | 1 | 0 | 4 | 1869437785
| PP |  | ŠOUPĚ DESKOVÉ VŘETENOVÉ 400 | [17 empty] | PP | 2
| VV |  | 1"ks" |  | 1 | [15 empty] | VV | 2 | 2 | True | 1 | ROZPOCET
50 | M | 42221511.R | šoupě nožové oboustranně těsnicí DN 400 | kus | 1 |  | 0 |  |  |  | základní | 0 | 0 | 0.14 | 0.14 | 0 | 0 |  |  | 8 | M | 2 |  |  |  | ROZPOCET | 0 | 0 | 0 | 0 | 0 | 1 | 0 | 4 | 1554915799
| PP |  | šoupě nožové oboustranně těsnicí DN 400 | [17 empty] | PP | 2
| VV |  | 1"ks" |  | 1 | [15 empty] | VV | 2 | 2 | True | 1 | ROZPOCET
51 | M | 782040000000.R | Prodloužení vřetenové tyče ovládání šoupátka vč ovládacího stojanu šoupátka | kus | 1 |  | 0 |  |  |  | základní | 0 | 0 | 0.0003 | 0.0003 | 0 | 0 |  |  | 8 | M | 2 |  |  |  | ROZPOCET | 0 | 0 | 0 | 0 | 0 | 1 | 0 | 4 | 639938722
| PP |  | Prodloužení vřetenové tyče ovládání šoupátka vč ovládacího stojanu šoupátka | [17 empty] | PP | 2
| VV |  | 1"ks" |  | 1 | [15 empty] | VV | 2 | 2 | True | 1 | ROZPOCET
52 | M | 782040000000.R2 | Prodloužení vřetenové tyče ovládání šoupátka | kus | 1 |  | 0 |  |  |  | základní | 0 | 0 | 0.0003 | 0.0003 | 0 | 0 |  |  | 8 | M | 2 |  |  |  | ROZPOCET | 0 | 0 | 0 | 0 | 0 | 1 | 0 | 4 | 1019204629
| PP |  | Prodloužení vřetenové tyče ovládání šoupátka | [17 empty] | PP | 2
| VV |  | 1"ks" |  | 1 | [15 empty] | VV | 2 | 2 | True | 1 | ROZPOCET
54 | K | 899501221 | Stupadla do šachet ocelová s PE povlakem vidlicová pro přímé zabudování do hmoždinek | kus | 27 |  | 0 |  |  |  | základní | 0.14 | 3.78 | 0.00136 | 0.03672 | 0 | 0 |  |  | 4 | K | 2 |  |  |  | ROZPOCET | 0 | 0 | 0 | 0 | 0 | 1 | 0 | 4 | 133926090
| PP |  | Stupadla do šachet a drobných objektů ocelová s PE povlakem vidlicová pro přímé zabudování do hmoždinek | [17 empty] | PP | 2
| VV |  | 27"ks" |  | 27 | [15 empty] | VV | 2 | 2 | True | 1 | ROZPOCET
| D | 9 | Ostatní konstrukce a práce, bourání |  |  |  | 0 | [5 empty] | 244.9835 |  | 0.73362 |  | 72 |  |  | 1 | D | 1 |  |  |  | ROZPOCET | [6 empty] | 0
55 | K | 9112A1000 | ZÁBRADLÍ MOSTNÍ S VODOR MADLY - DODÁVKA A MONTÁŽ | m | 29.4 |  | 0 |  |  |  | základní | 0 | 0 | 0 | 0 | 0 | 0 |  |  | 4 | K | 2 |  |  |  | ROZPOCET | 0 | 0 | 0 | 0 | 0 | 1 | 0 | 4 | 1523605610
| PP |  | položka zahrnuje: dodání zábradlí včetně předepsané povrchové úpravy kotvení sloupků, t.j. kotevní desky, šrouby z nerez oceli, vrty a zálivku, pokud zadávací dokumentace nestanoví jinak případné nivelační hmoty pod kotevní desky | [17 empty] | PP | 2
| VV |  | 12,40+2*8,50 |  | 29.4 | [15 empty] | VV | 2 | 2 | True | 1 | ROZPOCET
56 | K | 9112B1000 | ZÁBRADLÍ MOSTNÍ SE SVISLOU VÝPLNÍ - DODÁVKA A MONTÁŽ | m | 38.8 |  | 0 |  |  |  | základní | 0 | 0 | 0 | 0 | 0 | 0 |  |  | 4 | K | 2 |  |  |  | ROZPOCET | 0 | 0 | 0 | 0 | 0 | 1 | 0 | 4 | 2054341748
| PP |  | položka zahrnuje: dodání zábradlí včetně předepsané povrchové úpravy kotvení sloupků, t.j. kotevní desky, šrouby z nerez oceli, vrty a zálivku, pokud zadávací dokumentace nestanoví jinak případné nivelační hmoty pod kotevní desky | [17 empty] | PP | 2
| VV |  | "dle výkresu ocelové lávky" 38,80"m" |  | 38.8 | [15 empty] | VV | 2 | 2 | True | 1 | ROZPOCET
57 | K | 91345000 | NIVELAČNÍ ZNAČKY KOVOVÉ | ks | 2 |  | 0 |  |  |  | základní | 0 | 0 | 0 | 0 | 0 | 0 |  |  | 4 | K | 2 |  |  |  | ROZPOCET | 0 | 0 | 0 | 0 | 0 | 1 | 0 | 4 | 748036290
| PP |  | NIVELAČNÍ ZNAČKY KOVOVÉ - DODÁVKA A MONTÁŽ | [17 empty] | PP | 2
| VV |  | 2"ks" |  | 2 | [15 empty] | VV | 2 | 2 | True | 1 | ROZPOCET
58 | K | 932610000 | POCHOZÍ ROŠT Z KOMPOZITU - kompletní provedení | m2 | 21.76 |  | 0 |  |  |  | základní | 0 | 0 | 0 | 0 | 0 | 0 |  |  | 4 | K | 2 |  |  |  | ROZPOCET | 0 | 0 | 0 | 0 | 0 | 1 | 0 | 4 | -1242809865
| PP |  | položka zahrnuje: - dodání a uložení předepsané konstrukce z předepsaného materiálu včetně vnitrostaveništní a mimostaveništní dopravy - veškeré potřebné pomocné práce - veškerý pomocný a upevňovací materiál | [17 empty] | PP | 2
| VV |  | "lávka z kompozitu - pochozí rošt" (22,30-0,54)"m2" |  | 21.76 | [15 empty] | VV | 2 | 2 | True | 1 | ROZPOCET
59 | K | 932610001 | POKLOP Z KOMPOZITU UZAMYKATELNÝ- kompletní provedení | m2 | 0.54 |  | 0 |  |  |  | základní | 0 | 0 | 0 | 0 | 0 | 0 |  |  | 4 | K | 2 |  |  |  | ROZPOCET | 0 | 0 | 0 | 0 | 0 | 1 | 0 | 4 | -19293091
| PP |  | POKLOP Z KOMPOZITU UZAMYKATELNÝ- kompletní provedení - DODÁVKA A MONTÁŽ | [17 empty] | PP | 2
| VV |  | "v lávce" 0,54"m2" |  | 0.54 | [15 empty] | VV | 2 | 2 | True | 1 | ROZPOCET
60 | K | 936501111 | Limnigrafická lať | m | 10.5 |  | 0 |  |  |  | základní | 1.145 | 12.0225 | 0.06925 | 0.72713 | 0 | 0 |  |  | 4 | K | 2 |  |  |  | ROZPOCET | 0 | 0 | 0 | 0 | 0 | 1 | 0 | 4 | 730954002
| PP |  | Limnigrafická lať osazená v jakémkoliv sklonu - DODÁVKA A MONTÁŽ | [17 empty] | PP | 2
| VV |  | (2,00+8,50)"m" |  | 10.5 | [15 empty] | VV | 2 | 2 | True | 1 | ROZPOCET
61 | K | 93662000 | ČESLE Z KOMPOZITNÍHO MATERIÁLU - kompletní provedení | m2 | 0.16 |  | 0 |  |  |  | základní | 0 | 0 | 0 | 0 | 0 | 0 |  |  | 4 | K | 2 |  |  |  | ROZPOCET | 0 | 0 | 0 | 0 | 0 | 1 | 0 | 4 | -554946610
| PP |  | ČESLE Z KOMPOZITNÍHO MATERIÁLU - kompletní provedení - DODÁVKA A MONTÁŽ | [17 empty] | PP | 2
| VV |  | "česle z kompozitu 0.4x0.4" 0,40*0,40 |  | 0.16 | [15 empty] | VV | 2 | 2 | True | 1 | ROZPOCET
62 | K | 93662001 | ČESLE OCELOVÉ - kompletní provedení | m2 | 10 |  | 0 |  |  |  | základní | 0 | 0 | 0 | 0 | 0 | 0 |  |  | 4 | K | 2 |  |  |  | ROZPOCET | 0 | 0 | 0 | 0 | 0 | 1 | 0 | 4 | 1582858867
| PP |  | ČESLE OCELOVÉ - kompletní provedení - DODÁVKA A MONTÁŽ | [17 empty] | PP | 2
| VV |  | 0,25*1,25*32 |  | 10 | [15 empty] | VV | 2 | 2 | True | 1 | ROZPOCET
63 | K | 936942211 | Zhotovení tabulky s letopočtem vložením šablony do bednění | kus | 1 |  | 0 |  |  |  | základní | 1.265 | 1.265 | 0.00649 | 0.00649 | 0 | 0 |  |  | 4 | K | 2 |  |  |  | ROZPOCET | 0 | 0 | 0 | 0 | 0 | 1 | 0 | 4 | 2132592440
| PP |  | Zhotovení tabulky s letopočtem vložením šablony do bednění | [17 empty] | PP | 2
| VV |  | 1"ks" |  | 1 | [15 empty] | VV | 2 | 2 | True | 1 | ROZPOCET
64 | K | 961044111 | Bourání základů z betonu prostého | m3 | 36 |  | 0 |  |  |  | základní | 6.436 | 231.696 | 0 | 0 | 2 | 72 |  |  | 4 | K | 2 |  |  |  | ROZPOCET | 0 | 0 | 0 | 0 | 0 | 1 | 0 | 4 | 1812728773
| PP |  | Bourání základů z betonu prostého | [17 empty] | PP | 2
| VV |  | "vybourání jílocementu" 10*3,6 |  | 36 | [15 empty] | VV | 2 | 2 | True | 1 | ROZPOCET
65 | K | 99990001 | D+M zemnícího pásku propojeného s výztuží betonové kce | m | 2 |  | 0 |  |  |  | základní | 0 | 0 | 0 | 0 | 0 | 0 |  |  | 4 | K | 2 |  |  |  | ROZPOCET | 0 | 0 | 0 | 0 | 0 | 1 | 0 | 4 | -744540735
| PP |  | D+M zemnícího pásku propojeného s výztuží betonové kce | [17 empty] | PP | 2
| VV |  | 2,00"m" |  | 2 | [15 empty] | VV | 2 | 2 | True | 1 | ROZPOCET
| D | 997 | Přesun sutě |  |  |  | 0 | [5 empty] | 18.36 |  | 0 |  | 0 |  |  | 1 | D | 1 |  |  |  | ROZPOCET | [6 empty] | 0
66 | K | 997013511.R | Odvoz suti a vybouraných hmot z meziskládky na skládku s naložením a se složením do vzdálenosti dle možností zhotovitele | t | 72 |  | 0 |  |  |  | základní | 0.255 | 18.36 | 0 | 0 | 0 | 0 |  |  | 4 | K | 2 |  |  |  | ROZPOCET | 0 | 0 | 0 | 0 | 0 | 1 | 0 | 4 | 449670078
| PP |  | Odvoz suti a vybouraných hmot z meziskládky na skládku s naložením a se složením, do vzdálenosti dle možností zhotovitele | [17 empty] | PP | 2
| VV |  | "jílocement" 72,00"t" |  | 72 | [15 empty] | VV | 2 | 2 | True | 1 | ROZPOCET
67 | K | 997013871 | Poplatek za uložení stavebního odpadu na recyklační skládce (skládkovné) směsného stavebního a demoličního kód odpadu 17 09 04 | t | 72 |  | 0 |  |  |  | základní | 0 | 0 | 0 | 0 | 0 | 0 |  |  | 4 | K | 2 |  |  |  | ROZPOCET | 0 | 0 | 0 | 0 | 0 | 1 | 0 | 4 | 1172750197
| PP |  | Poplatek za uložení stavebního odpadu na recyklační skládce (skládkovné) směsného stavebního a demoličního zatříděného do Katalogu odpadů pod kódem 17 09 04 | [17 empty] | PP | 2
| VV |  | "jílocement" 72,00"t" |  | 72 | [15 empty] | VV | 2 | 2 | True | 1 | ROZPOCET
| D | 998 | Přesun hmot |  |  |  | 0 | [5 empty] | 320.5467 |  | 0 |  | 0 |  |  | 1 | D | 1 |  |  |  | ROZPOCET | [6 empty] | 0
68 | K | 998332011 | Přesun hmot pro úpravy vodních toků a kanály | t | 948.363 |  | 0 |  |  |  | základní | 0.338 | 320.5467 | 0 | 0 | 0 | 0 |  |  | 4 | K | 2 |  |  |  | ROZPOCET | 0 | 0 | 0 | 0 | 0 | 1 | 0 | 4 | 2119335629
| PP |  | Přesun hmot pro úpravy vodních toků a kanály, hráze rybníků apod. dopravní vzdálenost do 500 m | [17 empty] | PP | 2
| D | PSV | Práce a dodávky PSV |  |  |  | 0 | [5 empty] | 4.967 |  | 0.1635 |  | 0 |  |  | 2 | D | 0 |  |  |  | ROZPOCET | [6 empty] | 0
| D | 767 | Konstrukce zámečnické |  |  |  | 0 | [5 empty] | 4.967 |  | 0.1635 |  | 0 |  |  | 2 | D | 1 |  |  |  | ROZPOCET | [6 empty] | 0
69 | K | 767000002 | D+M protiprůvanové clony 2,00x2,30m - kompletní provedení | ks | 1 |  | 0 |  |  |  | základní | 0 | 0 | 0.001 | 0.001 | 0 | 0 |  |  | 16 | K | 2 |  |  |  | ROZPOCET | 0 | 0 | 0 | 0 | 0 | 1 | 0 | 16 | -704313145
| PP |  | D+M protiprůvanové clony 2,00x2,30m - kompletní provedení | [17 empty] | PP | 2
| VV |  | 1"ks" |  | 1 | [15 empty] | VV | 2 | 2 | True | 1 | ROZPOCET
70 | K | 767834111.R | D+M ochranného koše ke stupadlům - kompletní provedení vč povrchové úpravy a kotvení | m | 4 |  | 0 |  |  |  | základní | 0.41 | 1.64 | 0 | 0 | 0 | 0 |  |  | 16 | K | 2 |  |  |  | ROZPOCET | 0 | 0 | 0 | 0 | 0 | 1 | 0 | 16 | -1244288445
| PP |  | D+M ochranného koše ke stupadlům - kompletní provedení vč povrchové úpravy a kotvení | [17 empty] | PP | 2
| VV |  | "ochranný koš" 4,00"m" |  | 4 | [15 empty] | VV | 2 | 2 | True | 1 | ROZPOCET
71 | K | 76796000 | VRATA A VRÁTKA | m2 | 3.25 |  | 0 |  |  |  | základní | 0 | 0 | 0.05 | 0.1625 | 0 | 0 |  |  | 4 | K | 2 |  |  |  | ROZPOCET | 0 | 0 | 0 | 0 | 0 | 1 | 0 | 4 | 1574700025
| PP |  | - DODÁVKA A MONTÁŽ - položka zahrnuje vedle vlastních vrat a vrátek i rámy, rošty, lišty, kování, podpěrné, závěsné, upevňovací prvky, spojovací a těsnící materiál, pomocný materiál, kompletní povrchovou úpravu, jsou zahrnuty i sloupky včetně kotvení, základové patky a nutných zemních prací. - je zahrnuto drobné zasklení nebo jiná předepsaná výplň. - součástí položky je případně i ostnatý drát, uvažovaná plocha se pak vypočítává po horní hranu drátu. | [17 empty] | PP | 2
| VV |  | "branka uzamykatelná na lávce" 1,25*2,60 |  | 3.25 | [15 empty] | VV | 2 | 2 | True | 1 | ROZPOCET
72 | K | 998767101.R | Přesun hmot tonážní pro zámečnické konstrukce v objektech v do 6 m | ks | 1 |  | 0 |  |  |  | základní | 3.327 | 3.327 | 0 | 0 | 0 | 0 |  |  | 16 | K | 2 |  |  |  | ROZPOCET | 0 | 0 | 0 | 0 | 0 | 1 | 0 | 16 | -149471068
| PP |  | Přesun hmot pro zámečnické konstrukce stanovený z hmotnosti přesunovaného materiálu vodorovná dopravní vzdálenost do 50 m v objektech výšky do 6 m | [17 empty] | PP | 2

## 03.04 - ODPADNÍ KORYTO
[9 empty] | >> skryté sloupce << | [11 empty] | {c09169d3-56bd-43de-9938-f0c575b6c2ff}
2
| KRYCÍ LIST SOUPISU PRACÍ | [8 empty] | v --- níže se nacházejí doplnkové a pomocné údaje k sestavám --- v | [10 empty] | False
Stavba:
PROTIPOV. OPATŘENÍ NA VODNÍM TOKU POLANČICE PRO ZÁSTAVBU POLANKY NAD ODROU, STAVBA Č.5578 - SO 03 Malá vodní nádrž na Rakovci
Objekt:
SO 03 - MALÁ VODNÍ NÁDRŽ NA RAKOVCI
Soupis:
03.04 - ODPADNÍ KORYTO
| KSO: |  |  |  |  | CC-CZ:
| Místo: |  |  |  |  | Datum: | 0
| Zadavatel: |  |  |  |  | IČ:
|  | POVODÍ ODRY, STÁTNÍ PODNIK |  |  |  | DIČ:
| Zhotovitel: |  |  |  |  | IČ:
DIČ:
| Projektant: |  |  |  |  | IČ:
|  | Valbek spol. s.r.o. |  |  |  | DIČ:
| Zpracovatel: |  |  |  |  | IČ:
[6 empty] | DIČ: | [12 empty] | 0
Poznámka:
[18 empty] | 0 | 0
| Cena bez DPH | [5 empty] | 0
|  |  | Základ daně |  |  | Sazba daně | Výše daně
| DPH | základní | 0 |  |  | 21% | 0
|  | snížená | 0 |  |  | 15% | 0
|  | zákl. přenesená | 0 |  |  | 21% | 0
|  | sníž. přenesená | 0 |  |  | 15% | 0
|  | nulová | 0 |  |  | 0% | 0
| Cena s DPH |  |  | v | CZK |  | 0
| Projektant |  |  | Zpracovatel
| Datum a podpis: |  | Razítko | Datum a podpis: |  |  | Razítko
| Objednavatel |  |  | Zhotovitel
| Datum a podpis: |  | Razítko | Datum a podpis: |  |  | Razítko
REKAPITULACE ČLENĚNÍ SOUPISU PRACÍ
Stavba:
PROTIPOV. OPATŘENÍ NA VODNÍM TOKU POLANČICE PRO ZÁSTAVBU POLANKY NAD ODROU, STAVBA Č.5578 - SO 03 Malá vodní nádrž na Rakovci
Objekt:
SO 03 - MALÁ VODNÍ NÁDRŽ NA RAKOVCI
Soupis:
03.04 - ODPADNÍ KORYTO
Místo: | [5 empty] | Datum: | 0
Zadavatel: |  |  | POVODÍ ODRY, STÁTNÍ PODNIK |  |  | Projektant: | Valbek spol. s.r.o.
Zhotovitel: | [5 empty] | Zpracovatel:
Kód dílu - Popis | [6 empty] | Cena celkem [CZK]
Náklady ze soupisu prací | [6 empty] | 0 | [14 empty] | -1
| HSV - Práce a dodávky HSV | [5 empty] | 0
| 1 - Zemní práce | [5 empty] | 0
| 2 - Zakládání | [5 empty] | 0
| 4 - Vodorovné konstrukce | [5 empty] | 0
| 9 - Ostatní konstrukce a práce, bourání | [5 empty] | 0
| 998 - Přesun hmot | [5 empty] | 0
SOUPIS PRACÍ
Stavba:
PROTIPOV. OPATŘENÍ NA VODNÍM TOKU POLANČICE PRO ZÁSTAVBU POLANKY NAD ODROU, STAVBA Č.5578 - SO 03 Malá vodní nádrž na Rakovci
Objekt:
SO 03 - MALÁ VODNÍ NÁDRŽ NA RAKOVCI
Soupis:
03.04 - ODPADNÍ KORYTO
Místo: | [5 empty] | Datum: | 0
Zadavatel: |  |  | POVODÍ ODRY, STÁTNÍ PODNIK |  |  | Projektant: | Valbek spol. s.r.o.
Zhotovitel: | [5 empty] | Zpracovatel:
PČ | Typ | Kód | Popis | MJ | Množství | J.cena [CZK] | Cena celkem [CZK] | Cenová soustava |  |  | DPH | J. Nh [h] | Nh celkem [h] | J. hmotnost [t] | Hmotnost celkem [t] | J. suť [t] | Suť Celkem [t]
Náklady soupisu celkem | [6 empty] | 0 | [5 empty] | 949.6124 |  | 437.3669 |  | 0 |  |  |  | D | -1 | [10 empty] | 0
| D | HSV | Práce a dodávky HSV |  |  |  | 0 | [5 empty] | 949.6124 |  | 437.3669 |  | 0 |  |  | 1 | D | 0 |  |  |  | ROZPOCET | [6 empty] | 0
| D | 1 | Zemní práce |  |  |  | 0 | [5 empty] | 290.0635 |  | 1.1752 |  | 0 |  |  | 1 | D | 1 |  |  |  | ROZPOCET | [6 empty] | 0
1 | K | 115001103 | Převedení vody potrubím DN přes 150 do 250 | m | 70 |  | 0 |  |  |  | základní | 0.582 | 40.74 | 0.01004 | 0.7028 | 0 | 0 |  |  | 4 | K | 2 |  |  |  | ROZPOCET | 0 | 0 | 0 | 0 | 0 | 1 | 0 | 4 | 1363106951
| PP |  | Převedení vody potrubím průměru DN přes 150 do 250 | [17 empty] | PP | 2
| VV |  | "potrubí DN200" 70,00"m" |  | 70 | [15 empty] | VV | 2 | 2 | True | 1 | ROZPOCET
2 | K | 115001106.R | Převedení vody potrubím DN přes 900 do 1200 | m | 10 |  | 0 |  |  |  | základní | 1.558 | 15.58 | 0.02698 | 0.2698 | 0 | 0 |  |  | 4 | K | 2 |  |  |  | ROZPOCET | 0 | 0 | 0 | 0 | 0 | 1 | 0 | 4 | -1185741196
| PP |  | Převedení vody potrubím průměru DN přes 900 do 1200 | [17 empty] | PP | 2
| VV |  | "potrubí DN1000" 10,00"m" |  | 10 | [15 empty] | VV | 2 | 2 | True | 1 | ROZPOCET
3 | K | 115101201 | Čerpání vody na dopravní výšku do 10 m průměrný přítok do 500 l/min | hod | 120 |  | 0 |  |  |  | základní | 0.184 | 22.08 | 3e-05 | 0.0036 | 0 | 0 |  |  | 4 | K | 2 |  |  |  | ROZPOCET | 0 | 0 | 0 | 0 | 0 | 1 | 0 | 4 | 407289691
| PP |  | Čerpání vody na dopravní výšku do 10 m s uvažovaným průměrným přítokem do 500 l/min | [17 empty] | PP | 2
| VV |  | "předpoklad" 120"hod" |  | 120 | [15 empty] | VV | 2 | 2 | True | 1 | ROZPOCET
4 | K | 115101202 | Čerpání vody na dopravní výšku do 10 m průměrný přítok přes 500 do 1 000 l/min | hod | 120 |  | 0 |  |  |  | základní | 0.278 | 33.36 | 4e-05 | 0.0048 | 0 | 0 |  |  | 4 | K | 2 |  |  |  | ROZPOCET | 0 | 0 | 0 | 0 | 0 | 1 | 0 | 4 | -245933045
| PP |  | Čerpání vody na dopravní výšku do 10 m s uvažovaným průměrným přítokem přes 500 do 1 000 l/min | [17 empty] | PP | 2
| VV |  | "předpoklad" 120"hod" |  | 120 | [15 empty] | VV | 2 | 2 | True | 1 | ROZPOCET
5 | K | 115101301 | Pohotovost čerpací soupravy pro dopravní výšku do 10 m přítok do 500 l/min | den | 30 |  | 0 |  |  |  | základní | 0 | 0 | 0 | 0 | 0 | 0 |  |  | 4 | K | 2 |  |  |  | ROZPOCET | 0 | 0 | 0 | 0 | 0 | 1 | 0 | 4 | -555081006
| PP |  | Pohotovost záložní čerpací soupravy pro dopravní výšku do 10 m s uvažovaným průměrným přítokem do 500 l/min | [17 empty] | PP | 2
| VV |  | "předpoklad" 30"dní" |  | 30 | [15 empty] | VV | 2 | 2 | True | 1 | ROZPOCET
6 | K | 115101302 | Pohotovost čerpací soupravy pro dopravní výšku do 10 m přítok přes 500 do 1 000 l/min | den | 30 |  | 0 |  |  |  | základní | 0 | 0 | 0 | 0 | 0 | 0 |  |  | 4 | K | 2 |  |  |  | ROZPOCET | 0 | 0 | 0 | 0 | 0 | 1 | 0 | 4 | -63583577
| PP |  | Pohotovost záložní čerpací soupravy pro dopravní výšku do 10 m s uvažovaným průměrným přítokem přes 500 do 1 000 l/min | [17 empty] | PP | 2
| VV |  | "předpoklad" 30"dní" |  | 30 | [15 empty] | VV | 2 | 2 | True | 1 | ROZPOCET
7 | K | 124153101 | Vykopávky pro koryta vodotečí v hornině třídy těžitelnosti I skupiny 1 a 2 objem do 1000 m3 strojně | m3 | 36.477 |  | 0 |  |  |  | základní | 0.156 | 5.6904 | 0 | 0 | 0 | 0 |  |  | 4 | K | 2 |  |  |  | ROZPOCET | 0 | 0 | 0 | 0 | 0 | 1 | 0 | 4 | -1481659640
| PP |  | Vykopávky pro koryta vodotečí strojně v hornině třídy těžitelnosti I skupiny 1 a 2 přes 100 do 1 000 m3 | [17 empty] | PP | 2
| P |  | Poznámka k položce: s urovnáním dna do předepsaného profilu a spádu | [17 empty] | P | 2
| VV |  | Předpoklad 50% veškerých výkopů pod hladinou podzemní vody (HPV) | [17 empty] | VV | 2 | 1 | True | 0 | ROZPOCET
| VV |  | "vykopávky pro koryta vodotěčí" 364,77"m3" |  | 364.77 | [15 empty] | VV | 2 | 2 | True | 0 | ROZPOCET
| VV |  | "v tř 2 předpoklad 10%" 364,77"m3"*0,1 |  | 36.477 | [15 empty] | VV | 2 | 2 | True | 1 | ROZPOCET
8 | K | 124253101 | Vykopávky pro koryta vodotečí v hornině třídy těžitelnosti I skupiny 3 objem do 1000 m3 strojně | m3 | 328.293 |  | 0 |  |  |  | základní | 0.193 | 63.3605 | 0 | 0 | 0 | 0 |  |  | 4 | K | 2 |  |  |  | ROZPOCET | 0 | 0 | 0 | 0 | 0 | 1 | 0 | 4 | -27131286
| PP |  | Vykopávky pro koryta vodotečí strojně v hornině třídy těžitelnosti I skupiny 3 přes 100 do 1 000 m3 | [17 empty] | PP | 2
| P |  | Poznámka k položce: s urovnáním dna do předepsaného profilu a spádu | [17 empty] | P | 2
| VV |  | Předpoklad 50% veškerých výkopů pod hladinou podzemní vody (HPV) | [17 empty] | VV | 2 | 1 | True | 0 | ROZPOCET
| VV |  | "celkový výkop dle vykopávek pro koryta vodotečí v tř 2, v tř 3 předpoklad 90%" 364,77"m3"*0,9 |  | 328.293 | [15 empty] | VV | 2 | 2 | True | 1 | ROZPOCET
9 | K | 131251100 | Hloubení jam nezapažených v hornině třídy těžitelnosti I skupiny 3 objem do 20 m3 strojně | m3 | 8 |  | 0 |  |  |  | základní | 0.975 | 7.8 | 0 | 0 | 0 | 0 |  |  | 4 | K | 2 |  |  |  | ROZPOCET | 0 | 0 | 0 | 0 | 0 | 1 | 0 | 4 | 372307322
| PP |  | Hloubení nezapažených jam a zářezů strojně s urovnáním dna do předepsaného profilu a spádu v hornině třídy těžitelnosti I skupiny 3 do 20 m3 | [17 empty] | PP | 2
| VV |  | "pro čerpací jímku z plastového potrubí" 2,00*2,00*2,00 |  | 8 | [15 empty] | VV | 2 | 2 | True | 1 | ROZPOCET
10 | K | 132251251 | Hloubení rýh nezapažených š do 2000 mm v hornině třídy těžitelnosti I skupiny 3 objem do 20 m3 strojně | m3 | 12.694 |  | 0 |  |  |  | základní | 1.267 | 16.0833 | 0 | 0 | 0 | 0 |  |  | 4 | K | 2 |  |  |  | ROZPOCET | 0 | 0 | 0 | 0 | 0 | 1 | 0 | 4 | -514543266
| PP |  | Hloubení nezapažených rýh šířky přes 800 do 2 000 mm strojně s urovnáním dna do předepsaného profilu a spádu v hornině třídy těžitelnosti I skupiny 3 do 20 m3 | [17 empty] | PP | 2
| VV |  | "pro prahy" 12,694"m3" |  | 12.694 | [15 empty] | VV | 2 | 2 | True | 1 | ROZPOCET
11 | K | 162351104.R | Vodorovné přemístění výkopku/sypaniny z horniny třídy těžitelnosti I skupiny 1 až 3 do vzdálenosti dle možností zhotovitele - DEPONIE | m3 | 175.06 |  | 0 |  |  |  | základní | 0.046 | 8.0528 | 0 | 0 | 0 | 0 |  |  | 4 | K | 2 |  |  |  | ROZPOCET | 0 | 0 | 0 | 0 | 0 | 1 | 0 | 4 | 971062783
| PP |  | Vodorovné přemístění výkopku nebo sypaniny po suchu na obvyklém dopravním prostředku, bez naložení výkopku, avšak se složením bez rozhrnutí z horniny třídy těžitelnosti I skupiny 1 až 3 do vzdálenosti dle možností zhotovitele - DEPONIE | [17 empty] | PP | 2
| VV |  | "dovoz ornice z deponie" 150,00"m2"*0,2 |  | 30 | [15 empty] | VV | 2 | 2 | True | 0 | ROZPOCET
| VV |  | "zemina pro zásyp na deponii" 72,53"m3" |  | 72.53 | [15 empty] | VV | 2 | 2 | True | 0 | ROZPOCET
| VV |  | "zemina pro zásyp z deponie" 72,53"m3" |  | 72.53 | [15 empty] | VV | 2 | 2 | True | 0 | ROZPOCET
| VV |  | Součet |  | 175.06 | [15 empty] | VV | 2 | 4 | True | 1 | ROZPOCET
12 | K | 162751117.R | Vodorovné přemístění výkopku/sypaniny z horniny třídy těžitelnosti I skupiny 1 až 3 do vzdálenosti dle možností zhotovitele - SKLÁDKA | m3 | 312.934 |  | 0 |  |  |  | základní | 0.087 | 27.2253 | 0 | 0 | 0 | 0 |  |  | 4 | K | 2 |  |  |  | ROZPOCET | 0 | 0 | 0 | 0 | 0 | 1 | 0 | 4 | 148529703
| PP |  | Vodorovné přemístění výkopku nebo sypaniny po suchu na obvyklém dopravním prostředku, bez naložení výkopku, avšak se složením bez rozhrnutí z horniny třídy těžitelnosti I skupiny 1 až 3 do vzdálenosti dle možností zhotovitele - SKLÁDKA | [17 empty] | PP | 2
| VV |  | "odvoz přebytku zeminy na skládku" (36,477+328,293+8,00+12,694)"m3" - 72,53"m3" |  | 312.934 | [15 empty] | VV | 2 | 2 | True | 1 | ROZPOCET
13 | K | 167151111 | Nakládání výkopku z hornin třídy těžitelnosti I skupiny 1 až 3 přes 100 m3 | m3 | 102.53 |  | 0 |  |  |  | základní | 0.072 | 7.3822 | 0 | 0 | 0 | 0 |  |  | 4 | K | 2 |  |  |  | ROZPOCET | 0 | 0 | 0 | 0 | 0 | 1 | 0 | 4 | 1647753813
| PP |  | Nakládání, skládání a překládání neulehlého výkopku nebo sypaniny strojně nakládání, množství přes 100 m3, z hornin třídy těžitelnosti I, skupiny 1 až 3 | [17 empty] | PP | 2
| VV |  | "dovoz ornice z deponie" 150,00"m2"*0,2 |  | 30 | [15 empty] | VV | 2 | 2 | True | 0 | ROZPOCET
| VV |  | "zemina pro zásyp z deponie" 72,53"m3" |  | 72.53 | [15 empty] | VV | 2 | 2 | True | 0 | ROZPOCET
| VV |  | Součet |  | 102.53 | [15 empty] | VV | 2 | 4 | True | 1 | ROZPOCET
14 | K | 171251201 | Uložení sypaniny na skládky nebo meziskládky | m3 | 385.464 |  | 0 |  |  |  | základní | 0.009 | 3.4692 | 0 | 0 | 0 | 0 |  |  | 4 | K | 2 |  |  |  | ROZPOCET | 0 | 0 | 0 | 0 | 0 | 1 | 0 | 4 | -69174044
| PP |  | Uložení sypaniny na skládky nebo meziskládky bez hutnění s upravením uložené sypaniny do předepsaného tvaru | [17 empty] | PP | 2
| VV |  | "zemina pro zásyp na deponii" 72,53"m3" |  | 72.53 | [15 empty] | VV | 2 | 2 | True | 0 | ROZPOCET
| VV |  | "odvoz přebytku zeminy na skládku" (36,477+328,293+8,00+12,694)"m3" - 72,53"m3" |  | 312.934 | [15 empty] | VV | 2 | 2 | True | 0 | ROZPOCET
| VV |  | Součet |  | 385.464 | [15 empty] | VV | 2 | 4 | True | 1 | ROZPOCET
15 | K | 171201231 | Poplatek za uložení zeminy a kamení na recyklační skládce (skládkovné) kód odpadu 17 05 04 | t | 625.868 |  | 0 |  |  |  | základní | 0 | 0 | 0 | 0 | 0 | 0 |  |  | 4 | K | 2 |  |  |  | ROZPOCET | 0 | 0 | 0 | 0 | 0 | 1 | 0 | 4 | -125747665
| PP |  | Poplatek za uložení stavebního odpadu na recyklační skládce (skládkovné) zeminy a kamení zatříděného do Katalogu odpadů pod kódem 17 05 04 | [17 empty] | PP | 2
| VV |  | "odvoz přebytku zeminy na skládku" (36,477+328,293+8,00+12,694)"m3" - 72,53"m3" |  | 312.934 | [15 empty] | VV | 2 | 2 | True | 0 | ROZPOCET
| VV |  | 312,934"m3"*2,00"t/m3" |  | 625.868 | [15 empty] | VV | 2 | 2 | True | 1 | ROZPOCET
16 | K | 174101101 | Zásyp jam, šachet rýh nebo kolem objektů sypaninou se zhutněním | m3 | 72.53 |  | 0 |  |  |  | základní | 0.328 | 23.7898 | 0 | 0 | 0 | 0 |  |  | 4 | K | 2 |  |  |  | ROZPOCET | 0 | 0 | 0 | 0 | 0 | 1 | 0 | 4 | -1068801853
| PP |  | Zásyp sypaninou z jakékoliv horniny strojně s uložením výkopku ve vrstvách se zhutněním jam, šachet, rýh nebo kolem objektů v těchto vykopávkách | [17 empty] | PP | 2
| VV |  | "pro čerpací jímku z plastového potrubí" 2,00*2,00*2,00 |  | 8 | [15 empty] | VV | 2 | 2 | True | 0 | ROZPOCET
| VV |  | "zásyp koryta" 64,53"m3" |  | 64.53 | [15 empty] | VV | 2 | 2 | True | 0 | ROZPOCET
| VV |  | Součet |  | 72.53 | [15 empty] | VV | 2 | 4 | True | 1 | ROZPOCET
17 | K | 181351103 | Rozprostření ornice tl vrstvy do 200 mm pl přes 100 do 500 m2 v rovině nebo ve svahu do 1:5 strojně | m2 | 150 |  | 0 |  |  |  | základní | 0.044 | 6.6 | 0 | 0 | 0 | 0 |  |  | 4 | K | 2 |  |  |  | ROZPOCET | 0 | 0 | 0 | 0 | 0 | 1 | 0 | 4 | 1050367475
| PP |  | Rozprostření a urovnání ornice v rovině nebo ve svahu sklonu do 1:5 strojně při souvislé ploše přes 100 do 500 m2, tl. vrstvy do 200 mm | [17 empty] | PP | 2
| VV |  | "ornice tl. 0,20m" 150,00"m2" |  | 150 | [15 empty] | VV | 2 | 2 | True | 1 | ROZPOCET
18 | K | 183405211 | Výsev trávníku hydroosevem na ornici | m2 | 150 |  | 0 |  |  |  | základní | 0.012 | 1.8 | 0.00127 | 0.1905 | 0 | 0 |  |  | 4 | K | 2 |  |  |  | ROZPOCET | 0 | 0 | 0 | 0 | 0 | 1 | 0 | 4 | -2063700341
| PP |  | Výsev trávníku hydroosevem na ornici | [17 empty] | PP | 2
| VV |  | "dle rozprostření ornice" 150,00"m2" |  | 150 | [15 empty] | VV | 2 | 2 | True | 1 | ROZPOCET
19 | M | 00572472 | osivo směs travní krajinná-rovinná | kg | 3.75 |  | 0 |  |  |  | základní | 0 | 0 | 0.001 | 0.00375 | 0 | 0 |  |  | 8 | M | 2 |  |  |  | ROZPOCET | 0 | 0 | 0 | 0 | 0 | 1 | 0 | 4 | -116207459
| PP |  | osivo směs travní krajinná-rovinná | [17 empty] | PP | 2
| VV |  | 150*0,025 'Přepočtené koeficientem množství |  | 3.75 | [15 empty] | VV | 2 | 2 | False | 1 | ROZPOCET
20 | K | 184853511 | Chemické odplevelení před založením kultury nad 20 m2 postřikem na široko v rovině a svahu do 1:5 strojně | m2 | 225 |  | 0 |  |  |  | základní | 0.002 | 0.45 | 0 | 0 | 0 | 0 |  |  | 4 | K | 2 |  |  |  | ROZPOCET | 0 | 0 | 0 | 0 | 0 | 1 | 0 | 4 | -2136801991
| PP |  | Chemické odplevelení půdy před založením kultury, trávníku nebo zpevněných ploch strojně o výměře jednotlivě přes 20 m2 postřikem na široko v rovině nebo na svahu do 1:5 | [17 empty] | PP | 2
| VV |  | "dle rozprostření ornice" 150,00"m2"*1,5 |  | 225 | [15 empty] | VV | 2 | 2 | True | 1 | ROZPOCET
21 | K | 185803111 | Ošetření trávníku shrabáním v rovině a svahu do 1:5 | m2 | 600 |  | 0 |  |  |  | základní | 0.011 | 6.6 | 0 | 0 | 0 | 0 |  |  | 4 | K | 2 |  |  |  | ROZPOCET | 0 | 0 | 0 | 0 | 0 | 1 | 0 | 4 | 1888947855
| PP |  | Ošetření trávníku jednorázové v rovině nebo na svahu do 1:5 | [17 empty] | PP | 2
| VV |  | "dle rozprostření ornice" 150,00"m2"*4 |  | 600 | [15 empty] | VV | 2 | 2 | True | 1 | ROZPOCET
| D | 2 | Zakládání |  |  |  | 0 | [5 empty] | 13.8 |  | 0.0405 |  | 0 |  |  | 1 | D | 1 |  |  |  | ROZPOCET | [6 empty] | 0
22 | K | 242791117 | Zapuštění zárubnice z plastických hmot hl do 50 m DN přes 500 do 600 | m | 2 |  | 0 |  |  |  | základní | 3.45 | 6.9 | 0 | 0 | 0 | 0 |  |  | 4 | K | 2 |  |  |  | ROZPOCET | 0 | 0 | 0 | 0 | 0 | 1 | 0 | 4 | -263500328
| PP |  | Zapuštění zárubnice z trub do studňového vrtu, z plastických hmot z plastických hmot hl. do 50 m DN přes 500 do 600 | [17 empty] | PP | 2
| VV |  | 2,00"m" |  | 2 | [15 empty] | VV | 2 | 2 | True | 1 | ROZPOCET
23 | M | 28617272 | trubka kanalizační PP korugovaná DN 600x6000mm SN12 | m | 2 |  | 0 |  |  |  | základní | 0 | 0 | 0.02025 | 0.0405 | 0 | 0 |  |  | 8 | M | 2 |  |  |  | ROZPOCET | 0 | 0 | 0 | 0 | 0 | 1 | 0 | 4 | 397083912
| PP |  | trubka kanalizační PP korugovaná DN 600x6000mm SN12 | [17 empty] | PP | 2
24 | K | 242791117.R | Vytažení zárubnice z plastických hmot DN do 600 vč odvozu a likvidace | m | 2 |  | 0 |  |  |  | základní | 3.45 | 6.9 | 0 | 0 | 0 | 0 |  |  | 4 | K | 2 |  |  |  | ROZPOCET | 0 | 0 | 0 | 0 | 0 | 1 | 0 | 4 | -2021195913
| PP |  | Vytažení zárubnice z plastických hmot DN do 600 vč odvozu a likvidace | [17 empty] | PP | 2
| VV |  | 2,00"m" |  | 2 | [15 empty] | VV | 2 | 2 | True | 1 | ROZPOCET
| D | 4 | Vodorovné konstrukce |  |  |  | 0 | [5 empty] | 497.9189 |  | 436.1511 |  | 0 |  |  | 1 | D | 1 |  |  |  | ROZPOCET | [6 empty] | 0
25 | K | 461211712 | Patka z lomového kamene pro dlažbu na sucho s vylitím spár cementovou maltou | m3 | 12.694 |  | 0 |  |  |  | základní | 2.394 | 30.3894 | 2.7999 | 35.5418 | 0 | 0 |  |  | 4 | K | 2 |  |  |  | ROZPOCET | 0 | 0 | 0 | 0 | 0 | 1 | 0 | 4 | -1551840864
| PP |  | Patka z lomového kamene lomařsky upraveného pro dlažbu zděná na sucho s vylitím spár cementovou maltou | [17 empty] | PP | 2
| VV |  | "zajišťovací práh z LK na CM" (4,1+5,9)*1,1*0,4*0,8+(6,9+7)*1,1*0,6*1 |  | 12.694 | [15 empty] | VV | 2 | 2 | True | 1 | ROZPOCET
26 | K | 462512270 | Zához z lomového kamene s proštěrkováním z terénu hmotnost do 200 kg | m3 | 97.61 |  | 0 |  |  |  | základní | 0.575 | 56.1257 | 2.4341 | 237.5905 | 0 | 0 |  |  | 4 | K | 2 |  |  |  | ROZPOCET | 0 | 0 | 0 | 0 | 0 | 1 | 0 | 4 | 1550264091
| PP |  | Zához z lomového kamene neupraveného záhozového s proštěrkováním z terénu, hmotnosti jednotlivých kamenů do 200 kg | [17 empty] | PP | 2
| VV |  | "zához" 97,61"m3" |  | 97.61 | [15 empty] | VV | 2 | 2 | True | 1 | ROZPOCET
27 | K | 462519002 | Příplatek za urovnání ploch záhozu z lomového kamene hmotnost do 200 kg | m2 | 195.22 |  | 0 |  |  |  | základní | 0.575 | 112.2515 | 0 | 0 | 0 | 0 |  |  | 4 | K | 2 |  |  |  | ROZPOCET | 0 | 0 | 0 | 0 | 0 | 1 | 0 | 4 | 1511056103
| PP |  | Zához z lomového kamene neupraveného záhozového Příplatek k cenám za urovnání viditelných ploch záhozu z kamene, hmotnosti jednotlivých kamenů do 200 kg | [17 empty] | PP | 2
| VV |  | "zához" 97,61"m3"/0,5 |  | 195.22 | [15 empty] | VV | 2 | 2 | True | 1 | ROZPOCET
28 | K | 463212111 | Rovnanina z lomového kamene upraveného s vyklínováním spár úlomky kamene | m3 | 81.64 |  | 0 |  |  |  | základní | 2.35 | 191.854 | 1.9968 | 163.0188 | 0 | 0 |  |  | 4 | K | 2 |  |  |  | ROZPOCET | 0 | 0 | 0 | 0 | 0 | 1 | 0 | 4 | -1189585004
| PP |  | Rovnanina z lomového kamene upraveného, tříděného jakékoliv tloušťky rovnaniny s vyklínováním spár a dutin úlomky kamene | [17 empty] | PP | 2
| P |  | Poznámka k položce: kameny do 80kg | [17 empty] | P | 2
| VV |  | "rovnanina" 81,64"m3" |  | 81.64 | [15 empty] | VV | 2 | 2 | True | 1 | ROZPOCET
29 | K | 463212191 | Příplatek za vypracováni líce rovnaniny | m2 | 233.257 |  | 0 |  |  |  | základní | 0.46 | 107.2982 | 0 | 0 | 0 | 0 |  |  | 4 | K | 2 |  |  |  | ROZPOCET | 0 | 0 | 0 | 0 | 0 | 1 | 0 | 4 | 813337534
| PP |  | Rovnanina z lomového kamene upraveného, tříděného Příplatek k cenám za vypracování líce | [17 empty] | PP | 2
| VV |  | "rovnanina" 81,64"m3"/0,35 |  | 233.257 | [15 empty] | VV | 2 | 2 | True | 1 | ROZPOCET
| D | 9 | Ostatní konstrukce a práce, bourání |  |  |  | 0 | [5 empty] | 0 |  | 0 |  | 0 |  |  | 1 | D | 1 |  |  |  | ROZPOCET | [6 empty] | 0
30 | K | 9990001 | D+M ochranných hrázek z pytlů naplněných pískem | m3 | 10.8 |  | 0 |  |  |  | základní | 0 | 0 | 0 | 0 | 0 | 0 |  |  | 4 | K | 2 |  |  |  | ROZPOCET | 0 | 0 | 0 | 0 | 0 | 1 | 0 | 4 | 1395024513
| PP |  | D+M ochranných hrázek z pytlů naplněných pískem | [17 empty] | PP | 2
| VV |  | "hrázky" 3,60*3 |  | 10.8 | [15 empty] | VV | 2 | 2 | True | 1 | ROZPOCET
31 | K | 9990002 | Odstranění ochranných hrázek z pytlů naplněných pískem vč. odvozu a likvidace zhotovitelem | m3 | 10.8 |  | 0 |  |  |  | základní | 0 | 0 | 0 | 0 | 0 | 0 |  |  | 4 | K | 2 |  |  |  | ROZPOCET | 0 | 0 | 0 | 0 | 0 | 1 | 0 | 4 | 204263363
| PP |  | Odstranění ochranných hrázek z pytlů naplněných pískem vč. odvozu a likvidace zhotovitelem | [17 empty] | PP | 2
| VV |  | "hrázky" 3,60*3 |  | 10.8 | [15 empty] | VV | 2 | 2 | True | 1 | ROZPOCET
| D | 998 | Přesun hmot |  |  |  | 0 | [5 empty] | 147.83 |  | 0 |  | 0 |  |  | 1 | D | 1 |  |  |  | ROZPOCET | [6 empty] | 0
32 | K | 998332011 | Přesun hmot pro úpravy vodních toků a kanály | t | 437.367 |  | 0 |  |  |  | základní | 0.338 | 147.83 | 0 | 0 | 0 | 0 |  |  | 4 | K | 2 |  |  |  | ROZPOCET | 0 | 0 | 0 | 0 | 0 | 1 | 0 | 4 | 2126201398
| PP |  | Přesun hmot pro úpravy vodních toků a kanály, hráze rybníků apod. dopravní vzdálenost do 500 m | [17 empty] | PP | 2

## 03.05 - ÚPRAVA RAKOVCE ...
[9 empty] | >> skryté sloupce << | [11 empty] | {d62f0f5a-c925-4d4f-bbd5-dd4c3f78e386}
2
| KRYCÍ LIST SOUPISU PRACÍ | [8 empty] | v --- níže se nacházejí doplnkové a pomocné údaje k sestavám --- v | [10 empty] | False
Stavba:
PROTIPOV. OPATŘENÍ NA VODNÍM TOKU POLANČICE PRO ZÁSTAVBU POLANKY NAD ODROU, STAVBA Č.5578 - SO 03 Malá vodní nádrž na Rakovci
Objekt:
SO 03 - MALÁ VODNÍ NÁDRŽ NA RAKOVCI
Soupis:
03.05 - ÚPRAVA RAKOVCE V ZÁTOPĚ
| KSO: |  |  |  |  | CC-CZ:
| Místo: |  |  |  |  | Datum: | 0
| Zadavatel: |  |  |  |  | IČ:
|  | POVODÍ ODRY, STÁTNÍ PODNIK |  |  |  | DIČ:
| Zhotovitel: |  |  |  |  | IČ:
DIČ:
| Projektant: |  |  |  |  | IČ:
|  | Valbek spol. s.r.o. |  |  |  | DIČ:
| Zpracovatel: |  |  |  |  | IČ:
[6 empty] | DIČ: | [12 empty] | 0
Poznámka:
[18 empty] | 0 | 0
| Cena bez DPH | [5 empty] | 0
|  |  | Základ daně |  |  | Sazba daně | Výše daně
| DPH | základní | 0 |  |  | 21% | 0
|  | snížená | 0 |  |  | 15% | 0
|  | zákl. přenesená | 0 |  |  | 21% | 0
|  | sníž. přenesená | 0 |  |  | 15% | 0
|  | nulová | 0 |  |  | 0% | 0
| Cena s DPH |  |  | v | CZK |  | 0
| Projektant |  |  | Zpracovatel
| Datum a podpis: |  | Razítko | Datum a podpis: |  |  | Razítko
| Objednavatel |  |  | Zhotovitel
| Datum a podpis: |  | Razítko | Datum a podpis: |  |  | Razítko
REKAPITULACE ČLENĚNÍ SOUPISU PRACÍ
Stavba:
PROTIPOV. OPATŘENÍ NA VODNÍM TOKU POLANČICE PRO ZÁSTAVBU POLANKY NAD ODROU, STAVBA Č.5578 - SO 03 Malá vodní nádrž na Rakovci
Objekt:
SO 03 - MALÁ VODNÍ NÁDRŽ NA RAKOVCI
Soupis:
03.05 - ÚPRAVA RAKOVCE V ZÁTOPĚ
Místo: | [5 empty] | Datum: | 0
Zadavatel: |  |  | POVODÍ ODRY, STÁTNÍ PODNIK |  |  | Projektant: | Valbek spol. s.r.o.
Zhotovitel: | [5 empty] | Zpracovatel:
Kód dílu - Popis | [6 empty] | Cena celkem [CZK]
Náklady ze soupisu prací | [6 empty] | 0 | [14 empty] | -1
| HSV - Práce a dodávky HSV | [5 empty] | 0
| 1 - Zemní práce | [5 empty] | 0
| 2 - Zakládání | [5 empty] | 0
| 4 - Vodorovné konstrukce | [5 empty] | 0
| 9 - Ostatní konstrukce a práce, bourání | [5 empty] | 0
| 998 - Přesun hmot | [5 empty] | 0
SOUPIS PRACÍ
Stavba:
PROTIPOV. OPATŘENÍ NA VODNÍM TOKU POLANČICE PRO ZÁSTAVBU POLANKY NAD ODROU, STAVBA Č.5578 - SO 03 Malá vodní nádrž na Rakovci
Objekt:
SO 03 - MALÁ VODNÍ NÁDRŽ NA RAKOVCI
Soupis:
03.05 - ÚPRAVA RAKOVCE V ZÁTOPĚ
Místo: | [5 empty] | Datum: | 0
Zadavatel: |  |  | POVODÍ ODRY, STÁTNÍ PODNIK |  |  | Projektant: | Valbek spol. s.r.o.
Zhotovitel: | [5 empty] | Zpracovatel:
PČ | Typ | Kód | Popis | MJ | Množství | J.cena [CZK] | Cena celkem [CZK] | Cenová soustava |  |  | DPH | J. Nh [h] | Nh celkem [h] | J. hmotnost [t] | Hmotnost celkem [t] | J. suť [t] | Suť Celkem [t]
Náklady soupisu celkem | [6 empty] | 0 | [5 empty] | 750.0067 |  | 148.109 |  | 0 |  |  |  | D | -1 | [10 empty] | 0
| D | HSV | Práce a dodávky HSV |  |  |  | 0 | [5 empty] | 750.0067 |  | 148.109 |  | 0 |  |  | 1 | D | 0 |  |  |  | ROZPOCET | [6 empty] | 0
| D | 1 | Zemní práce |  |  |  | 0 | [5 empty] | 480.6597 |  | 1.7655 |  | 0 |  |  | 1 | D | 1 |  |  |  | ROZPOCET | [6 empty] | 0
1 | K | 115001103 | Převedení vody potrubím DN přes 150 do 250 | m | 75 |  | 0 |  |  |  | základní | 0.582 | 43.65 | 0.01004 | 0.753 | 0 | 0 |  |  | 4 | K | 2 |  |  |  | ROZPOCET | 0 | 0 | 0 | 0 | 0 | 1 | 0 | 4 | 1061432030
| PP |  | Převedení vody potrubím průměru DN přes 150 do 250 | [17 empty] | PP | 2
| VV |  | "potrubí DN200" 75,00"m" |  | 75 | [15 empty] | VV | 2 | 2 | True | 1 | ROZPOCET
2 | K | 115001106.R | Převedení vody potrubím DN přes 900 do 1200 | m | 20 |  | 0 |  |  |  | základní | 1.558 | 31.16 | 0.02698 | 0.5396 | 0 | 0 |  |  | 4 | K | 2 |  |  |  | ROZPOCET | 0 | 0 | 0 | 0 | 0 | 1 | 0 | 4 | -178033287
| PP |  | Převedení vody potrubím průměru DN přes 900 do 1200 | [17 empty] | PP | 2
| VV |  | "potrubí DN1000" 20,00"m" |  | 20 | [15 empty] | VV | 2 | 2 | True | 1 | ROZPOCET
3 | K | 115101201 | Čerpání vody na dopravní výšku do 10 m průměrný přítok do 500 l/min | hod | 120 |  | 0 |  |  |  | základní | 0.184 | 22.08 | 3e-05 | 0.0036 | 0 | 0 |  |  | 4 | K | 2 |  |  |  | ROZPOCET | 0 | 0 | 0 | 0 | 0 | 1 | 0 | 4 | 1394341798
| PP |  | Čerpání vody na dopravní výšku do 10 m s uvažovaným průměrným přítokem do 500 l/min | [17 empty] | PP | 2
| VV |  | "předpoklad" 120"hod" |  | 120 | [15 empty] | VV | 2 | 2 | True | 1 | ROZPOCET
4 | K | 115101202 | Čerpání vody na dopravní výšku do 10 m průměrný přítok přes 500 do 1 000 l/min | hod | 120 |  | 0 |  |  |  | základní | 0.278 | 33.36 | 4e-05 | 0.0048 | 0 | 0 |  |  | 4 | K | 2 |  |  |  | ROZPOCET | 0 | 0 | 0 | 0 | 0 | 1 | 0 | 4 | -1023238290
| PP |  | Čerpání vody na dopravní výšku do 10 m s uvažovaným průměrným přítokem přes 500 do 1 000 l/min | [17 empty] | PP | 2
| VV |  | "předpoklad" 120"hod" |  | 120 | [15 empty] | VV | 2 | 2 | True | 1 | ROZPOCET
5 | K | 115101301 | Pohotovost čerpací soupravy pro dopravní výšku do 10 m přítok do 500 l/min | den | 30 |  | 0 |  |  |  | základní | 0 | 0 | 0 | 0 | 0 | 0 |  |  | 4 | K | 2 |  |  |  | ROZPOCET | 0 | 0 | 0 | 0 | 0 | 1 | 0 | 4 | -277051046
| PP |  | Pohotovost záložní čerpací soupravy pro dopravní výšku do 10 m s uvažovaným průměrným přítokem do 500 l/min | [17 empty] | PP | 2
| VV |  | "předpoklad" 30"dní" |  | 30 | [15 empty] | VV | 2 | 2 | True | 1 | ROZPOCET
6 | K | 115101302 | Pohotovost čerpací soupravy pro dopravní výšku do 10 m přítok přes 500 do 1 000 l/min | den | 30 |  | 0 |  |  |  | základní | 0 | 0 | 0 | 0 | 0 | 0 |  |  | 4 | K | 2 |  |  |  | ROZPOCET | 0 | 0 | 0 | 0 | 0 | 1 | 0 | 4 | -1495486670
| PP |  | Pohotovost záložní čerpací soupravy pro dopravní výšku do 10 m s uvažovaným průměrným přítokem přes 500 do 1 000 l/min | [17 empty] | PP | 2
| VV |  | "předpoklad" 30"dní" |  | 30 | [15 empty] | VV | 2 | 2 | True | 1 | ROZPOCET
7 | K | 124153101 | Vykopávky pro koryta vodotečí v hornině třídy těžitelnosti I skupiny 1 a 2 objem do 1000 m3 strojně | m3 | 469.5 |  | 0 |  |  |  | základní | 0.156 | 73.242 | 0 | 0 | 0 | 0 |  |  | 4 | K | 2 |  |  |  | ROZPOCET | 0 | 0 | 0 | 0 | 0 | 1 | 0 | 4 | 1222153183
| PP |  | Vykopávky pro koryta vodotečí strojně v hornině třídy těžitelnosti I skupiny 1 a 2 přes 100 do 1 000 m3 | [17 empty] | PP | 2
| P |  | Poznámka k položce: s urovnáním dna do předepsaného profilu a spádu | [17 empty] | P | 2
| VV |  | Předpoklad 50% veškerých výkopů pod hladinou podzemní vody (HPV) | [17 empty] | VV | 2 | 1 | True | 0 | ROZPOCET
| VV |  | "vykopávky pro koryta vodotěčí" ((26+255)*0,5*1,4+(30+272)*0,5*1,3+(218+510)*0,5*1,5) |  | 939 | [15 empty] | VV | 2 | 2 | True | 0 | ROZPOCET
| VV |  | "v tř 2 předpoklad 50%" 939,00"m3"*0,5 |  | 469.5 | [15 empty] | VV | 2 | 2 | True | 1 | ROZPOCET
8 | K | 124253101 | Vykopávky pro koryta vodotečí v hornině třídy těžitelnosti I skupiny 3 objem do 1000 m3 strojně | m3 | 469.5 |  | 0 |  |  |  | základní | 0.193 | 90.6135 | 0 | 0 | 0 | 0 |  |  | 4 | K | 2 |  |  |  | ROZPOCET | 0 | 0 | 0 | 0 | 0 | 1 | 0 | 4 | -107651177
| PP |  | Vykopávky pro koryta vodotečí strojně v hornině třídy těžitelnosti I skupiny 3 přes 100 do 1 000 m3 | [17 empty] | PP | 2
| P |  | Poznámka k položce: s urovnáním dna do předepsaného profilu a spádu | [17 empty] | P | 2
| VV |  | Předpoklad 50% veškerých výkopů pod hladinou podzemní vody (HPV) | [17 empty] | VV | 2 | 1 | True | 0 | ROZPOCET
| VV |  | "celkový výkop dle vykopávek pro koryta vodotečí v tř 2, v tř 3 předpoklad 50%" 939,00"m3"*0,5 |  | 469.5 | [15 empty] | VV | 2 | 2 | True | 1 | ROZPOCET
9 | K | 131151100 | Hloubení jam nezapažených v hornině třídy těžitelnosti I skupiny 1 a 2 objem do 20 m3 strojně | m3 | 8 |  | 0 |  |  |  | základní | 0.668 | 5.344 | 0 | 0 | 0 | 0 |  |  | 4 | K | 2 |  |  |  | ROZPOCET | 0 | 0 | 0 | 0 | 0 | 1 | 0 | 4 | -1019972317
| PP |  | Hloubení nezapažených jam a zářezů strojně s urovnáním dna do předepsaného profilu a spádu v hornině třídy těžitelnosti I skupiny 1 a 2 do 20 m3 | [17 empty] | PP | 2
| VV |  | "pro čerpací jímku z plastového potrubí" 2,00*2,00*2,00 |  | 8 | [15 empty] | VV | 2 | 2 | True | 1 | ROZPOCET
10 | K | 132251251 | Hloubení rýh nezapažených š do 2000 mm v hornině třídy těžitelnosti I skupiny 3 objem do 20 m3 strojně | m3 | 1.056 |  | 0 |  |  |  | základní | 1.267 | 1.338 | 0 | 0 | 0 | 0 |  |  | 4 | K | 2 |  |  |  | ROZPOCET | 0 | 0 | 0 | 0 | 0 | 1 | 0 | 4 | 914656931
| PP |  | Hloubení nezapažených rýh šířky přes 800 do 2 000 mm strojně s urovnáním dna do předepsaného profilu a spádu v hornině třídy těžitelnosti I skupiny 3 do 20 m3 | [17 empty] | PP | 2
| VV |  | "pro prahy" 3*0,4*0,8*1,1 |  | 1.056 | [15 empty] | VV | 2 | 2 | True | 1 | ROZPOCET
11 | K | 162351104.R | Vodorovné přemístění výkopku/sypaniny z horniny třídy těžitelnosti I skupiny 1 až 3 do vzdálenosti dle možností zhotovitele - DEPONIE | m3 | 176.94 |  | 0 |  |  |  | základní | 0.046 | 8.1392 | 0 | 0 | 0 | 0 |  |  | 4 | K | 2 |  |  |  | ROZPOCET | 0 | 0 | 0 | 0 | 0 | 1 | 0 | 4 | -1202650586
| PP |  | Vodorovné přemístění výkopku nebo sypaniny po suchu na obvyklém dopravním prostředku, bez naložení výkopku, avšak se složením bez rozhrnutí z horniny třídy těžitelnosti I skupiny 1 až 3 do vzdálenosti dle možností zhotovitele - DEPONIE | [17 empty] | PP | 2
| VV |  | "dovoz ornice z deponie" (89,20+269,50)"m2"*0,2 |  | 71.74 | [15 empty] | VV | 2 | 2 | True | 0 | ROZPOCET
| VV |  | "zemina pro zásyp na deponii" 52,60"m3" |  | 52.6 | [15 empty] | VV | 2 | 2 | True | 0 | ROZPOCET
| VV |  | "zemina pro zásyp z deponie" 52,60"m3" |  | 52.6 | [15 empty] | VV | 2 | 2 | True | 0 | ROZPOCET
| VV |  | Součet |  | 176.94 | [15 empty] | VV | 2 | 4 | True | 1 | ROZPOCET
12 | K | 162751117.R | Vodorovné přemístění výkopku/sypaniny z horniny třídy těžitelnosti I skupiny 1 až 3 do vzdálenosti dle možností zhotovitele - SKLÁDKA | m3 | 895.456 |  | 0 |  |  |  | základní | 0.087 | 77.9047 | 0 | 0 | 0 | 0 |  |  | 4 | K | 2 |  |  |  | ROZPOCET | 0 | 0 | 0 | 0 | 0 | 1 | 0 | 4 | -1697625749
| PP |  | Vodorovné přemístění výkopku nebo sypaniny po suchu na obvyklém dopravním prostředku, bez naložení výkopku, avšak se složením bez rozhrnutí z horniny třídy těžitelnosti I skupiny 1 až 3 do vzdálenosti dle možností zhotovitele - SKLÁDKA | [17 empty] | PP | 2
| VV |  | "odvoz přebytku zeminy na skládku" (469,50+469,50+8,00+1,056)"m3" - 52,60"m3" |  | 895.456 | [15 empty] | VV | 2 | 2 | True | 1 | ROZPOCET
13 | K | 167151111 | Nakládání výkopku z hornin třídy těžitelnosti I skupiny 1 až 3 přes 100 m3 | m3 | 124.34 |  | 0 |  |  |  | základní | 0.072 | 8.9525 | 0 | 0 | 0 | 0 |  |  | 4 | K | 2 |  |  |  | ROZPOCET | 0 | 0 | 0 | 0 | 0 | 1 | 0 | 4 | 843011035
| PP |  | Nakládání, skládání a překládání neulehlého výkopku nebo sypaniny strojně nakládání, množství přes 100 m3, z hornin třídy těžitelnosti I, skupiny 1 až 3 | [17 empty] | PP | 2
| VV |  | "dovoz ornice z deponie" (89,20+269,50)"m2"*0,2 |  | 71.74 | [15 empty] | VV | 2 | 2 | True | 0 | ROZPOCET
| VV |  | "zemina pro zásyp z deponie" 52,60"m3" |  | 52.6 | [15 empty] | VV | 2 | 2 | True | 0 | ROZPOCET
| VV |  | Součet |  | 124.34 | [15 empty] | VV | 2 | 4 | True | 1 | ROZPOCET
14 | K | 171251201 | Uložení sypaniny na skládky nebo meziskládky | m3 | 948.056 |  | 0 |  |  |  | základní | 0.009 | 8.5325 | 0 | 0 | 0 | 0 |  |  | 4 | K | 2 |  |  |  | ROZPOCET | 0 | 0 | 0 | 0 | 0 | 1 | 0 | 4 | -801228524
| PP |  | Uložení sypaniny na skládky nebo meziskládky bez hutnění s upravením uložené sypaniny do předepsaného tvaru | [17 empty] | PP | 2
| VV |  | "zemina pro zásyp na deponii" 52,60"m3" |  | 52.6 | [15 empty] | VV | 2 | 2 | True | 0 | ROZPOCET
| VV |  | "odvoz přebytku zeminy na skládku" (469,50+469,50+8,00+1,056)"m3" - 52,60"m3" |  | 895.456 | [15 empty] | VV | 2 | 2 | True | 0 | ROZPOCET
| VV |  | Součet |  | 948.056 | [15 empty] | VV | 2 | 4 | True | 1 | ROZPOCET
15 | K | 171201231 | Poplatek za uložení zeminy a kamení na recyklační skládce (skládkovné) kód odpadu 17 05 04 | t | 1790.912 |  | 0 |  |  |  | základní | 0 | 0 | 0 | 0 | 0 | 0 |  |  | 4 | K | 2 |  |  |  | ROZPOCET | 0 | 0 | 0 | 0 | 0 | 1 | 0 | 4 | 1929187115
| PP |  | Poplatek za uložení stavebního odpadu na recyklační skládce (skládkovné) zeminy a kamení zatříděného do Katalogu odpadů pod kódem 17 05 04 | [17 empty] | PP | 2
| VV |  | "odvoz přebytku zeminy na skládku" (469,50+469,50+8,00+1,056)"m3" - 52,60"m3" |  | 895.456 | [15 empty] | VV | 2 | 2 | True | 0 | ROZPOCET
| VV |  | 895,456"m3"*2,00"t/m3" |  | 1790.912 | [15 empty] | VV | 2 | 2 | True | 1 | ROZPOCET
16 | K | 174101101 | Zásyp jam, šachet rýh nebo kolem objektů sypaninou se zhutněním | m3 | 52.6 |  | 0 |  |  |  | základní | 0.328 | 17.2528 | 0 | 0 | 0 | 0 |  |  | 4 | K | 2 |  |  |  | ROZPOCET | 0 | 0 | 0 | 0 | 0 | 1 | 0 | 4 | -1298853773
| PP |  | Zásyp sypaninou z jakékoliv horniny strojně s uložením výkopku ve vrstvách se zhutněním jam, šachet, rýh nebo kolem objektů v těchto vykopávkách | [17 empty] | PP | 2
| VV |  | "pro čerpací jímku z plastového potrubí" 2,00*2,00*2,00 |  | 8 | [15 empty] | VV | 2 | 2 | True | 0 | ROZPOCET
| VV |  | "zásyp koryta" 89,2*0,5 |  | 44.6 | [15 empty] | VV | 2 | 2 | True | 0 | ROZPOCET
| VV |  | Součet |  | 52.6 | [15 empty] | VV | 2 | 4 | True | 1 | ROZPOCET
17 | K | 181351003 | Rozprostření ornice tl vrstvy do 200 mm pl do 100 m2 v rovině nebo ve svahu do 1:5 strojně | m2 | 89.2 |  | 0 |  |  |  | základní | 0.114 | 10.1688 | 0 | 0 | 0 | 0 |  |  | 4 | K | 2 |  |  |  | ROZPOCET | 0 | 0 | 0 | 0 | 0 | 1 | 0 | 4 | -758282682
| PP |  | Rozprostření a urovnání ornice v rovině nebo ve svahu sklonu do 1:5 strojně při souvislé ploše do 100 m2, tl. vrstvy do 200 mm | [17 empty] | PP | 2
| VV |  | "ornice v rovině tl 0,20m" 89,20"m2" |  | 89.2 | [15 empty] | VV | 2 | 2 | True | 1 | ROZPOCET
18 | K | 182351123 | Rozprostření ornice pl přes 100 do 500 m2 ve svahu přes 1:5 tl vrstvy do 200 mm strojně | m2 | 269.5 |  | 0 |  |  |  | základní | 0.06 | 16.17 | 0 | 0 | 0 | 0 |  |  | 4 | K | 2 |  |  |  | ROZPOCET | 0 | 0 | 0 | 0 | 0 | 1 | 0 | 4 | 1786152879
| PP |  | Rozprostření a urovnání ornice ve svahu sklonu přes 1:5 strojně při souvislé ploše přes 100 do 500 m2, tl. vrstvy do 200 mm | [17 empty] | PP | 2
| VV |  | "ornice ve svahu tl 0,20m" (119+126)"m2"*1,1 |  | 269.5 | [15 empty] | VV | 2 | 2 | True | 1 | ROZPOCET
19 | K | 183405211 | Výsev trávníku hydroosevem na ornici | m2 | 358.7 |  | 0 |  |  |  | základní | 0.012 | 4.3044 | 0.00127 | 0.45555 | 0 | 0 |  |  | 4 | K | 2 |  |  |  | ROZPOCET | 0 | 0 | 0 | 0 | 0 | 1 | 0 | 4 | 1422358415
| PP |  | Výsev trávníku hydroosevem na ornici | [17 empty] | PP | 2
| VV |  | "dle rozprostření ornice" (89,20+269,50)"m2" |  | 358.7 | [15 empty] | VV | 2 | 2 | True | 1 | ROZPOCET
20 | M | 00572474 | osivo směs travní krajinná-svahová | kg | 8.968 |  | 0 |  |  |  | základní | 0 | 0 | 0.001 | 0.008968 | 0 | 0 |  |  | 8 | M | 2 |  |  |  | ROZPOCET | 0 | 0 | 0 | 0 | 0 | 1 | 0 | 4 | 1480097077
| PP |  | osivo směs travní krajinná-svahová | [17 empty] | PP | 2
| VV |  | 358,7*0,025 'Přepočtené koeficientem množství |  | 8.968 | [15 empty] | VV | 2 | 2 | False | 1 | ROZPOCET
21 | K | 184853511 | Chemické odplevelení před založením kultury nad 20 m2 postřikem na široko v rovině a svahu do 1:5 strojně | m2 | 133.8 |  | 0 |  |  |  | základní | 0.002 | 0.2676 | 0 | 0 | 0 | 0 |  |  | 4 | K | 2 |  |  |  | ROZPOCET | 0 | 0 | 0 | 0 | 0 | 1 | 0 | 4 | 1719196579
| PP |  | Chemické odplevelení půdy před založením kultury, trávníku nebo zpevněných ploch strojně o výměře jednotlivě přes 20 m2 postřikem na široko v rovině nebo na svahu do 1:5 | [17 empty] | PP | 2
| VV |  | "dle rozprostření ornice v rovině" 89,20"m2"*1,5 |  | 133.8 | [15 empty] | VV | 2 | 2 | True | 1 | ROZPOCET
22 | K | 184853512 | Chemické odplevelení před založením kultury nad 20 m2 postřikem na široko ve svahu přes 1:5 do 1:2 strojně | m2 | 404.25 |  | 0 |  |  |  | základní | 0.004 | 1.617 | 0 | 0 | 0 | 0 |  |  | 4 | K | 2 |  |  |  | ROZPOCET | 0 | 0 | 0 | 0 | 0 | 1 | 0 | 4 | -2054924121
| PP |  | Chemické odplevelení půdy před založením kultury, trávníku nebo zpevněných ploch strojně o výměře jednotlivě přes 20 m2 postřikem na široko na svahu přes 1:5 do 1:2 | [17 empty] | PP | 2
| VV |  | "dle rozprostření ornice ve svahu" 269,50"m2"*1,5 |  | 404.25 | [15 empty] | VV | 2 | 2 | True | 1 | ROZPOCET
23 | K | 185803111 | Ošetření trávníku shrabáním v rovině a svahu do 1:5 | m2 | 356.8 |  | 0 |  |  |  | základní | 0.011 | 3.9248 | 0 | 0 | 0 | 0 |  |  | 4 | K | 2 |  |  |  | ROZPOCET | 0 | 0 | 0 | 0 | 0 | 1 | 0 | 4 | -2060604570
| PP |  | Ošetření trávníku jednorázové v rovině nebo na svahu do 1:5 | [17 empty] | PP | 2
| VV |  | "dle rozprostření ornice v rovině" 89,20"m2"*4 |  | 356.8 | [15 empty] | VV | 2 | 2 | True | 1 | ROZPOCET
24 | K | 185803112 | Ošetření trávníku shrabáním ve svahu přes 1:5 do 1:2 | m2 | 1078 |  | 0 |  |  |  | základní | 0.021 | 22.638 | 0 | 0 | 0 | 0 |  |  | 4 | K | 2 |  |  |  | ROZPOCET | 0 | 0 | 0 | 0 | 0 | 1 | 0 | 4 | -1329543307
| PP |  | Ošetření trávníku jednorázové na svahu přes 1:5 do 1:2 | [17 empty] | PP | 2
| VV |  | "dle rozprostření ornice ve svahu" 269,50"m2"*4 |  | 1078 | [15 empty] | VV | 2 | 2 | True | 1 | ROZPOCET
| D | 2 | Zakládání |  |  |  | 0 | [5 empty] | 13.8 |  | 0.0405 |  | 0 |  |  | 1 | D | 1 |  |  |  | ROZPOCET | [6 empty] | 0
25 | K | 242791117 | Zapuštění zárubnice z plastických hmot hl do 50 m DN přes 500 do 600 | m | 2 |  | 0 |  |  |  | základní | 3.45 | 6.9 | 0 | 0 | 0 | 0 |  |  | 4 | K | 2 |  |  |  | ROZPOCET | 0 | 0 | 0 | 0 | 0 | 1 | 0 | 4 | 94439211
| PP |  | Zapuštění zárubnice z trub do studňového vrtu, z plastických hmot z plastických hmot hl. do 50 m DN přes 500 do 600 | [17 empty] | PP | 2
| VV |  | 2,00"m" |  | 2 | [15 empty] | VV | 2 | 2 | True | 1 | ROZPOCET
26 | M | 28617272 | trubka kanalizační PP korugovaná DN 600x6000mm SN12 | m | 2 |  | 0 |  |  |  | základní | 0 | 0 | 0.02025 | 0.0405 | 0 | 0 |  |  | 8 | M | 2 |  |  |  | ROZPOCET | 0 | 0 | 0 | 0 | 0 | 1 | 0 | 4 | 1507260563
| PP |  | trubka kanalizační PP korugovaná DN 600x6000mm SN12 | [17 empty] | PP | 2
27 | K | 242791117.R | Vytažení zárubnice z plastických hmot DN do 600 vč odvozu a likvidace | m | 2 |  | 0 |  |  |  | základní | 3.45 | 6.9 | 0 | 0 | 0 | 0 |  |  | 4 | K | 2 |  |  |  | ROZPOCET | 0 | 0 | 0 | 0 | 0 | 1 | 0 | 4 | -455402557
| PP |  | Vytažení zárubnice z plastických hmot DN do 600 vč odvozu a likvidace | [17 empty] | PP | 2
| VV |  | 2,00"m" |  | 2 | [15 empty] | VV | 2 | 2 | True | 1 | ROZPOCET
| D | 4 | Vodorovné konstrukce |  |  |  | 0 | [5 empty] | 205.4861 |  | 146.303 |  | 0 |  |  | 1 | D | 1 |  |  |  | ROZPOCET | [6 empty] | 0
28 | K | 461211712 | Patka z lomového kamene pro dlažbu na sucho s vylitím spár cementovou maltou | m3 | 1.056 |  | 0 |  |  |  | základní | 2.394 | 2.5281 | 2.7999 | 2.9567 | 0 | 0 |  |  | 4 | K | 2 |  |  |  | ROZPOCET | 0 | 0 | 0 | 0 | 0 | 1 | 0 | 4 | 1979909123
| PP |  | Patka z lomového kamene lomařsky upraveného pro dlažbu zděná na sucho s vylitím spár cementovou maltou | [17 empty] | PP | 2
| VV |  | "zajišťovací práh z LK na CM" 3*0,4*0,8*1,1 |  | 1.056 | [15 empty] | VV | 2 | 2 | True | 1 | ROZPOCET
29 | K | 463212111 | Rovnanina z lomového kamene upraveného s vyklínováním spár úlomky kamene | m3 | 71.788 |  | 0 |  |  |  | základní | 2.35 | 168.7018 | 1.9968 | 143.3463 | 0 | 0 |  |  | 4 | K | 2 |  |  |  | ROZPOCET | 0 | 0 | 0 | 0 | 0 | 1 | 0 | 4 | -2001085394
| PP |  | Rovnanina z lomového kamene upraveného, tříděného jakékoliv tloušťky rovnaniny s vyklínováním spár a dutin úlomky kamene | [17 empty] | PP | 2
| VV |  | kameny do 80kg | [17 empty] | VV | 2 | 1 | True | 0 | ROZPOCET
| VV |  | "rovnanina" (35+32,7)*1,1*0,4 |  | 29.788 | [15 empty] | VV | 2 | 2 | True | 0 | ROZPOCET
| VV |  | kameny do 150kg - plazníky | [17 empty] | VV | 2 | 1 | True | 0 | ROZPOCET
| VV |  | (30+12)/2*1*2 |  | 42 | [15 empty] | VV | 2 | 2 | True | 0 | ROZPOCET
| VV |  | Součet |  | 71.788 | [15 empty] | VV | 2 | 4 | True | 1 | ROZPOCET
30 | K | 463212191 | Příplatek za vypracováni líce rovnaniny | m2 | 74.47 |  | 0 |  |  |  | základní | 0.46 | 34.2562 | 0 | 0 | 0 | 0 |  |  | 4 | K | 2 |  |  |  | ROZPOCET | 0 | 0 | 0 | 0 | 0 | 1 | 0 | 4 | -2092171996
| PP |  | Rovnanina z lomového kamene upraveného, tříděného Příplatek k cenám za vypracování líce | [17 empty] | PP | 2
| VV |  | "rovnanina" (35+32,7)*1,1 |  | 74.47 | [15 empty] | VV | 2 | 2 | True | 1 | ROZPOCET
| D | 9 | Ostatní konstrukce a práce, bourání |  |  |  | 0 | [5 empty] | 0 |  | 0 |  | 0 |  |  | 1 | D | 1 |  |  |  | ROZPOCET | [6 empty] | 0
31 | K | 9990001 | D+M ochranných hrázek z pytlů naplněných pískem | m3 | 21.6 |  | 0 |  |  |  | základní | 0 | 0 | 0 | 0 | 0 | 0 |  |  | 4 | K | 2 |  |  |  | ROZPOCET | 0 | 0 | 0 | 0 | 0 | 1 | 0 | 4 | -1079700492
| PP |  | D+M ochranných hrázek z pytlů naplněných pískem | [17 empty] | PP | 2
| VV |  | "hrázky" 3,60*3*2 |  | 21.6 | [15 empty] | VV | 2 | 2 | True | 1 | ROZPOCET
32 | K | 9990002 | Odstranění ochranných hrázek z pytlů naplněných pískem vč. odvozu a likvidace zhotovitelem | m3 | 21.6 |  | 0 |  |  |  | základní | 0 | 0 | 0 | 0 | 0 | 0 |  |  | 4 | K | 2 |  |  |  | ROZPOCET | 0 | 0 | 0 | 0 | 0 | 1 | 0 | 4 | 1274182085
| PP |  | Odstranění ochranných hrázek z pytlů naplněných pískem vč. odvozu a likvidace zhotovitelem | [17 empty] | PP | 2
| VV |  | "hrázky" 3,60*3*2 |  | 21.6 | [15 empty] | VV | 2 | 2 | True | 1 | ROZPOCET
| D | 998 | Přesun hmot |  |  |  | 0 | [5 empty] | 50.0608 |  | 0 |  | 0 |  |  | 1 | D | 1 |  |  |  | ROZPOCET | [6 empty] | 0
33 | K | 998332011 | Přesun hmot pro úpravy vodních toků a kanály | t | 148.109 |  | 0 |  |  |  | základní | 0.338 | 50.0608 | 0 | 0 | 0 | 0 |  |  | 4 | K | 2 |  |  |  | ROZPOCET | 0 | 0 | 0 | 0 | 0 | 1 | 0 | 4 | 647457101
| PP |  | Přesun hmot pro úpravy vodních toků a kanály, hráze rybníků apod. dopravní vzdálenost do 500 m | [17 empty] | PP | 2

## 03.06 - NOUZOVÝ PŘELIV
[9 empty] | >> skryté sloupce << | [11 empty] | {c8c1917d-589d-404b-9b06-f970fc047107}
2
| KRYCÍ LIST SOUPISU PRACÍ | [8 empty] | v --- níže se nacházejí doplnkové a pomocné údaje k sestavám --- v | [10 empty] | False
Stavba:
PROTIPOV. OPATŘENÍ NA VODNÍM TOKU POLANČICE PRO ZÁSTAVBU POLANKY NAD ODROU, STAVBA Č.5578 - SO 03 Malá vodní nádrž na Rakovci
Objekt:
SO 03 - MALÁ VODNÍ NÁDRŽ NA RAKOVCI
Soupis:
03.06 - NOUZOVÝ PŘELIV
| KSO: |  |  |  |  | CC-CZ:
| Místo: |  |  |  |  | Datum: | 0
| Zadavatel: |  |  |  |  | IČ:
|  | POVODÍ ODRY, STÁTNÍ PODNIK |  |  |  | DIČ:
| Zhotovitel: |  |  |  |  | IČ:
DIČ:
| Projektant: |  |  |  |  | IČ:
|  | Valbek spol. s.r.o. |  |  |  | DIČ:
| Zpracovatel: |  |  |  |  | IČ:
[6 empty] | DIČ: | [12 empty] | 0
Poznámka:
[18 empty] | 0 | 0
| Cena bez DPH | [5 empty] | 0
|  |  | Základ daně |  |  | Sazba daně | Výše daně
| DPH | základní | 0 |  |  | 21% | 0
|  | snížená | 0 |  |  | 15% | 0
|  | zákl. přenesená | 0 |  |  | 21% | 0
|  | sníž. přenesená | 0 |  |  | 15% | 0
|  | nulová | 0 |  |  | 0% | 0
| Cena s DPH |  |  | v | CZK |  | 0
| Projektant |  |  | Zpracovatel
| Datum a podpis: |  | Razítko | Datum a podpis: |  |  | Razítko
| Objednavatel |  |  | Zhotovitel
| Datum a podpis: |  | Razítko | Datum a podpis: |  |  | Razítko
REKAPITULACE ČLENĚNÍ SOUPISU PRACÍ
Stavba:
PROTIPOV. OPATŘENÍ NA VODNÍM TOKU POLANČICE PRO ZÁSTAVBU POLANKY NAD ODROU, STAVBA Č.5578 - SO 03 Malá vodní nádrž na Rakovci
Objekt:
SO 03 - MALÁ VODNÍ NÁDRŽ NA RAKOVCI
Soupis:
03.06 - NOUZOVÝ PŘELIV
Místo: | [5 empty] | Datum: | 0
Zadavatel: |  |  | POVODÍ ODRY, STÁTNÍ PODNIK |  |  | Projektant: | Valbek spol. s.r.o.
Zhotovitel: | [5 empty] | Zpracovatel:
Kód dílu - Popis | [6 empty] | Cena celkem [CZK]
Náklady ze soupisu prací | [6 empty] | 0 | [14 empty] | -1
| HSV - Práce a dodávky HSV | [5 empty] | 0
| 1 - Zemní práce | [5 empty] | 0
| 2 - Zakládání | [5 empty] | 0
| 3 - Svislé a kompletní konstrukce | [5 empty] | 0
| 9 - Ostatní konstrukce a práce, bourání | [5 empty] | 0
| 997 - Přesun sutě | [5 empty] | 0
| 998 - Přesun hmot | [5 empty] | 0
SOUPIS PRACÍ
Stavba:
PROTIPOV. OPATŘENÍ NA VODNÍM TOKU POLANČICE PRO ZÁSTAVBU POLANKY NAD ODROU, STAVBA Č.5578 - SO 03 Malá vodní nádrž na Rakovci
Objekt:
SO 03 - MALÁ VODNÍ NÁDRŽ NA RAKOVCI
Soupis:
03.06 - NOUZOVÝ PŘELIV
Místo: | [5 empty] | Datum: | 0
Zadavatel: |  |  | POVODÍ ODRY, STÁTNÍ PODNIK |  |  | Projektant: | Valbek spol. s.r.o.
Zhotovitel: | [5 empty] | Zpracovatel:
PČ | Typ | Kód | Popis | MJ | Množství | J.cena [CZK] | Cena celkem [CZK] | Cenová soustava |  |  | DPH | J. Nh [h] | Nh celkem [h] | J. hmotnost [t] | Hmotnost celkem [t] | J. suť [t] | Suť Celkem [t]
Náklady soupisu celkem | [6 empty] | 0 | [5 empty] | 677.7751 |  | 70.8554 |  | 54.428 |  |  |  | D | -1 | [10 empty] | 0
| D | HSV | Práce a dodávky HSV |  |  |  | 0 | [5 empty] | 677.7751 |  | 70.8554 |  | 54.428 |  |  | 1 | D | 0 |  |  |  | ROZPOCET | [6 empty] | 0
| D | 1 | Zemní práce |  |  |  | 0 | [5 empty] | 304.4189 |  | 1.3365 |  | 0 |  |  | 1 | D | 1 |  |  |  | ROZPOCET | [6 empty] | 0
1 | K | 115101201 | Čerpání vody na dopravní výšku do 10 m průměrný přítok do 500 l/min | hod | 6 |  | 0 |  |  |  | základní | 0.184 | 1.104 | 3e-05 | 0.00018 | 0 | 0 |  |  | 4 | K | 2 |  |  |  | ROZPOCET | 0 | 0 | 0 | 0 | 0 | 1 | 0 | 4 | 1301573465
| PP |  | Čerpání vody na dopravní výšku do 10 m s uvažovaným průměrným přítokem do 500 l/min | [17 empty] | PP | 2
| VV |  | "předpoklad" 6"hod" |  | 6 | [15 empty] | VV | 2 | 2 | True | 1 | ROZPOCET
2 | K | 115101301 | Pohotovost čerpací soupravy pro dopravní výšku do 10 m přítok do 500 l/min | den | 2 |  | 0 |  |  |  | základní | 0 | 0 | 0 | 0 | 0 | 0 |  |  | 4 | K | 2 |  |  |  | ROZPOCET | 0 | 0 | 0 | 0 | 0 | 1 | 0 | 4 | -639384338
| PP |  | Pohotovost záložní čerpací soupravy pro dopravní výšku do 10 m s uvažovaným průměrným přítokem do 500 l/min | [17 empty] | PP | 2
| VV |  | "předpoklad" 2"dny" |  | 2 | [15 empty] | VV | 2 | 2 | True | 1 | ROZPOCET
3 | K | 131251105 | Hloubení jam nezapažených v hornině třídy těžitelnosti I skupiny 3 objemu do 1000 m3 strojně | m3 | 473.569 |  | 0 |  |  |  | základní | 0.214 | 101.3438 | 0 | 0 | 0 | 0 |  |  | 4 | K | 2 |  |  |  | ROZPOCET | 0 | 0 | 0 | 0 | 0 | 1 | 0 | 4 | -1186705205
| PP |  | Hloubení nezapažených jam a zářezů strojně s urovnáním dna do předepsaného profilu a spádu v hornině třídy těžitelnosti I skupiny 3 přes 500 do 1 000 m3 | [17 empty] | PP | 2
| VV |  | "dle kubatur listu" 412,24"m3" |  | 412.24 | [15 empty] | VV | 2 | 2 | True | 0 | ROZPOCET
| VV |  | "pro prahy" (2,3+0,81)*19,72 |  | 61.329 | [15 empty] | VV | 2 | 2 | True | 0 | ROZPOCET
| VV |  | Součet |  | 473.569 | [15 empty] | VV | 2 | 4 | True | 1 | ROZPOCET
4 | K | 162351104.R | Vodorovné přemístění výkopku/sypaniny z horniny třídy těžitelnosti I skupiny 1 až 3 do vzdálenosti dle možností zhotovitele - DEPONIE | m3 | 337.362 |  | 0 |  |  |  | základní | 0.046 | 15.5187 | 0 | 0 | 0 | 0 |  |  | 4 | K | 2 |  |  |  | ROZPOCET | 0 | 0 | 0 | 0 | 0 | 1 | 0 | 4 | -51551726
| PP |  | Vodorovné přemístění výkopku nebo sypaniny po suchu na obvyklém dopravním prostředku, bez naložení výkopku, avšak se složením bez rozhrnutí z horniny třídy těžitelnosti I skupiny 1 až 3 do vzdálenosti dle možností zhotovitele - DEPONIE | [17 empty] | PP | 2
| VV |  | "dovoz ornice z deponie" (548,76+483,111)*0,20 |  | 206.374 | [15 empty] | VV | 2 | 2 | True | 0 | ROZPOCET
| VV |  | "zemina pro zásyp na deponii a zpět" 2*65,494"m3" |  | 130.988 | [15 empty] | VV | 2 | 2 | True | 0 | ROZPOCET
| VV |  | Součet |  | 337.362 | [15 empty] | VV | 2 | 4 | True | 1 | ROZPOCET
5 | K | 162751117.R | Vodorovné přemístění výkopku/sypaniny z horniny třídy těžitelnosti I skupiny 1 až 3 do vzdálenosti dle možností zhotovitele - SKLÁDKA | m3 | 408.075 |  | 0 |  |  |  | základní | 0.087 | 35.5025 | 0 | 0 | 0 | 0 |  |  | 4 | K | 2 |  |  |  | ROZPOCET | 0 | 0 | 0 | 0 | 0 | 1 | 0 | 4 | 919610090
| PP |  | Vodorovné přemístění výkopku nebo sypaniny po suchu na obvyklém dopravním prostředku, bez naložení výkopku, avšak se složením bez rozhrnutí z horniny třídy těžitelnosti I skupiny 1 až 3 do vzdálenosti dle možností zhotovitele - SKLÁDKA | [17 empty] | PP | 2
| VV |  | "vytěžená zemina" 473,569"m3" |  | 473.569 | [15 empty] | VV | 2 | 2 | True | 0 | ROZPOCET
| VV |  | "odpočet pro zásyp" -65,494"m3" |  | -65.494 | [15 empty] | VV | 2 | 2 | True | 0 | ROZPOCET
| VV |  | Součet |  | 408.075 | [15 empty] | VV | 2 | 4 | True | 1 | ROZPOCET
6 | K | 167151111 | Nakládání výkopku z hornin třídy těžitelnosti I skupiny 1 až 3 přes 100 m3 | m3 | 271.868 |  | 0 |  |  |  | základní | 0.072 | 19.5745 | 0 | 0 | 0 | 0 |  |  | 4 | K | 2 |  |  |  | ROZPOCET | 0 | 0 | 0 | 0 | 0 | 1 | 0 | 4 | 1220047496
| PP |  | Nakládání, skládání a překládání neulehlého výkopku nebo sypaniny strojně nakládání, množství přes 100 m3, z hornin třídy těžitelnosti I, skupiny 1 až 3 | [17 empty] | PP | 2
| VV |  | "dovoz ornice z deponie" (548,76+483,111)*0,20 |  | 206.374 | [15 empty] | VV | 2 | 2 | True | 0 | ROZPOCET
| VV |  | "zemina pro zásyp z deponie" 65,494"m3" |  | 65.494 | [15 empty] | VV | 2 | 2 | True | 0 | ROZPOCET
| VV |  | Součet |  | 271.868 | [15 empty] | VV | 2 | 4 | True | 1 | ROZPOCET
7 | K | 171201231 | Poplatek za uložení zeminy a kamení na recyklační skládce (skládkovné) kód odpadu 17 05 04 | t | 816.15 |  | 0 |  |  |  | základní | 0 | 0 | 0 | 0 | 0 | 0 |  |  | 4 | K | 2 |  |  |  | ROZPOCET | 0 | 0 | 0 | 0 | 0 | 1 | 0 | 4 | 986853074
| PP |  | Poplatek za uložení stavebního odpadu na recyklační skládce (skládkovné) zeminy a kamení zatříděného do Katalogu odpadů pod kódem 17 05 04 | [17 empty] | PP | 2
| VV |  | "dle odvozu na skládku" 408,075"m3" |  | 408.075 | [15 empty] | VV | 2 | 2 | True | 0 | ROZPOCET
| VV |  | 408,075"m3"*2,00"t/m3" |  | 816.15 | [15 empty] | VV | 2 | 2 | True | 1 | ROZPOCET
8 | K | 171251201 | Uložení sypaniny na skládky nebo meziskládky | m3 | 473.569 |  | 0 |  |  |  | základní | 0.009 | 4.2621 | 0 | 0 | 0 | 0 |  |  | 4 | K | 2 |  |  |  | ROZPOCET | 0 | 0 | 0 | 0 | 0 | 1 | 0 | 4 | -1495800225
| PP |  | Uložení sypaniny na skládky nebo meziskládky bez hutnění s upravením uložené sypaniny do předepsaného tvaru | [17 empty] | PP | 2
| VV |  | "odvoz vytěžené zeminy na deponii / skládku" 473,569"m3" |  | 473.569 | [15 empty] | VV | 2 | 2 | True | 1 | ROZPOCET
9 | K | 174101101 | Zásyp jam, šachet rýh nebo kolem objektů sypaninou se zhutněním | m3 | 65.494 |  | 0 |  |  |  | základní | 0.328 | 21.482 | 0 | 0 | 0 | 0 |  |  | 4 | K | 2 |  |  |  | ROZPOCET | 0 | 0 | 0 | 0 | 0 | 1 | 0 | 4 | 627158347
| PP |  | Zásyp sypaninou z jakékoliv horniny strojně s uložením výkopku ve vrstvách se zhutněním jam, šachet, rýh nebo kolem objektů v těchto vykopávkách | [17 empty] | PP | 2
| VV |  | "okolo prahu" 65,494"m3" |  | 65.494 | [15 empty] | VV | 2 | 2 | True | 1 | ROZPOCET
10 | K | 181351113 | Rozprostření ornice tl vrstvy do 200 mm pl přes 500 m2 v rovině nebo ve svahu do 1:5 strojně | m2 | 548.76 |  | 0 |  |  |  | základní | 0.012 | 6.5851 | 0 | 0 | 0 | 0 |  |  | 4 | K | 2 |  |  |  | ROZPOCET | 0 | 0 | 0 | 0 | 0 | 1 | 0 | 4 | 1853119002
| PP |  | Rozprostření a urovnání ornice v rovině nebo ve svahu sklonu do 1:5 strojně při souvislé ploše přes 500 m2, tl. vrstvy do 200 mm | [17 empty] | PP | 2
| VV |  | "rozprostření ornice tl. 0,20m" 548,76"m2" |  | 548.76 | [15 empty] | VV | 2 | 2 | True | 1 | ROZPOCET
11 | K | 182351133 | Rozprostření ornice pl přes 500 m2 ve svahu nad 1:5 tl vrstvy do 200 mm strojně | m2 | 483.111 |  | 0 |  |  |  | základní | 0.036 | 17.392 | 0 | 0 | 0 | 0 |  |  | 4 | K | 2 |  |  |  | ROZPOCET | 0 | 0 | 0 | 0 | 0 | 1 | 0 | 4 | 477882439
| PP |  | Rozprostření a urovnání ornice ve svahu sklonu přes 1:5 strojně při souvislé ploše přes 500 m2, tl. vrstvy do 200 mm | [17 empty] | PP | 2
| VV |  | "rozprostření ornice tl. 0,20m" 469,04*1,03 |  | 483.111 | [15 empty] | VV | 2 | 2 | True | 1 | ROZPOCET
12 | K | 183405211 | Výsev trávníku hydroosevem na ornici | m2 | 1031.871 |  | 0 |  |  |  | základní | 0.012 | 12.3825 | 0.00127 | 1.3105 | 0 | 0 |  |  | 4 | K | 2 |  |  |  | ROZPOCET | 0 | 0 | 0 | 0 | 0 | 1 | 0 | 4 | 1405055700
| PP |  | Výsev trávníku hydroosevem na ornici | [17 empty] | PP | 2
| VV |  | "dle rozprostření ornice" (548,76+483,111)"m2" |  | 1031.871 | [15 empty] | VV | 2 | 2 | True | 1 | ROZPOCET
13 | M | 00572474 | osivo směs travní krajinná-svahová | kg | 25.797 |  | 0 |  |  |  | základní | 0 | 0 | 0.001 | 0.025797 | 0 | 0 |  |  | 8 | M | 2 |  |  |  | ROZPOCET | 0 | 0 | 0 | 0 | 0 | 1 | 0 | 4 | 1637804373
| PP |  | osivo směs travní krajinná-svahová | [17 empty] | PP | 2
| VV |  | 1031,871*0,025 'Přepočtené koeficientem množství |  | 25.797 | [15 empty] | VV | 2 | 2 | False | 1 | ROZPOCET
14 | K | 184853511 | Chemické odplevelení před založením kultury nad 20 m2 postřikem na široko v rovině a svahu do 1:5 strojně | m2 | 823.14 |  | 0 |  |  |  | základní | 0.002 | 1.6463 | 0 | 0 | 0 | 0 |  |  | 4 | K | 2 |  |  |  | ROZPOCET | 0 | 0 | 0 | 0 | 0 | 1 | 0 | 4 | 555810693
| PP |  | Chemické odplevelení půdy před založením kultury, trávníku nebo zpevněných ploch strojně o výměře jednotlivě přes 20 m2 postřikem na široko v rovině nebo na svahu do 1:5 | [17 empty] | PP | 2
| VV |  | "dle rozprostření ornice" 548,76"m2"*1,5 |  | 823.14 | [15 empty] | VV | 2 | 2 | True | 1 | ROZPOCET
15 | K | 184853512 | Chemické odplevelení před založením kultury nad 20 m2 postřikem na široko ve svahu přes 1:5 do 1:2 strojně | m2 | 724.667 |  | 0 |  |  |  | základní | 0.004 | 2.8987 | 0 | 0 | 0 | 0 |  |  | 4 | K | 2 |  |  |  | ROZPOCET | 0 | 0 | 0 | 0 | 0 | 1 | 0 | 4 | -1406337611
| PP |  | Chemické odplevelení půdy před založením kultury, trávníku nebo zpevněných ploch strojně o výměře jednotlivě přes 20 m2 postřikem na široko na svahu přes 1:5 do 1:2 | [17 empty] | PP | 2
| VV |  | "dle rozprostření ornice" 483,111"m2"*1,5 |  | 724.667 | [15 empty] | VV | 2 | 2 | True | 1 | ROZPOCET
16 | K | 185803111 | Ošetření trávníku shrabáním v rovině a svahu do 1:5 | m2 | 2195.04 |  | 0 |  |  |  | základní | 0.011 | 24.1454 | 0 | 0 | 0 | 0 |  |  | 4 | K | 2 |  |  |  | ROZPOCET | 0 | 0 | 0 | 0 | 0 | 1 | 0 | 4 | 948927045
| PP |  | Ošetření trávníku jednorázové v rovině nebo na svahu do 1:5 | [17 empty] | PP | 2
| VV |  | "dle rozprostření ornice" 548,76"m2"*4 |  | 2195.04 | [15 empty] | VV | 2 | 2 | True | 1 | ROZPOCET
17 | K | 185803112 | Ošetření trávníku shrabáním ve svahu přes 1:5 do 1:2 | m2 | 1932.444 |  | 0 |  |  |  | základní | 0.021 | 40.5813 | 0 | 0 | 0 | 0 |  |  | 4 | K | 2 |  |  |  | ROZPOCET | 0 | 0 | 0 | 0 | 0 | 1 | 0 | 4 | -1262779568
| PP |  | Ošetření trávníku jednorázové na svahu přes 1:5 do 1:2 | [17 empty] | PP | 2
| VV |  | "dle rozprostření ornice" 483,111"m2"*4 |  | 1932.444 | [15 empty] | VV | 2 | 2 | True | 1 | ROZPOCET
| D | 2 | Zakládání |  |  |  | 0 | [5 empty] | 43.4368 |  | 56.9513 |  | 0 |  |  | 1 | D | 1 |  |  |  | ROZPOCET | [6 empty] | 0
18 | K | 273313511 | Základové desky z betonu tř. C 12/15 | m3 | 7.099 |  | 0 |  |  |  | základní | 0.584 | 4.1458 | 2.301 | 16.3349 | 0 | 0 |  |  | 4 | K | 2 |  |  |  | ROZPOCET | 0 | 0 | 0 | 0 | 0 | 1 | 0 | 4 | 308534416
| PP |  | Základy z betonu prostého desky z betonu kamenem neprokládaného tř. C 12/15 | [17 empty] | PP | 2
| VV |  | "podkladní beton" 0,18*19,72*2 |  | 7.099 | [15 empty] | VV | 2 | 2 | True | 1 | ROZPOCET
19 | K | 274322611 | Základové pasy ze ŽB se zvýšenými nároky na prostředí tř. C 30/37 | m3 | 15.95 |  | 0 |  |  |  | základní | 0.629 | 10.0325 | 2.5019 | 39.9048 | 0 | 0 |  |  | 4 | K | 2 |  |  |  | ROZPOCET | 0 | 0 | 0 | 0 | 0 | 1 | 0 | 4 | 346764529
| PP |  | Základy z betonu železového (bez výztuže) pasy z betonu se zvýšenými nároky na prostředí tř. C 30/37 | [17 empty] | PP | 2
| VV |  | "žb. práh C30/37" 15,95*0,5*2 |  | 15.95 | [15 empty] | VV | 2 | 2 | True | 1 | ROZPOCET
20 | K | 274351121 | Zřízení bednění základových pasů rovného | m2 | 65.4 |  | 0 |  |  |  | základní | 0.247 | 16.1538 | 0.00269 | 0.17593 | 0 | 0 |  |  | 4 | K | 2 |  |  |  | ROZPOCET | 0 | 0 | 0 | 0 | 0 | 1 | 0 | 4 | 1362307761
| PP |  | Bednění základů pasů rovné zřízení | [17 empty] | PP | 2
| VV |  | "bednění prahu" 15,95*4+0,5*0,8*4 |  | 65.4 | [15 empty] | VV | 2 | 2 | True | 1 | ROZPOCET
21 | K | 274351122 | Odstranění bednění základových pasů rovného | m2 | 65.4 |  | 0 |  |  |  | základní | 0.083 | 5.4282 | 0 | 0 | 0 | 0 |  |  | 4 | K | 2 |  |  |  | ROZPOCET | 0 | 0 | 0 | 0 | 0 | 1 | 0 | 4 | 1058193835
| PP |  | Bednění základů pasů rovné odstranění | [17 empty] | PP | 2
| VV |  | "dle zřízení bednění" 65,40"m2" |  | 65.4 | [15 empty] | VV | 2 | 2 | True | 1 | ROZPOCET
22 | K | 274362021 | Výztuž základových pasů svařovanými sítěmi Kari | t | 0.504 |  | 0 |  |  |  | základní | 15.231 | 7.6764 | 1.0628 | 0.53564 | 0 | 0 |  |  | 4 | K | 2 |  |  |  | ROZPOCET | 0 | 0 | 0 | 0 | 0 | 1 | 0 | 4 | 1615237513
| PP |  | Výztuž základů pasů ze svařovaných sítí z drátů typu KARI | [17 empty] | PP | 2
| VV |  | "2xKARI sÍť 8x100/100" 4*15,95*7,90"kg/m2"/1000 |  | 0.504 | [15 empty] | VV | 2 | 2 | True | 1 | ROZPOCET
| D | 3 | Svislé a kompletní konstrukce |  |  |  | 0 | [5 empty] | 116.942 |  | 12.5676 |  | 0 |  |  | 1 | D | 1 |  |  |  | ROZPOCET | [6 empty] | 0
23 | K | 321213345 | Zdivo nadzákladové z lomového kamene vodních staveb obkladní s vyspárováním | m3 | 3.964 |  | 0 |  |  |  | základní | 11.201 | 44.4008 | 3.1139 | 12.3434 | 0 | 0 |  |  | 4 | K | 2 |  |  |  | ROZPOCET | 0 | 0 | 0 | 0 | 0 | 1 | 0 | 4 | -1510444648
| PP |  | Zdivo nadzákladové z lomového kamene vodních staveb přehrad, jezů a plavebních komor, spodní stavby vodních elektráren, odběrných věží a výpustných zařízení, opěrných zdí, šachet, šachtic a ostatních konstrukcí obkladní z lomového kamene lomařsky upraveného s vyspárováním, na cementovou maltu | [17 empty] | PP | 2
| VV |  | "obklad z LK tl. 200mm s kotvením" 19,82*0,5*2*0,2 |  | 3.964 | [15 empty] | VV | 2 | 2 | True | 1 | ROZPOCET
24 | K | 334214122 | Kotvení kamenného obkladového zdiva mostů tl do 350 mm ocelovými kotvami | m2 | 19.82 |  | 0 |  |  |  | základní | 3.66 | 72.5412 | 0.01131 | 0.22416 | 0 | 0 |  |  | 4 | K | 2 |  |  |  | ROZPOCET | 0 | 0 | 0 | 0 | 0 | 1 | 0 | 4 | 1307348375
| PP |  | Kotvení kamenného obkladového zdiva mostů tloušťky do 350 mm ocelovými kotvami | [17 empty] | PP | 2
| VV |  | "obklad z LK tl. 200mm s kotvením" 19,82*0,5*2 |  | 19.82 | [15 empty] | VV | 2 | 2 | True | 1 | ROZPOCET
| D | 9 | Ostatní konstrukce a práce, bourání |  |  |  | 0 | [5 empty] | 175.1493 |  | 0 |  | 54.428 |  |  | 1 | D | 1 |  |  |  | ROZPOCET | [6 empty] | 0
25 | K | 961044111 | Bourání základů z betonu prostého | m3 | 27.214 |  | 0 |  |  |  | základní | 6.436 | 175.1493 | 0 | 0 | 2 | 54.428 |  |  | 4 | K | 2 |  |  |  | ROZPOCET | 0 | 0 | 0 | 0 | 0 | 1 | 0 | 4 | -133704348
| PP |  | Bourání základů z betonu prostého | [17 empty] | PP | 2
| VV |  | "vybourání jílocementu" 1,38*19,72 |  | 27.214 | [15 empty] | VV | 2 | 2 | True | 1 | ROZPOCET
| D | 997 | Přesun sutě |  |  |  | 0 | [5 empty] | 13.8791 |  | 0 |  | 0 |  |  | 1 | D | 1 |  |  |  | ROZPOCET | [6 empty] | 0
26 | K | 997013511.R | Odvoz suti a vybouraných hmot z meziskládky na skládku s naložením a se složením do vzdálenosti dle možností zhotovitele | t | 54.428 |  | 0 |  |  |  | základní | 0.255 | 13.8791 | 0 | 0 | 0 | 0 |  |  | 4 | K | 2 |  |  |  | ROZPOCET | 0 | 0 | 0 | 0 | 0 | 1 | 0 | 4 | -227492946
| PP |  | Odvoz suti a vybouraných hmot z meziskládky na skládku s naložením a se složením, do vzdálenosti dle možností zhotovitele | [17 empty] | PP | 2
| VV |  | "jílocement" 54,428"t" |  | 54.428 | [15 empty] | VV | 2 | 2 | True | 1 | ROZPOCET
27 | K | 997013871 | Poplatek za uložení stavebního odpadu na recyklační skládce (skládkovné) směsného stavebního a demoličního kód odpadu 17 09 04 | t | 54.428 |  | 0 |  |  |  | základní | 0 | 0 | 0 | 0 | 0 | 0 |  |  | 4 | K | 2 |  |  |  | ROZPOCET | 0 | 0 | 0 | 0 | 0 | 1 | 0 | 4 | 1994814460
| PP |  | Poplatek za uložení stavebního odpadu na recyklační skládce (skládkovné) směsného stavebního a demoličního zatříděného do Katalogu odpadů pod kódem 17 09 04 | [17 empty] | PP | 2
| VV |  | "jílocement" 54,428"t" |  | 54.428 | [15 empty] | VV | 2 | 2 | True | 1 | ROZPOCET
| D | 998 | Přesun hmot |  |  |  | 0 | [5 empty] | 23.949 |  | 0 |  | 0 |  |  | 1 | D | 1 |  |  |  | ROZPOCET | [6 empty] | 0
28 | K | 998332011 | Přesun hmot pro úpravy vodních toků a kanály | t | 70.855 |  | 0 |  |  |  | základní | 0.338 | 23.949 | 0 | 0 | 0 | 0 |  |  | 4 | K | 2 |  |  |  | ROZPOCET | 0 | 0 | 0 | 0 | 0 | 1 | 0 | 4 | 265185512
| PP |  | Přesun hmot pro úpravy vodních toků a kanály, hráze rybníků apod. dopravní vzdálenost do 500 m | [17 empty] | PP | 2

## 03.07 - OBSLUŽNÁ KOMUNIKACE
[9 empty] | >> skryté sloupce << | [11 empty] | {35ce39e5-8517-450a-ac5a-b66b5c584626}
2
| KRYCÍ LIST SOUPISU PRACÍ | [8 empty] | v --- níže se nacházejí doplnkové a pomocné údaje k sestavám --- v | [10 empty] | False
Stavba:
PROTIPOV. OPATŘENÍ NA VODNÍM TOKU POLANČICE PRO ZÁSTAVBU POLANKY NAD ODROU, STAVBA Č.5578 - SO 03 Malá vodní nádrž na Rakovci
Objekt:
SO 03 - MALÁ VODNÍ NÁDRŽ NA RAKOVCI
Soupis:
03.07 - OBSLUŽNÁ KOMUNIKACE
| KSO: |  |  |  |  | CC-CZ:
| Místo: |  |  |  |  | Datum: | 0
| Zadavatel: |  |  |  |  | IČ:
|  | POVODÍ ODRY, STÁTNÍ PODNIK |  |  |  | DIČ:
| Zhotovitel: |  |  |  |  | IČ:
DIČ:
| Projektant: |  |  |  |  | IČ:
|  | Valbek spol. s.r.o. |  |  |  | DIČ:
| Zpracovatel: |  |  |  |  | IČ:
[6 empty] | DIČ: | [12 empty] | 0
Poznámka:
[18 empty] | 0 | 0
| Cena bez DPH | [5 empty] | 0
|  |  | Základ daně |  |  | Sazba daně | Výše daně
| DPH | základní | 0 |  |  | 21% | 0
|  | snížená | 0 |  |  | 15% | 0
|  | zákl. přenesená | 0 |  |  | 21% | 0
|  | sníž. přenesená | 0 |  |  | 15% | 0
|  | nulová | 0 |  |  | 0% | 0
| Cena s DPH |  |  | v | CZK |  | 0
| Projektant |  |  | Zpracovatel
| Datum a podpis: |  | Razítko | Datum a podpis: |  |  | Razítko
| Objednavatel |  |  | Zhotovitel
| Datum a podpis: |  | Razítko | Datum a podpis: |  |  | Razítko
REKAPITULACE ČLENĚNÍ SOUPISU PRACÍ
Stavba:
PROTIPOV. OPATŘENÍ NA VODNÍM TOKU POLANČICE PRO ZÁSTAVBU POLANKY NAD ODROU, STAVBA Č.5578 - SO 03 Malá vodní nádrž na Rakovci
Objekt:
SO 03 - MALÁ VODNÍ NÁDRŽ NA RAKOVCI
Soupis:
03.07 - OBSLUŽNÁ KOMUNIKACE
Místo: | [5 empty] | Datum: | 0
Zadavatel: |  |  | POVODÍ ODRY, STÁTNÍ PODNIK |  |  | Projektant: | Valbek spol. s.r.o.
Zhotovitel: | [5 empty] | Zpracovatel:
Kód dílu - Popis | [6 empty] | Cena celkem [CZK]
Náklady ze soupisu prací | [6 empty] | 0 | [14 empty] | -1
| HSV - Práce a dodávky HSV | [5 empty] | 0
| 1 - Zemní práce | [5 empty] | 0
| 2 - Zakládání | [5 empty] | 0
| 4 - Vodorovné konstrukce | [5 empty] | 0
| 5 - Komunikace pozemní | [5 empty] | 0
| 9 - Ostatní konstrukce a práce, bourání | [5 empty] | 0
| 998 - Přesun hmot | [5 empty] | 0
| PSV - Práce a dodávky PSV | [5 empty] | 0
| 711 - Izolace proti vodě, vlhkosti a plynům | [5 empty] | 0
SOUPIS PRACÍ
Stavba:
PROTIPOV. OPATŘENÍ NA VODNÍM TOKU POLANČICE PRO ZÁSTAVBU POLANKY NAD ODROU, STAVBA Č.5578 - SO 03 Malá vodní nádrž na Rakovci
Objekt:
SO 03 - MALÁ VODNÍ NÁDRŽ NA RAKOVCI
Soupis:
03.07 - OBSLUŽNÁ KOMUNIKACE
Místo: | [5 empty] | Datum: | 0
Zadavatel: |  |  | POVODÍ ODRY, STÁTNÍ PODNIK |  |  | Projektant: | Valbek spol. s.r.o.
Zhotovitel: | [5 empty] | Zpracovatel:
PČ | Typ | Kód | Popis | MJ | Množství | J.cena [CZK] | Cena celkem [CZK] | Cenová soustava |  |  | DPH | J. Nh [h] | Nh celkem [h] | J. hmotnost [t] | Hmotnost celkem [t] | J. suť [t] | Suť Celkem [t]
Náklady soupisu celkem | [6 empty] | 0 | [5 empty] | 2088.545 |  | 632.5747 |  | 0 |  |  |  | D | -1 | [10 empty] | 0
| D | HSV | Práce a dodávky HSV |  |  |  | 0 | [5 empty] | 2069.7829 |  | 632.4487 |  | 0 |  |  | 1 | D | 0 |  |  |  | ROZPOCET | [6 empty] | 0
| D | 1 | Zemní práce |  |  |  | 0 | [5 empty] | 1221.5364 |  | 3.367 |  | 0 |  |  | 1 | D | 1 |  |  |  | ROZPOCET | [6 empty] | 0
1 | K | 122252205 | Odkopávky a prokopávky nezapažené pro silnice a dálnice v hornině třídy těžitelnosti I objem do 1000 m3 strojně | m3 | 950 |  | 0 |  |  |  | základní | 0.141 | 133.95 | 0 | 0 | 0 | 0 |  |  | 4 | K | 2 |  |  |  | ROZPOCET | 0 | 0 | 0 | 0 | 0 | 1 | 0 | 4 | 1834271225
| PP |  | Odkopávky a prokopávky nezapažené pro silnice a dálnice strojně v hornině třídy těžitelnosti I přes 500 do 1 000 m3 | [17 empty] | PP | 2
| P |  | Poznámka k položce: s urovnáním dna do předepsaného profilu a spádu | [17 empty] | P | 2
| VV |  | Nevhodná zemina | [17 empty] | VV | 2 | 1 | True | 0 | ROZPOCET
| VV |  | "výkop pro komunikaci vč AZ" 950,00"m3" |  | 950 | [15 empty] | VV | 2 | 2 | True | 1 | ROZPOCET
2 | K | 131251103 | Hloubení jam nezapažených v hornině třídy těžitelnosti I skupiny 3 objem do 100 m3 strojně | m3 | 214.525 |  | 0 |  |  |  | základní | 0.414 | 88.8133 | 0 | 0 | 0 | 0 |  |  | 4 | K | 2 |  |  |  | ROZPOCET | 0 | 0 | 0 | 0 | 0 | 1 | 0 | 4 | 1114229429
| PP |  | Hloubení nezapažených jam a zářezů strojně s urovnáním dna do předepsaného profilu a spádu v hornině třídy těžitelnosti I skupiny 3 přes 50 do 100 m3 | [17 empty] | PP | 2
| VV |  | Nevhodná zemina | [17 empty] | VV | 2 | 1 | True | 0 | ROZPOCET
| VV |  | "propustek v km 0,000" 17,22*3,19 |  | 54.932 | [15 empty] | VV | 2 | 2 | True | 0 | ROZPOCET
| VV |  | "propustek v km 0,33" 11,72*3,19 |  | 37.387 | [15 empty] | VV | 2 | 2 | True | 0 | ROZPOCET
| VV |  | "propustek v km 0,385" 9,66*3,19 |  | 30.815 | [15 empty] | VV | 2 | 2 | True | 0 | ROZPOCET
| VV |  | "propustek v km 0,123" 20,63*4,43 |  | 91.391 | [15 empty] | VV | 2 | 2 | True | 0 | ROZPOCET
| VV |  | Součet |  | 214.525 | [15 empty] | VV | 2 | 4 | True | 1 | ROZPOCET
3 | K | 162351104.R | Vodorovné přemístění výkopku/sypaniny z horniny třídy těžitelnosti I skupiny 1 až 3 do vzdálenosti dle možností zhotovitele - DEPONIE | m3 | 390 |  | 0 |  |  |  | základní | 0.046 | 17.94 | 0 | 0 | 0 | 0 |  |  | 4 | K | 2 |  |  |  | ROZPOCET | 0 | 0 | 0 | 0 | 0 | 1 | 0 | 4 | 1583462384
| PP |  | Vodorovné přemístění výkopku nebo sypaniny po suchu na obvyklém dopravním prostředku, bez naložení výkopku, avšak se složením bez rozhrnutí z horniny třídy těžitelnosti I skupiny 1 až 3 do vzdálenosti dle možností zhotovitele - DEPONIE | [17 empty] | PP | 2
| VV |  | "dovoz ornice z deponie" 2600,00"m2"*0,15 |  | 390 | [15 empty] | VV | 2 | 2 | True | 1 | ROZPOCET
4 | K | 162751117.R | Vodorovné přemístění výkopku/sypaniny z horniny třídy těžitelnosti I skupiny 1 až 3 do vzdálenosti dle možností zhotovitele - SKLÁDKA | m3 | 1164.525 |  | 0 |  |  |  | základní | 0.087 | 101.3137 | 0 | 0 | 0 | 0 |  |  | 4 | K | 2 |  |  |  | ROZPOCET | 0 | 0 | 0 | 0 | 0 | 1 | 0 | 4 | -201963219
| PP |  | Vodorovné přemístění výkopku nebo sypaniny po suchu na obvyklém dopravním prostředku, bez naložení výkopku, avšak se složením bez rozhrnutí z horniny třídy těžitelnosti I skupiny 1 až 3 do vzdálenosti dle možností zhotovitele - SKLÁDKA | [17 empty] | PP | 2
| VV |  | "odvoz vytěžené zeminy na skládku" (950,00+214,525)"m3" |  | 1164.525 | [15 empty] | VV | 2 | 2 | True | 1 | ROZPOCET
5 | K | 167151111 | Nakládání výkopku z hornin třídy těžitelnosti I skupiny 1 až 3 přes 100 m3 | m3 | 390 |  | 0 |  |  |  | základní | 0.072 | 28.08 | 0 | 0 | 0 | 0 |  |  | 4 | K | 2 |  |  |  | ROZPOCET | 0 | 0 | 0 | 0 | 0 | 1 | 0 | 4 | 2028111594
| PP |  | Nakládání, skládání a překládání neulehlého výkopku nebo sypaniny strojně nakládání, množství přes 100 m3, z hornin třídy těžitelnosti I, skupiny 1 až 3 | [17 empty] | PP | 2
| VV |  | "dovoz ornice z deponie" 2600,00"m2"*0,15 |  | 390 | [15 empty] | VV | 2 | 2 | True | 1 | ROZPOCET
6 | K | 171151101 | Hutnění boků násypů pro jakýkoliv sklon a míru zhutnění svahu | m2 | 965 |  | 0 |  |  |  | základní | 0.023 | 22.195 | 0 | 0 | 0 | 0 |  |  | 4 | K | 2 |  |  |  | ROZPOCET | 0 | 0 | 0 | 0 | 0 | 1 | 0 | 4 | 81563266
| PP |  | Hutnění boků násypů z hornin soudržných a sypkých pro jakýkoliv sklon, délku a míru zhutnění svahu | [17 empty] | PP | 2
| VV |  | 965,00"m2" |  | 965 | [15 empty] | VV | 2 | 2 | True | 1 | ROZPOCET
7 | K | 171152101 | Uložení sypaniny z hornin soudržných do násypů zhutněných silnic a dálnic | m3 | 360 |  | 0 |  |  |  | základní | 0.02 | 7.2 | 0 | 0 | 0 | 0 |  |  | 4 | K | 2 |  |  |  | ROZPOCET | 0 | 0 | 0 | 0 | 0 | 1 | 0 | 4 | 1716753168
| PP |  | Uložení sypaniny do zhutněných násypů pro silnice, dálnice a letiště s rozprostřením sypaniny ve vrstvách, s hrubým urovnáním a uzavřením povrchu násypu z hornin soudržných | [17 empty] | PP | 2
| VV |  | 360,00"m3" |  | 360 | [15 empty] | VV | 2 | 2 | True | 1 | ROZPOCET
8 | K | 171152111 | Uložení sypaniny z hornin nesoudržných a sypkých do násypů zhutněných v aktivní zóně silnic a dálnic | m3 | 1645 |  | 0 |  |  |  | základní | 0.056 | 92.12 | 0 | 0 | 0 | 0 |  |  | 4 | K | 2 |  |  |  | ROZPOCET | 0 | 0 | 0 | 0 | 0 | 1 | 0 | 4 | 692508770
| PP |  | Uložení sypaniny do zhutněných násypů pro silnice, dálnice a letiště s rozprostřením sypaniny ve vrstvách, s hrubým urovnáním a uzavřením povrchu násypu z hornin nesoudržných sypkých v aktivní zóně | [17 empty] | PP | 2
| VV |  | "aktivní zóna" 1645,00"m3" |  | 1645 | [15 empty] | VV | 2 | 2 | True | 1 | ROZPOCET
9 | K | 171201231 | Poplatek za uložení zeminy a kamení na recyklační skládce (skládkovné) kód odpadu 17 05 04 | t | 2329.05 |  | 0 |  |  |  | základní | 0 | 0 | 0 | 0 | 0 | 0 |  |  | 4 | K | 2 |  |  |  | ROZPOCET | 0 | 0 | 0 | 0 | 0 | 1 | 0 | 4 | -1479059891
| PP |  | Poplatek za uložení stavebního odpadu na recyklační skládce (skládkovné) zeminy a kamení zatříděného do Katalogu odpadů pod kódem 17 05 04 | [17 empty] | PP | 2
| VV |  | "odvoz vytěžené zeminy na skládku" (950,00+214,525)"m3"*2,00"t/m3" |  | 2329.05 | [15 empty] | VV | 2 | 2 | True | 1 | ROZPOCET
10 | K | 171251201 | Uložení sypaniny na skládky nebo meziskládky | m3 | 1164.525 |  | 0 |  |  |  | základní | 0.009 | 10.4807 | 0 | 0 | 0 | 0 |  |  | 4 | K | 2 |  |  |  | ROZPOCET | 0 | 0 | 0 | 0 | 0 | 1 | 0 | 4 | 263419725
| PP |  | Uložení sypaniny na skládky nebo meziskládky bez hutnění s upravením uložené sypaniny do předepsaného tvaru | [17 empty] | PP | 2
| VV |  | "odvoz vytěžené zeminy na skládku" (950,00+214,525)"m3" |  | 1164.525 | [15 empty] | VV | 2 | 2 | True | 1 | ROZPOCET
11 | K | 174151101 | Zásyp jam, šachet rýh nebo kolem objektů sypaninou se zhutněním | m3 | 159.874 |  | 0 |  |  |  | základní | 0.328 | 52.4387 | 0 | 0 | 0 | 0 |  |  | 4 | K | 2 |  |  |  | ROZPOCET | 0 | 0 | 0 | 0 | 0 | 1 | 0 | 4 | -217885480
| PP |  | Zásyp sypaninou z jakékoliv horniny strojně s uložením výkopku ve vrstvách se zhutněním jam, šachet, rýh nebo kolem objektů v těchto vykopávkách | [17 empty] | PP | 2
| VV |  | "propustek v km 0,000" (2,74*1,80)+(2,99*8,10) |  | 29.151 | [15 empty] | VV | 2 | 2 | True | 0 | ROZPOCET
| VV |  | "propustek v km 0,33" (2,26*1,8)+(2,87*10,50) |  | 34.203 | [15 empty] | VV | 2 | 2 | True | 0 | ROZPOCET
| VV |  | "propustek v km 0,385" (2,57*1,8)+(2,24*8,00) |  | 22.546 | [15 empty] | VV | 2 | 2 | True | 0 | ROZPOCET
| VV |  | "propustek v km 0,123" (2,3*1,8)+(6,18*11,30) |  | 73.974 | [15 empty] | VV | 2 | 2 | True | 0 | ROZPOCET
| VV |  | Součet |  | 159.874 | [15 empty] | VV | 2 | 4 | True | 1 | ROZPOCET
12 | M | 10364100.R2 | zemina ze zemníku vč pořízení, dopravy a nutné manipulace po staveništi | t | 4329.748 |  | 0 |  |  |  | základní | 0 | 0 | 0 | 0 | 0 | 0 |  |  | 8 | M | 2 |  |  |  | ROZPOCET | 0 | 0 | 0 | 0 | 0 | 1 | 0 | 4 | -1369353570
| PP |  | zemina ze zemníku vč nutné manipulace po staveništi | [17 empty] | PP | 2
| P |  | Poznámka k položce: Vč případné přepravy po staveništi | [17 empty] | P | 2
| VV |  | Nákup zeminy pro: | [17 empty] | VV | 2 | 1 | True | 0 | ROZPOCET
| VV |  | "pro zásyp" 159,874"m3"*2,00"t/m3" |  | 319.748 | [15 empty] | VV | 2 | 2 | True | 0 | ROZPOCET
| VV |  | "pro násyp v AZ" 1645,00"m3"*2,00"t/m3" |  | 3290 | [15 empty] | VV | 2 | 2 | True | 0 | ROZPOCET
| VV |  | "pro násyp" 360,00"m3"*2,00"t/m3" |  | 720 | [15 empty] | VV | 2 | 2 | True | 0 | ROZPOCET
| VV |  | Součet |  | 4329.748 | [15 empty] | VV | 2 | 4 | True | 1 | ROZPOCET
13 | K | 181951112 | Úprava pláně v hornině třídy těžitelnosti I skupiny 1 až 3 se zhutněním strojně | m2 | 3710 |  | 0 |  |  |  | základní | 0.025 | 92.75 | 0 | 0 | 0 | 0 |  |  | 4 | K | 2 |  |  |  | ROZPOCET | 0 | 0 | 0 | 0 | 0 | 1 | 0 | 4 | -1415540256
| PP |  | Úprava pláně vyrovnáním výškových rozdílů strojně v hornině třídy těžitelnosti I, skupiny 1 až 3 se zhutněním | [17 empty] | PP | 2
| VV |  | "komunikace" 3710,00"m2" |  | 3710 | [15 empty] | VV | 2 | 2 | True | 1 | ROZPOCET
14 | K | 182251101 | Svahování násypů strojně | m2 | 965 |  | 0 |  |  |  | základní | 0.067 | 64.655 | 0 | 0 | 0 | 0 |  |  | 4 | K | 2 |  |  |  | ROZPOCET | 0 | 0 | 0 | 0 | 0 | 1 | 0 | 4 | 280714825
| PP |  | Svahování trvalých svahů do projektovaných profilů strojně s potřebným přemístěním výkopku při svahování násypů v jakékoliv hornině | [17 empty] | PP | 2
| VV |  | 965,00"m2" |  | 965 | [15 empty] | VV | 2 | 2 | True | 1 | ROZPOCET
15 | K | 182351133 | Rozprostření ornice pl přes 500 m2 ve svahu nad 1:5 tl vrstvy do 200 mm strojně | m2 | 2600 |  | 0 |  |  |  | základní | 0.036 | 93.6 | 0 | 0 | 0 | 0 |  |  | 4 | K | 2 |  |  |  | ROZPOCET | 0 | 0 | 0 | 0 | 0 | 1 | 0 | 4 | -925369507
| PP |  | Rozprostření a urovnání ornice ve svahu sklonu přes 1:5 strojně při souvislé ploše přes 500 m2, tl. vrstvy do 200 mm | [17 empty] | PP | 2
| VV |  | "rozprostření ornice tl. 0,15m" 2600,00"m2" |  | 2600 | [15 empty] | VV | 2 | 2 | True | 1 | ROZPOCET
16 | K | 183405211 | Výsev trávníku hydroosevem na ornici | m2 | 2600 |  | 0 |  |  |  | základní | 0.012 | 31.2 | 0.00127 | 3.302 | 0 | 0 |  |  | 4 | K | 2 |  |  |  | ROZPOCET | 0 | 0 | 0 | 0 | 0 | 1 | 0 | 4 | 1020353780
| PP |  | Výsev trávníku hydroosevem na ornici | [17 empty] | PP | 2
| VV |  | "dle rozprostření ornice" 2600,00"m2" |  | 2600 | [15 empty] | VV | 2 | 2 | True | 1 | ROZPOCET
17 | M | 00572474 | osivo směs travní krajinná-svahová | kg | 65 |  | 0 |  |  |  | základní | 0 | 0 | 0.001 | 0.065 | 0 | 0 |  |  | 8 | M | 2 |  |  |  | ROZPOCET | 0 | 0 | 0 | 0 | 0 | 1 | 0 | 4 | -921048200
| PP |  | osivo směs travní krajinná-svahová | [17 empty] | PP | 2
| VV |  | 2600*0,025 'Přepočtené koeficientem množství |  | 65 | [15 empty] | VV | 2 | 2 | False | 1 | ROZPOCET
18 | K | 184853513 | Chemické odplevelení před založením kultury nad 20 m2 postřikem na široko ve svahu přes 1:2 do 1:1 strojně | m2 | 3900 |  | 0 |  |  |  | základní | 0.008 | 31.2 | 0 | 0 | 0 | 0 |  |  | 4 | K | 2 |  |  |  | ROZPOCET | 0 | 0 | 0 | 0 | 0 | 1 | 0 | 4 | -237798002
| PP |  | Chemické odplevelení půdy před založením kultury, trávníku nebo zpevněných ploch strojně o výměře jednotlivě přes 20 m2 postřikem na široko na svahu přes 1:2 do 1:1 | [17 empty] | PP | 2
| VV |  | "dle rozprostření ornice, předpoklad 1,5x" 2600,00"m2"*1,5 |  | 3900 | [15 empty] | VV | 2 | 2 | True | 1 | ROZPOCET
19 | K | 185803113 | Ošetření trávníku shrabáním ve svahu přes 1:2 do 1:1 | m2 | 10400 |  | 0 |  |  |  | základní | 0.034 | 353.6 | 0 | 0 | 0 | 0 |  |  | 4 | K | 2 |  |  |  | ROZPOCET | 0 | 0 | 0 | 0 | 0 | 1 | 0 | 4 | 320855094
| PP |  | Ošetření trávníku jednorázové na svahu přes 1:2 do 1:1 | [17 empty] | PP | 2
| VV |  | "dle rozprostření ornice, předpoklad 4x" 2600,00"m2"*4 |  | 10400 | [15 empty] | VV | 2 | 2 | True | 1 | ROZPOCET
| D | 2 | Zakládání |  |  |  | 0 | [5 empty] | 27.2318 |  | 25.4977 |  | 0 |  |  | 1 | D | 1 |  |  |  | ROZPOCET | [6 empty] | 0
20 | K | 275313811 | Základové patky z betonu tř. C 25/30 | m3 | 7.7 |  | 0 |  |  |  | základní | 0.584 | 4.4968 | 2.5019 | 19.2644 | 0 | 0 |  |  | 4 | K | 2 |  |  |  | ROZPOCET | 0 | 0 | 0 | 0 | 0 | 1 | 0 | 4 | -935268490
| PP |  | Základy z betonu prostého patky a bloky z betonu kamenem neprokládaného tř. C 25/30 | [17 empty] | PP | 2
| VV |  | patky pod ukončením propustků | [17 empty] | VV | 2 | 1 | True | 0 | ROZPOCET
| VV |  | "propustek v km 0,000" 1,80*0,50*1,00*2 |  | 1.8 | [15 empty] | VV | 2 | 2 | True | 0 | ROZPOCET
| VV |  | "propustek v km 0,33" 1,80*0,50*1,00*2 |  | 1.8 | [15 empty] | VV | 2 | 2 | True | 0 | ROZPOCET
| VV |  | "propustek v km 0,385" 1,80*0,50*1,00*2 |  | 1.8 | [15 empty] | VV | 2 | 2 | True | 0 | ROZPOCET
| VV |  | "propustek v km 0,123" 2,30*0,50*1,00*2 |  | 2.3 | [15 empty] | VV | 2 | 2 | True | 0 | ROZPOCET
| VV |  | Součet |  | 7.7 | [15 empty] | VV | 2 | 4 | True | 1 | ROZPOCET
21 | K | 275313911 | Základové patky z betonu tř. C 30/37 | m3 | 2.43 |  | 0 |  |  |  | základní | 0.584 | 1.4191 | 2.5019 | 6.0795 | 0 | 0 |  |  | 4 | K | 2 |  |  |  | ROZPOCET | 0 | 0 | 0 | 0 | 0 | 1 | 0 | 4 | -397910054
| PP |  | Základy z betonu prostého patky a bloky z betonu kamenem neprokládaného tř. C 30/37 | [17 empty] | PP | 2
| VV |  | u propustků - prahy dlažby | [17 empty] | VV | 2 | 1 | True | 0 | ROZPOCET
| VV |  | "propustek v km 0,000" 2*1,5*0,30*0,60 |  | 0.54 | [15 empty] | VV | 2 | 2 | True | 0 | ROZPOCET
| VV |  | "propustek v km 0,33" 2*1,5*0,30*0,60 |  | 0.54 | [15 empty] | VV | 2 | 2 | True | 0 | ROZPOCET
| VV |  | "propustek v km 0,385" 4*1,5*0,30*0,60 |  | 1.08 | [15 empty] | VV | 2 | 2 | True | 0 | ROZPOCET
| VV |  | Mezisoučet |  | 2.16 | [15 empty] | VV | 2 | 3 | True | 0 | ROZPOCET
| VV |  | "práh odlážděného příkopu" 1,50*0,30*0,60 |  | 0.27 | [15 empty] | VV | 2 | 2 | True | 0 | ROZPOCET
| VV |  | Součet |  | 2.43 | [15 empty] | VV | 2 | 4 | True | 1 | ROZPOCET
22 | K | 275351121 | Zřízení bednění základových patek | m2 | 58.24 |  | 0 |  |  |  | základní | 0.274 | 15.9578 | 0.00264 | 0.15375 | 0 | 0 |  |  | 4 | K | 2 |  |  |  | ROZPOCET | 0 | 0 | 0 | 0 | 0 | 1 | 0 | 4 | -2021939657
| PP |  | Bednění základů patek zřízení | [17 empty] | PP | 2
| VV |  | patky pod ukončením propustků | [17 empty] | VV | 2 | 1 | True | 0 | ROZPOCET
| VV |  | "propustek v km 0,000" (1,80+0,50)*2*1,00*2 |  | 9.2 | [15 empty] | VV | 2 | 2 | True | 0 | ROZPOCET
| VV |  | "propustek v km 0,33" (1,80+0,50)*2*1,00*2 |  | 9.2 | [15 empty] | VV | 2 | 2 | True | 0 | ROZPOCET
| VV |  | "propustek v km 0,385" (1,80+0,50)*2*1,00*2 |  | 9.2 | [15 empty] | VV | 2 | 2 | True | 0 | ROZPOCET
| VV |  | "propustek v km 0,123" (2,30+0,50)*2*1,00*2 |  | 11.2 | [15 empty] | VV | 2 | 2 | True | 0 | ROZPOCET
| VV |  | Mezisoučet |  | 38.8 | [15 empty] | VV | 2 | 3 | True | 0 | ROZPOCET
| VV |  | u propustků - prahy dlažby | [17 empty] | VV | 2 | 1 | True | 0 | ROZPOCET
| VV |  | "propustek v km 0,000" 2*(1,50+0,30)*2*0,60 |  | 4.32 | [15 empty] | VV | 2 | 2 | True | 0 | ROZPOCET
| VV |  | "propustek v km 0,33" 2*(1,50+0,30)*2*0,60 |  | 4.32 | [15 empty] | VV | 2 | 2 | True | 0 | ROZPOCET
| VV |  | "propustek v km 0,385" 4*(1,50+0,30)*2*0,60 |  | 8.64 | [15 empty] | VV | 2 | 2 | True | 0 | ROZPOCET
| VV |  | Mezisoučet |  | 17.28 | [15 empty] | VV | 2 | 3 | True | 0 | ROZPOCET
| VV |  | "práh odlážděného příkopu" 2*(1,50+0,30)*0,60 |  | 2.16 | [15 empty] | VV | 2 | 2 | True | 0 | ROZPOCET
| VV |  | Součet |  | 58.24 | [15 empty] | VV | 2 | 4 | True | 1 | ROZPOCET
23 | K | 275351122 | Odstranění bednění základových patek | m2 | 58.24 |  | 0 |  |  |  | základní | 0.092 | 5.3581 | 0 | 0 | 0 | 0 |  |  | 4 | K | 2 |  |  |  | ROZPOCET | 0 | 0 | 0 | 0 | 0 | 1 | 0 | 4 | -1587451492
| PP |  | Bednění základů patek odstranění | [17 empty] | PP | 2
| VV |  | "dle zřízení bednění" 58,24"m2" |  | 58.24 | [15 empty] | VV | 2 | 2 | True | 1 | ROZPOCET
| D | 4 | Vodorovné konstrukce |  |  |  | 0 | [5 empty] | 296.0218 |  | 180.0312 |  | 0 |  |  | 1 | D | 1 |  |  |  | ROZPOCET | [6 empty] | 0
24 | K | 451311111 | Podklad pod dlažbu z betonu prostého C 20/25 tl do 100 mm | m2 | 177.59 |  | 0 |  |  |  | základní | 0.168 | 29.8351 | 0 | 0 | 0 | 0 |  |  | 4 | K | 2 |  |  |  | ROZPOCET | 0 | 0 | 0 | 0 | 0 | 1 | 0 | 4 | 287466763
| PP |  | Podklad pod dlažbu z betonu prostého bez zvýšených nároků na prostředí tř. C 20/25 tl. do 100 mm | [17 empty] | PP | 2
| VV |  | "pod dlažbu z lom kamene - tl 0,10m" | [17 empty] | VV | 2 | 1 | True | 0 | ROZPOCET
| VV |  | "zpevnění příkopu" 124,00"m2" |  | 124 | [15 empty] | VV | 2 | 2 | True | 0 | ROZPOCET
| VV |  | "propustek v km 0,000" | [17 empty] | VV | 2 | 1 | True | 0 | ROZPOCET
| VV |  | "vtok" 1,48"m2" |  | 1.48 | [15 empty] | VV | 2 | 2 | True | 0 | ROZPOCET
| VV |  | "výtok" 1,64"m2" |  | 1.64 | [15 empty] | VV | 2 | 2 | True | 0 | ROZPOCET
| VV |  | "zpevnění příkopu" 19,31"m2" |  | 19.31 | [15 empty] | VV | 2 | 2 | True | 0 | ROZPOCET
| VV |  | "propustek v km 0,33" | [17 empty] | VV | 2 | 1 | True | 0 | ROZPOCET
| VV |  | "vtok" 1,62"m2" |  | 1.62 | [15 empty] | VV | 2 | 2 | True | 0 | ROZPOCET
| VV |  | "výtok" 1,68"m2" |  | 1.68 | [15 empty] | VV | 2 | 2 | True | 0 | ROZPOCET
| VV |  | "zpevnění příkopu" 4,21"m2" |  | 4.21 | [15 empty] | VV | 2 | 2 | True | 0 | ROZPOCET
| VV |  | "propustek v km 0,385" | [17 empty] | VV | 2 | 1 | True | 0 | ROZPOCET
| VV |  | "vtok" 2,69"m2" |  | 2.69 | [15 empty] | VV | 2 | 2 | True | 0 | ROZPOCET
| VV |  | "výtok" 1,63"m2" |  | 1.63 | [15 empty] | VV | 2 | 2 | True | 0 | ROZPOCET
| VV |  | "zpevnění příkopu" 14,83"m2" |  | 14.83 | [15 empty] | VV | 2 | 2 | True | 0 | ROZPOCET
| VV |  | "propustek v km 0,123" | [17 empty] | VV | 2 | 1 | True | 0 | ROZPOCET
| VV |  | "vtok" 2,27"m2" |  | 2.27 | [15 empty] | VV | 2 | 2 | True | 0 | ROZPOCET
| VV |  | "výtok" 2,23"m2" |  | 2.23 | [15 empty] | VV | 2 | 2 | True | 0 | ROZPOCET
| VV |  | Součet |  | 177.59 | [15 empty] | VV | 2 | 4 | True | 1 | ROZPOCET
25 | K | 451315114 | Podkladní nebo výplňová vrstva z betonu C 12/15 tl do 100 mm | m2 | 96.44 |  | 0 |  |  |  | základní | 0.166 | 16.009 | 0 | 0 | 0 | 0 |  |  | 4 | K | 2 |  |  |  | ROZPOCET | 0 | 0 | 0 | 0 | 0 | 1 | 0 | 4 | 1554882030
| PP |  | Podkladní a výplňové vrstvy z betonu prostého tloušťky do 100 mm, z betonu C 12/15 | [17 empty] | PP | 2
| VV |  | pod propustky - tl. 0,10m | [17 empty] | VV | 2 | 1 | True | 0 | ROZPOCET
| VV |  | "propustek v km 0,000" ((0,21*8,10)+(0,14*2))/0,10 |  | 19.81 | [15 empty] | VV | 2 | 2 | True | 0 | ROZPOCET
| VV |  | "propustek v km 0,33" ((0,21*10,50)+(0,14*2))/0,10 |  | 24.85 | [15 empty] | VV | 2 | 2 | True | 0 | ROZPOCET
| VV |  | "propustek v km 0,385" ((0,21*8,00)+(0,14*2))/0,10 |  | 19.6 | [15 empty] | VV | 2 | 2 | True | 0 | ROZPOCET
| VV |  | "propustek v km 0,123" ((0,26*11,30)+(0,14*2))/0,10 |  | 32.18 | [15 empty] | VV | 2 | 2 | True | 0 | ROZPOCET
| VV |  | Součet |  | 96.44 | [15 empty] | VV | 2 | 4 | True | 1 | ROZPOCET
26 | K | 451571311 | Lože pod dlažby z kameniva těženého drobného vrstva tl do 100 mm | m2 | 162.35 |  | 0 |  |  |  | základní | 0.178 | 28.8983 | 0.19 | 30.8465 | 0 | 0 |  |  | 4 | K | 2 |  |  |  | ROZPOCET | 0 | 0 | 0 | 0 | 0 | 1 | 0 | 4 | 1601713349
| PP |  | Lože pod dlažby z kameniva těženého drobného, tl. vrstvy do 100 mm | [17 empty] | PP | 2
| VV |  | "pod dlažbu z lom kamene - tl. 0,10m" | [17 empty] | VV | 2 | 1 | True | 0 | ROZPOCET
| VV |  | "zpevnění příkopu" 124,00"m2" |  | 124 | [15 empty] | VV | 2 | 2 | True | 0 | ROZPOCET
| VV |  | "propustek v km 0,000" | [17 empty] | VV | 2 | 1 | True | 0 | ROZPOCET
| VV |  | "zpevnění příkopu" 19,31"m2" |  | 19.31 | [15 empty] | VV | 2 | 2 | True | 0 | ROZPOCET
| VV |  | "propustek v km 0,33" | [17 empty] | VV | 2 | 1 | True | 0 | ROZPOCET
| VV |  | "zpevnění příkopu" 4,21"m2" |  | 4.21 | [15 empty] | VV | 2 | 2 | True | 0 | ROZPOCET
| VV |  | "propustek v km 0,385" | [17 empty] | VV | 2 | 1 | True | 0 | ROZPOCET
| VV |  | "zpevnění příkopu" 14,83"m2" |  | 14.83 | [15 empty] | VV | 2 | 2 | True | 0 | ROZPOCET
| VV |  | Součet |  | 162.35 | [15 empty] | VV | 2 | 4 | True | 1 | ROZPOCET
27 | K | 451576121 | Podkladní a výplňová vrstva ze štěrkopísku tl do 200 mm | m2 | 90.46 |  | 0 |  |  |  | základní | 0.108 | 9.7697 | 0.19 | 17.1874 | 0 | 0 |  |  | 4 | K | 2 |  |  |  | ROZPOCET | 0 | 0 | 0 | 0 | 0 | 1 | 0 | 4 | -1899367404
| PP |  | Podkladní a výplňová vrstva z kameniva tloušťky do 200 mm ze štěrkopísku | [17 empty] | PP | 2
| VV |  | pod propustky - tl. 0,10m | [17 empty] | VV | 2 | 1 | True | 0 | ROZPOCET
| VV |  | "propustek v km 0,000" ((0,19*8,10)+(0,16*2))/0,10 |  | 18.59 | [15 empty] | VV | 2 | 2 | True | 0 | ROZPOCET
| VV |  | "propustek v km 0,33" ((0,19*10,50)+(0,16*2))/0,10 |  | 23.15 | [15 empty] | VV | 2 | 2 | True | 0 | ROZPOCET
| VV |  | "propustek v km 0,385" ((0,19*8,00)+(0,16*2))/0,10 |  | 18.4 | [15 empty] | VV | 2 | 2 | True | 0 | ROZPOCET
| VV |  | "propustek v km 0,123" ((0,24*11,30)+(0,16*2))/0,10 |  | 30.32 | [15 empty] | VV | 2 | 2 | True | 0 | ROZPOCET
| VV |  | Součet |  | 90.46 | [15 empty] | VV | 2 | 4 | True | 1 | ROZPOCET
28 | K | 465513127 | Dlažba z lomového kamene na cementovou maltu s vyspárováním tl 200 mm | m2 | 177.59 |  | 0 |  |  |  | základní | 1.191 | 211.5097 | 0.74327 | 131.9973 | 0 | 0 |  |  | 4 | K | 2 |  |  |  | ROZPOCET | 0 | 0 | 0 | 0 | 0 | 1 | 0 | 4 | -606627215
| PP |  | Dlažba z lomového kamene lomařsky upraveného na cementovou maltu, s vyspárováním cementovou maltou, tl. kamene 200 mm | [17 empty] | PP | 2
| VV |  | "zpevnění příkopu" 124,00"m2" |  | 124 | [15 empty] | VV | 2 | 2 | True | 0 | ROZPOCET
| VV |  | "propustek v km 0,000" | [17 empty] | VV | 2 | 1 | True | 0 | ROZPOCET
| VV |  | "vtok" 1,48"m2" |  | 1.48 | [15 empty] | VV | 2 | 2 | True | 0 | ROZPOCET
| VV |  | "výtok" 1,64"m2" |  | 1.64 | [15 empty] | VV | 2 | 2 | True | 0 | ROZPOCET
| VV |  | "zpevnění příkopu" 19,31"m2" |  | 19.31 | [15 empty] | VV | 2 | 2 | True | 0 | ROZPOCET
| VV |  | "propustek v km 0,33" | [17 empty] | VV | 2 | 1 | True | 0 | ROZPOCET
| VV |  | "vtok" 1,62"m2" |  | 1.62 | [15 empty] | VV | 2 | 2 | True | 0 | ROZPOCET
| VV |  | "výtok" 1,68"m2" |  | 1.68 | [15 empty] | VV | 2 | 2 | True | 0 | ROZPOCET
| VV |  | "zpevnění příkopu" 4,21"m2" |  | 4.21 | [15 empty] | VV | 2 | 2 | True | 0 | ROZPOCET
| VV |  | "propustek v km 0,385" | [17 empty] | VV | 2 | 1 | True | 0 | ROZPOCET
| VV |  | "vtok" 2,69"m2" |  | 2.69 | [15 empty] | VV | 2 | 2 | True | 0 | ROZPOCET
| VV |  | "výtok" 1,63"m2" |  | 1.63 | [15 empty] | VV | 2 | 2 | True | 0 | ROZPOCET
| VV |  | "zpevnění příkopu" 14,83"m2" |  | 14.83 | [15 empty] | VV | 2 | 2 | True | 0 | ROZPOCET
| VV |  | "propustek v km 0,123" | [17 empty] | VV | 2 | 1 | True | 0 | ROZPOCET
| VV |  | "vtok" 2,27"m2" |  | 2.27 | [15 empty] | VV | 2 | 2 | True | 0 | ROZPOCET
| VV |  | "výtok" 2,23"m2" |  | 2.23 | [15 empty] | VV | 2 | 2 | True | 0 | ROZPOCET
| VV |  | Součet |  | 177.59 | [15 empty] | VV | 2 | 4 | True | 1 | ROZPOCET
| D | 5 | Komunikace pozemní |  |  |  | 0 | [5 empty] | 262.8564 |  | 321.9885 |  | 0 |  |  | 1 | D | 1 |  |  |  | ROZPOCET | [6 empty] | 0
29 | K | 564861111 | Podklad ze štěrkodrtě ŠD plochy přes 100 m2 tl 200 mm | m2 | 3625 |  | 0 |  |  |  | základní | 0.029 | 105.125 | 0 | 0 | 0 | 0 |  |  | 4 | K | 2 |  |  |  | ROZPOCET | 0 | 0 | 0 | 0 | 0 | 1 | 0 | 4 | 1987711825
| PP |  | Podklad ze štěrkodrti ŠD s rozprostřením a zhutněním plochy přes 100 m2, po zhutnění tl. 200 mm | [17 empty] | PP | 2
| VV |  | "komunikace" 3625,00"m2" |  | 3625 | [15 empty] | VV | 2 | 2 | True | 1 | ROZPOCET
30 | K | 567121114 | Podklad ze směsi stmelené cementem SC C 3/4 (SC I) tl 150 mm | m2 | 2590 |  | 0 |  |  |  | základní | 0.027 | 69.93 | 0 | 0 | 0 | 0 |  |  | 4 | K | 2 |  |  |  | ROZPOCET | 0 | 0 | 0 | 0 | 0 | 1 | 0 | 4 | 848447814
| PP |  | Podklad ze směsi stmelené cementem SC bez dilatačních spár, s rozprostřením a zhutněním SC C 3/4 (SC I), po zhutnění tl. 150 mm | [17 empty] | PP | 2
| VV |  | "komunikace" 2590,00"m2" |  | 2590 | [15 empty] | VV | 2 | 2 | True | 1 | ROZPOCET
31 | K | 569851111 | Zpevnění krajnic štěrkodrtí tl 150 mm | m2 | 933.3 |  | 0 |  |  |  | základní | 0.058 | 54.1314 | 0.345 | 321.9885 | 0 | 0 |  |  | 4 | K | 2 |  |  |  | ROZPOCET | 0 | 0 | 0 | 0 | 0 | 1 | 0 | 4 | -1817715419
| PP |  | Zpevnění krajnic nebo komunikací pro pěší s rozprostřením a zhutněním, po zhutnění štěrkodrtí tl. 150 mm | [17 empty] | PP | 2
| VV |  | "komunikace" 933,30"m2" |  | 933.3 | [15 empty] | VV | 2 | 2 | True | 1 | ROZPOCET
32 | K | 573451111 | Dvojitý nátěr z asfaltu v množství 1,4 kg/m2 s posypem | m2 | 2590 |  | 0 |  |  |  | základní | 0.013 | 33.67 | 0 | 0 | 0 | 0 |  |  | 4 | K | 2 |  |  |  | ROZPOCET | 0 | 0 | 0 | 0 | 0 | 1 | 0 | 4 | 1208292137
| PP |  | Dvojitý nátěr DN s posypem kamenivem a se zaválcováním z asfaltu silničního, v množství 1,4 kg/m2 | [17 empty] | PP | 2
| VV |  | nátěr 1,10kg/m2 | [17 empty] | VV | 2 | 1 | True | 0 | ROZPOCET
| VV |  | "komunikace" 2590,00"m2" |  | 2590 | [15 empty] | VV | 2 | 2 | True | 1 | ROZPOCET
| D | 9 | Ostatní konstrukce a práce, bourání |  |  |  | 0 | [5 empty] | 220.3949 |  | 101.5643 |  | 0 |  |  | 1 | D | 1 |  |  |  | ROZPOCET | [6 empty] | 0
33 | K | 91271000 | D+M dvojité mechanické závory o celkové zahrazované šířce 5m - kompletní provedení | ks | 1 |  | 0 |  |  |  | základní | 0 | 0 | 0 | 0 | 0 | 0 |  |  | 4 | K | 2 |  |  |  | ROZPOCET | 0 | 0 | 0 | 0 | 0 | 1 | 0 | 4 | -376342539
| PP |  | Položka zahrnuje dodávku kompletního zařízení včetně nutných zemních prací a základových konstrukcí | [17 empty] | PP | 2
| P |  | Poznámka k položce: Kompletní specifikace dle průvodní zprávy a požadavku zadavatele | [17 empty] | P | 2
34 | K | 914111111 | Montáž svislé dopravní značky do velikosti 1 m2 objímkami na sloupek nebo konzolu | kus | 4 |  | 0 |  |  |  | základní | 0.2 | 0.8 | 0.0007 | 0.0028 | 0 | 0 |  |  | 4 | K | 2 |  |  |  | ROZPOCET | 0 | 0 | 0 | 0 | 0 | 1 | 0 | 4 | -304962593
| PP |  | Montáž svislé dopravní značky základní velikosti do 1 m2 objímkami na sloupky nebo konzoly | [17 empty] | PP | 2
| VV |  | (2+2)"ks" |  | 4 | [15 empty] | VV | 2 | 2 | True | 1 | ROZPOCET
35 | M | 40445620 | zákazové, příkazové dopravní značky B1-B34, C1-15 700mm | kus | 2 |  | 0 |  |  |  | základní | 0 | 0 | 0.0025 | 0.005 | 0 | 0 |  |  | 8 | M | 2 |  |  |  | ROZPOCET | 0 | 0 | 0 | 0 | 0 | 1 | 0 | 4 | 403983831
| PP |  | zákazové, příkazové dopravní značky B1-B34, C1-15 700mm | [17 empty] | PP | 2
| VV |  | "značka B1" 2"ks" |  | 2 | [15 empty] | VV | 2 | 2 | True | 1 | ROZPOCET
36 | M | 40445650 | dodatkové tabulky E7, E12, E13 500x300mm | kus | 2 |  | 0 |  |  |  | základní | 0 | 0 | 0.0017 | 0.0034 | 0 | 0 |  |  | 8 | M | 2 |  |  |  | ROZPOCET | 0 | 0 | 0 | 0 | 0 | 1 | 0 | 4 | -40755588
| PP |  | dodatkové tabulky E7, E12, E13 500x300mm | [17 empty] | PP | 2
| VV |  | "značka E13" 2"ks" |  | 2 | [15 empty] | VV | 2 | 2 | True | 1 | ROZPOCET
37 | K | 914511112 | Montáž sloupku dopravních značek délky do 3,5 m s betonovým základem a patkou D 60 mm | kus | 2 |  | 0 |  |  |  | základní | 0.549 | 1.098 | 0.11241 | 0.22482 | 0 | 0 |  |  | 4 | K | 2 |  |  |  | ROZPOCET | 0 | 0 | 0 | 0 | 0 | 1 | 0 | 4 | 1183108878
| PP |  | Montáž sloupku dopravních značek délky do 3,5 m do hliníkové patky pro sloupek D 60 mm | [17 empty] | PP | 2
| VV |  | 2"ks" |  | 2 | [15 empty] | VV | 2 | 2 | True | 1 | ROZPOCET
38 | M | 40445225 | sloupek pro dopravní značku Zn D 60mm v 3,5m | kus | 2 |  | 0 |  |  |  | základní | 0 | 0 | 0.0061 | 0.0122 | 0 | 0 |  |  | 8 | M | 2 |  |  |  | ROZPOCET | 0 | 0 | 0 | 0 | 0 | 1 | 0 | 4 | -1029133012
| PP |  | sloupek pro dopravní značku Zn D 60mm v 3,5m | [17 empty] | PP | 2
39 | K | 919521140 | Zřízení silničního propustku z trub betonových nebo ŽB DN 600 | m | 26.6 |  | 0 |  |  |  | základní | 1.948 | 51.8168 | 0 | 0 | 0 | 0 |  |  | 4 | K | 2 |  |  |  | ROZPOCET | 0 | 0 | 0 | 0 | 0 | 1 | 0 | 4 | -773520109
| PP |  | Zřízení silničního propustku z trub betonových nebo železobetonových DN 600 mm | [17 empty] | PP | 2
| P |  | Poznámka k položce: Bez podkladních vrstev, podkladní vrstvy vykázány samostatně | [17 empty] | P | 2
| VV |  | "propustek v km 0,000" 8,10"m" |  | 8.1 | [15 empty] | VV | 2 | 2 | True | 0 | ROZPOCET
| VV |  | "propustek v km 0,33" 10,50"m" |  | 10.5 | [15 empty] | VV | 2 | 2 | True | 0 | ROZPOCET
| VV |  | "propustek v km 0,385" 8,00"m" |  | 8 | [15 empty] | VV | 2 | 2 | True | 0 | ROZPOCET
| VV |  | Součet |  | 26.6 | [15 empty] | VV | 2 | 4 | True | 1 | ROZPOCET
40 | M | 59222001 | trouba ŽB hrdlová DN 600 | m | 26.866 |  | 0 |  |  |  | základní | 0 | 0 | 0.6 | 16.1196 | 0 | 0 |  |  | 8 | M | 2 |  |  |  | ROZPOCET | 0 | 0 | 0 | 0 | 0 | 1 | 0 | 4 | -1416861936
| PP |  | trouba ŽB hrdlová DN 600 | [17 empty] | PP | 2
| VV |  | 26,6*1,01 'Přepočtené koeficientem množství |  | 26.866 | [15 empty] | VV | 2 | 2 | False | 1 | ROZPOCET
41 | K | 919521180 | Zřízení silničního propustku z trub betonových nebo ŽB DN 1000 | m | 11.3 |  | 0 |  |  |  | základní | 5.842 | 66.0146 | 0 | 0 | 0 | 0 |  |  | 4 | K | 2 |  |  |  | ROZPOCET | 0 | 0 | 0 | 0 | 0 | 1 | 0 | 4 | -1151453395
| PP |  | Zřízení silničního propustku z trub betonových nebo železobetonových DN 1000 mm | [17 empty] | PP | 2
| P |  | Poznámka k položce: Bez podkladních vrstev, podkladní vrstvy vykázány samostatně | [17 empty] | P | 2
| VV |  | "propustek v km 0,123" 11,30"m" |  | 11.3 | [15 empty] | VV | 2 | 2 | True | 1 | ROZPOCET
42 | M | 59222003 | trouba ŽB hrdlová DN 1000 | m | 11.413 |  | 0 |  |  |  | základní | 0 | 0 | 1.384 | 15.7956 | 0 | 0 |  |  | 8 | M | 2 |  |  |  | ROZPOCET | 0 | 0 | 0 | 0 | 0 | 1 | 0 | 4 | -810858535
| PP |  | trouba ŽB hrdlová DN 1000 | [17 empty] | PP | 2
| VV |  | 11,3*1,01 'Přepočtené koeficientem množství |  | 11.413 | [15 empty] | VV | 2 | 2 | False | 1 | ROZPOCET
43 | K | 919535558 | Obetonování trubního propustku betonem prostým tř. C 20/25 | m3 | 27.625 |  | 0 |  |  |  | základní | 3.644 | 100.6655 | 2.5122 | 69.4009 | 0 | 0 |  |  | 4 | K | 2 |  |  |  | ROZPOCET | 0 | 0 | 0 | 0 | 0 | 1 | 0 | 4 | -1732704031
| PP |  | Obetonování trubního propustku betonem prostým bez zvýšených nároků na prostředí tř. C 20/25 | [17 empty] | PP | 2
| VV |  | "propustek v km 0,000" 0,55"m2"*8,10 |  | 4.455 | [15 empty] | VV | 2 | 2 | True | 0 | ROZPOCET
| VV |  | "propustek v km 0,33" 0,55"m2"*10,50 |  | 5.775 | [15 empty] | VV | 2 | 2 | True | 0 | ROZPOCET
| VV |  | "propustek v km 0,385" 0,55"m2"*8,00 |  | 4.4 | [15 empty] | VV | 2 | 2 | True | 0 | ROZPOCET
| VV |  | "propustek v km 0,123" 1,15"m2"*11,30 |  | 12.995 | [15 empty] | VV | 2 | 2 | True | 0 | ROZPOCET
| VV |  | Součet |  | 27.625 | [15 empty] | VV | 2 | 4 | True | 1 | ROZPOCET
| D | 998 | Přesun hmot |  |  |  | 0 | [5 empty] | 41.7416 |  | 0 |  | 0 |  |  | 1 | D | 1 |  |  |  | ROZPOCET | [6 empty] | 0
44 | K | 998225111 | Přesun hmot pro pozemní komunikace s krytem z kamene, monolitickým betonovým nebo živičným | t | 632.449 |  | 0 |  |  |  | základní | 0.066 | 41.7416 | 0 | 0 | 0 | 0 |  |  | 4 | K | 2 |  |  |  | ROZPOCET | 0 | 0 | 0 | 0 | 0 | 1 | 0 | 4 | 62609716
| PP |  | Přesun hmot pro komunikace s krytem z kameniva, monolitickým betonovým nebo živičným dopravní vzdálenost do 200 m jakékoliv délky objektu | [17 empty] | PP | 2
| D | PSV | Práce a dodávky PSV |  |  |  | 0 | [5 empty] | 18.7621 |  | 0.126 |  | 0 |  |  | 2 | D | 0 |  |  |  | ROZPOCET | [6 empty] | 0
| D | 711 | Izolace proti vodě, vlhkosti a plynům |  |  |  | 0 | [5 empty] | 18.7621 |  | 0.126 |  | 0 |  |  | 2 | D | 1 |  |  |  | ROZPOCET | [6 empty] | 0
45 | K | 711112001 | Provedení izolace proti zemní vlhkosti svislé za studena nátěrem penetračním | m2 | 107.934 |  | 0 |  |  |  | základní | 0.054 | 5.8284 | 0 | 0 | 0 | 0 |  |  | 16 | K | 2 |  |  |  | ROZPOCET | 0 | 0 | 0 | 0 | 0 | 1 | 0 | 16 | 1355676636
| PP |  | Provedení izolace proti zemní vlhkosti natěradly a tmely za studena na ploše svislé S nátěrem penetračním | [17 empty] | PP | 2
| VV |  | na obetonování propustku | [17 empty] | VV | 2 | 1 | True | 0 | ROZPOCET
| VV |  | "propustek v km 0,000" 2,18*8,10 |  | 17.658 | [15 empty] | VV | 2 | 2 | True | 0 | ROZPOCET
| VV |  | "propustek v km 0,33" 2,18*10,50 |  | 22.89 | [15 empty] | VV | 2 | 2 | True | 0 | ROZPOCET
| VV |  | "propustek v km 0,385" 2,18*8,00 |  | 17.44 | [15 empty] | VV | 2 | 2 | True | 0 | ROZPOCET
| VV |  | "propustek v km 0,123" 4,42*11,30 |  | 49.946 | [15 empty] | VV | 2 | 2 | True | 0 | ROZPOCET
| VV |  | Součet |  | 107.934 | [15 empty] | VV | 2 | 4 | True | 1 | ROZPOCET
46 | M | 11163150 | lak penetrační asfaltový | t | 0.037 |  | 0 |  |  |  | základní | 0 | 0 | 1 | 0.037 | 0 | 0 |  |  | 32 | M | 2 |  |  |  | ROZPOCET | 0 | 0 | 0 | 0 | 0 | 1 | 0 | 16 | 2057457592
| PP |  | lak penetrační asfaltový | [17 empty] | PP | 2
| VV |  | 107,934*0,00034 'Přepočtené koeficientem množství |  | 0.037 | [15 empty] | VV | 2 | 2 | False | 1 | ROZPOCET
47 | K | 711112002 | Provedení izolace proti zemní vlhkosti svislé za studena lakem asfaltovým | m2 | 215.868 |  | 0 |  |  |  | základní | 0.059 | 12.7362 | 0 | 0 | 0 | 0 |  |  | 16 | K | 2 |  |  |  | ROZPOCET | 0 | 0 | 0 | 0 | 0 | 1 | 0 | 16 | -1548925028
| PP |  | Provedení izolace proti zemní vlhkosti natěradly a tmely za studena na ploše svislé S nátěrem lakem asfaltovým | [17 empty] | PP | 2
| VV |  | Na obetonování propustku - 2 vrstvy | [17 empty] | VV | 2 | 1 | True | 0 | ROZPOCET
| VV |  | "propustek v km 0,000" 2,18*8,10*2 |  | 35.316 | [15 empty] | VV | 2 | 2 | True | 0 | ROZPOCET
| VV |  | "propustek v km 0,33" 2,18*10,50*2 |  | 45.78 | [15 empty] | VV | 2 | 2 | True | 0 | ROZPOCET
| VV |  | "propustek v km 0,385" 2,18*8,00*2 |  | 34.88 | [15 empty] | VV | 2 | 2 | True | 0 | ROZPOCET
| VV |  | "propustek v km 0,123" 4,42*11,30*2 |  | 99.892 | [15 empty] | VV | 2 | 2 | True | 0 | ROZPOCET
| VV |  | Součet |  | 215.868 | [15 empty] | VV | 2 | 4 | True | 1 | ROZPOCET
48 | M | 11163152 | lak hydroizolační asfaltový | t | 0.089 |  | 0 |  |  |  | základní | 0 | 0 | 1 | 0.089 | 0 | 0 |  |  | 32 | M | 2 |  |  |  | ROZPOCET | 0 | 0 | 0 | 0 | 0 | 1 | 0 | 16 | -1935471780
| PP |  | lak hydroizolační asfaltový | [17 empty] | PP | 2
| VV |  | 215,868*0,00041 'Přepočtené koeficientem množství |  | 0.089 | [15 empty] | VV | 2 | 2 | False | 1 | ROZPOCET
49 | K | 998711101 | Přesun hmot tonážní pro izolace proti vodě, vlhkosti a plynům v objektech v do 6 m | t | 0.126 |  | 0 |  |  |  | základní | 1.567 | 0.19744 | 0 | 0 | 0 | 0 |  |  | 16 | K | 2 |  |  |  | ROZPOCET | 0 | 0 | 0 | 0 | 0 | 1 | 0 | 16 | -942613548
| PP |  | Přesun hmot pro izolace proti vodě, vlhkosti a plynům stanovený z hmotnosti přesunovaného materiálu vodorovná dopravní vzdálenost do 50 m v objektech výšky do 6 m | [17 empty] | PP | 2

## 03.08 - ÚPRAVY VEGETACE V...
[9 empty] | >> skryté sloupce << | [11 empty] | {78fadd59-475f-4d22-8269-7f9546eb9ecf}
2
| KRYCÍ LIST SOUPISU PRACÍ | [8 empty] | v --- níže se nacházejí doplnkové a pomocné údaje k sestavám --- v | [10 empty] | False
Stavba:
PROTIPOV. OPATŘENÍ NA VODNÍM TOKU POLANČICE PRO ZÁSTAVBU POLANKY NAD ODROU, STAVBA Č.5578 - SO 03 Malá vodní nádrž na Rakovci
Objekt:
SO 03 - MALÁ VODNÍ NÁDRŽ NA RAKOVCI
Soupis:
03.08 - ÚPRAVY VEGETACE V ZÁTOPĚ
| KSO: |  |  |  |  | CC-CZ:
| Místo: |  |  |  |  | Datum: | 0
| Zadavatel: |  |  |  |  | IČ:
|  | POVODÍ ODRY, STÁTNÍ PODNIK |  |  |  | DIČ:
| Zhotovitel: |  |  |  |  | IČ:
DIČ:
| Projektant: |  |  |  |  | IČ:
|  | Valbek spol. s.r.o. |  |  |  | DIČ:
| Zpracovatel: |  |  |  |  | IČ:
[6 empty] | DIČ: | [12 empty] | 0
Poznámka:
[18 empty] | 0 | 0
| Cena bez DPH | [5 empty] | 0
|  |  | Základ daně |  |  | Sazba daně | Výše daně
| DPH | základní | 0 |  |  | 21% | 0
|  | snížená | 0 |  |  | 15% | 0
|  | zákl. přenesená | 0 |  |  | 21% | 0
|  | sníž. přenesená | 0 |  |  | 15% | 0
|  | nulová | 0 |  |  | 0% | 0
| Cena s DPH |  |  | v | CZK |  | 0
| Projektant |  |  | Zpracovatel
| Datum a podpis: |  | Razítko | Datum a podpis: |  |  | Razítko
| Objednavatel |  |  | Zhotovitel
| Datum a podpis: |  | Razítko | Datum a podpis: |  |  | Razítko
REKAPITULACE ČLENĚNÍ SOUPISU PRACÍ
Stavba:
PROTIPOV. OPATŘENÍ NA VODNÍM TOKU POLANČICE PRO ZÁSTAVBU POLANKY NAD ODROU, STAVBA Č.5578 - SO 03 Malá vodní nádrž na Rakovci
Objekt:
SO 03 - MALÁ VODNÍ NÁDRŽ NA RAKOVCI
Soupis:
03.08 - ÚPRAVY VEGETACE V ZÁTOPĚ
Místo: | [5 empty] | Datum: | 0
Zadavatel: |  |  | POVODÍ ODRY, STÁTNÍ PODNIK |  |  | Projektant: | Valbek spol. s.r.o.
Zhotovitel: | [5 empty] | Zpracovatel:
Kód dílu - Popis | [6 empty] | Cena celkem [CZK]
Náklady ze soupisu prací | [6 empty] | 0 | [14 empty] | -1
| HSV - Práce a dodávky HSV | [5 empty] | 0
| 1 - Zemní práce | [5 empty] | 0
| 998 - Přesun hmot | [5 empty] | 0
SOUPIS PRACÍ
Stavba:
PROTIPOV. OPATŘENÍ NA VODNÍM TOKU POLANČICE PRO ZÁSTAVBU POLANKY NAD ODROU, STAVBA Č.5578 - SO 03 Malá vodní nádrž na Rakovci
Objekt:
SO 03 - MALÁ VODNÍ NÁDRŽ NA RAKOVCI
Soupis:
03.08 - ÚPRAVY VEGETACE V ZÁTOPĚ
Místo: | [5 empty] | Datum: | 0
Zadavatel: |  |  | POVODÍ ODRY, STÁTNÍ PODNIK |  |  | Projektant: | Valbek spol. s.r.o.
Zhotovitel: | [5 empty] | Zpracovatel:
PČ | Typ | Kód | Popis | MJ | Množství | J.cena [CZK] | Cena celkem [CZK] | Cenová soustava |  |  | DPH | J. Nh [h] | Nh celkem [h] | J. hmotnost [t] | Hmotnost celkem [t] | J. suť [t] | Suť Celkem [t]
Náklady soupisu celkem | [6 empty] | 0 | [5 empty] | 445.9197 |  | 10.6071 |  | 0 |  |  |  | D | -1 | [10 empty] | 0
| D | HSV | Práce a dodávky HSV |  |  |  | 0 | [5 empty] | 445.9197 |  | 10.6071 |  | 0 |  |  | 1 | D | 0 |  |  |  | ROZPOCET | [6 empty] | 0
| D | 1 | Zemní práce |  |  |  | 0 | [5 empty] | 424.6739 |  | 10.6071 |  | 0 |  |  | 1 | D | 1 |  |  |  | ROZPOCET | [6 empty] | 0
1 | K | 181451121 | Založení lučního trávníku výsevem pl přes 1000 m2 v rovině a ve svahu do 1:5 | m2 | 15268 |  | 0 |  |  |  | základní | 0.005 | 76.34 | 0 | 0 | 0 | 0 |  |  | 4 | K | 2 |  |  |  | ROZPOCET | 0 | 0 | 0 | 0 | 0 | 1 | 0 | 4 | 261600773
| PP |  | Založení trávníku na půdě předem připravené plochy přes 1000 m2 výsevem včetně utažení lučního v rovině nebo na svahu do 1:5 | [17 empty] | PP | 2
| VV |  | "založení trávníku" 15268,00"m2" |  | 15268 | [15 empty] | VV | 2 | 2 | True | 1 | ROZPOCET
2 | M | 00572472 | osivo směs travní krajinná-rovinná | kg | 122.144 |  | 0 |  |  |  | základní | 0 | 0 | 0.001 | 0.12214 | 0 | 0 |  |  | 8 | M | 2 |  |  |  | ROZPOCET | 0 | 0 | 0 | 0 | 0 | 1 | 0 | 4 | -468489002
| PP |  | osivo směs travní krajinná-rovinná | [17 empty] | PP | 2
| VV |  | 15268*0,008 'Přepočtené koeficientem množství |  | 122.144 | [15 empty] | VV | 2 | 2 | False | 1 | ROZPOCET
3 | K | 183111113 | Hloubení jamek bez výměny půdy zeminy skupiny 1 až 4 obj přes 0,005 do 0,01 m3 v rovině a svahu do 1:5 | kus | 430 |  | 0 |  |  |  | základní | 0.073 | 31.39 | 0 | 0 | 0 | 0 |  |  | 4 | K | 2 |  |  |  | ROZPOCET | 0 | 0 | 0 | 0 | 0 | 1 | 0 | 4 | -953218688
| PP |  | Hloubení jamek pro vysazování rostlin v zemině skupiny 1 až 4 bez výměny půdy v rovině nebo na svahu do 1:5, objemu přes 0,005 do 0,01 m3 | [17 empty] | PP | 2
| VV |  | "pro keře" 430"ks" |  | 430 | [15 empty] | VV | 2 | 2 | True | 1 | ROZPOCET
4 | K | 183101114 | Hloubení jamek bez výměny půdy zeminy skupiny 1 až 4 obj přes 0,05 do 0,125 m3 v rovině a svahu do 1:5 | kus | 29 |  | 0 |  |  |  | základní | 0.272 | 7.888 | 0 | 0 | 0 | 0 |  |  | 4 | K | 2 |  |  |  | ROZPOCET | 0 | 0 | 0 | 0 | 0 | 1 | 0 | 4 | 1608075938
| PP |  | Hloubení jamek pro vysazování rostlin v zemině skupiny 1 až 4 bez výměny půdy v rovině nebo na svahu do 1:5, objemu přes 0,05 do 0,125 m3 | [17 empty] | PP | 2
| VV |  | "pro stromy" 29"ks" |  | 29 | [15 empty] | VV | 2 | 2 | True | 1 | ROZPOCET
5 | K | 183205111 | Založení záhonu v rovině a svahu do 1:5 zemina skupiny 1 a 2 | m2 | 459 |  | 0 |  |  |  | základní | 0.046 | 21.114 | 0 | 0 | 0 | 0 |  |  | 4 | K | 2 |  |  |  | ROZPOCET | 0 | 0 | 0 | 0 | 0 | 1 | 0 | 4 | -938028455
| PP |  | Založení záhonu pro výsadbu rostlin v rovině nebo na svahu do 1:5 v zemině skupiny 1 až 2 | [17 empty] | PP | 2
| VV |  | "Pro keře a stromy" 29,00"m2"+430,00"m2" |  | 459 | [15 empty] | VV | 2 | 2 | True | 1 | ROZPOCET
6 | K | 183403131 | Obdělání půdy rytím v zemině skupiny 1 a 2 v rovině a svahu do 1:5 | m2 | 459 |  | 0 |  |  |  | základní | 0.08 | 36.72 | 0 | 0 | 0 | 0 |  |  | 4 | K | 2 |  |  |  | ROZPOCET | 0 | 0 | 0 | 0 | 0 | 1 | 0 | 4 | 1175675727
| PP |  | Obdělání půdy rytím půdy hl. do 200 mm v zemině skupiny 1 až 2 v rovině nebo na svahu do 1:5 | [17 empty] | PP | 2
| VV |  | "sadové obdělávání půdy" 459,00"m2" |  | 459 | [15 empty] | VV | 2 | 2 | True | 1 | ROZPOCET
7 | K | 184102110.R | Výsadba rostlin do jamky se zalitím v rovině a svahu do 1:5 | kus | 430 |  | 0 |  |  |  | základní | 0.104 | 44.72 | 0 | 0 | 0 | 0 |  |  | 4 | K | 2 |  |  |  | ROZPOCET | 0 | 0 | 0 | 0 | 0 | 1 | 0 | 4 | 86403757
| PP |  | Výsadba rostlin do předem vyhloubené jamky se zalitím v rovině nebo na svahu do 1:5 | [17 empty] | PP | 2
| VV |  | (80+120+80+150)"ks" |  | 430 | [15 empty] | VV | 2 | 2 | True | 1 | ROZPOCET
8 | M | 02650512.R | vrba ušatá (Salix aurita) | kus | 80 |  | 0 |  |  |  | základní | 0 | 0 | 4e-05 | 0.0032 | 0 | 0 |  |  | 8 | M | 2 |  |  |  | ROZPOCET | 0 | 0 | 0 | 0 | 0 | 1 | 0 | 4 | -1944740566
| PP |  | vrba ušatá (Salix aurita) | [17 empty] | PP | 2
| P |  | Poznámka k položce: Listnaté keře: pro všechny výsadby opadavý keř standardní výšky 40-60 cm v kontejneru o objemu 2 l, nejméně 3 výhony, před zakrácením. | [17 empty] | P | 2
| VV |  | "dke TZ" 80"ks" |  | 80 | [15 empty] | VV | 2 | 2 | True | 1 | ROZPOCET
9 | M | 02650512.R1 | vrba jíva (Salix caprea) | kus | 120 |  | 0 |  |  |  | základní | 0 | 0 | 4e-05 | 0.0048 | 0 | 0 |  |  | 8 | M | 2 |  |  |  | ROZPOCET | 0 | 0 | 0 | 0 | 0 | 1 | 0 | 4 | 419302322
| PP |  | vrba jíva (Salix caprea) | [17 empty] | PP | 2
| P |  | Poznámka k položce: Listnaté keře: pro všechny výsadby opadavý keř standardní výšky 40-60 cm v kontejneru o objemu 2 l, nejméně 3 výhony, před zakrácením. | [17 empty] | P | 2
| VV |  | "dke TZ" 120"ks" |  | 120 | [15 empty] | VV | 2 | 2 | True | 1 | ROZPOCET
10 | M | 02650512.R2 | vrba popelavá (Salix cinerea) | kus | 80 |  | 0 |  |  |  | základní | 0 | 0 | 4e-05 | 0.0032 | 0 | 0 |  |  | 8 | M | 2 |  |  |  | ROZPOCET | 0 | 0 | 0 | 0 | 0 | 1 | 0 | 4 | 1326317905
| PP |  | vrba popelavá (Salix cinerea) | [17 empty] | PP | 2
| P |  | Poznámka k položce: Listnaté keře: pro všechny výsadby opadavý keř standardní výšky 40-60 cm v kontejneru o objemu 2 l, nejméně 3 výhony, před zakrácením. | [17 empty] | P | 2
| VV |  | "dke TZ" 80"ks" |  | 80 | [15 empty] | VV | 2 | 2 | True | 1 | ROZPOCET
11 | M | 02650512.R3 | vrba nachová (Salix purpurea) | kus | 150 |  | 0 |  |  |  | základní | 0 | 0 | 4e-05 | 0.006 | 0 | 0 |  |  | 8 | M | 2 |  |  |  | ROZPOCET | 0 | 0 | 0 | 0 | 0 | 1 | 0 | 4 | 1998210390
| PP |  | vrba nachová (Salix purpurea) | [17 empty] | PP | 2
| P |  | Poznámka k položce: Listnaté keře: pro všechny výsadby opadavý keř standardní výšky 40-60 cm v kontejneru o objemu 2 l, nejméně 3 výhony, před zakrácením. | [17 empty] | P | 2
| VV |  | "dke TZ" 150"ks" |  | 150 | [15 empty] | VV | 2 | 2 | True | 1 | ROZPOCET
12 | K | 184102113 | Výsadba dřeviny s balem D přes 0,3 do 0,4 m do jamky se zalitím v rovině a svahu do 1:5 | kus | 29 |  | 0 |  |  |  | základní | 0.396 | 11.484 | 0 | 0 | 0 | 0 |  |  | 4 | K | 2 |  |  |  | ROZPOCET | 0 | 0 | 0 | 0 | 0 | 1 | 0 | 4 | 387225263
| PP |  | Výsadba dřeviny s balem do předem vyhloubené jamky se zalitím v rovině nebo na svahu do 1:5, při průměru balu přes 300 do 400 mm | [17 empty] | PP | 2
| VV |  | (8+6+6+9)"ks" |  | 29 | [15 empty] | VV | 2 | 2 | True | 1 | ROZPOCET
13 | M | 02650403.R | olše lepkavá (Alnus glutinosa) | kus | 8 |  | 0 |  |  |  | základní | 0 | 0 | 0.0024 | 0.0192 | 0 | 0 |  |  | 8 | M | 2 |  |  |  | ROZPOCET | 0 | 0 | 0 | 0 | 0 | 1 | 0 | 4 | -1427262344
| PP |  | olše lepkavá (Alnus glutinosa) | [17 empty] | PP | 2
| P |  | Poznámka k položce: Alejové stromy: pro všechny výsadby, o obvodu kmene 10-12 cm, výšky kmene nejméně 180 cm, balové. | [17 empty] | P | 2
| VV |  | "dke TZ" 8"ks" |  | 8 | [15 empty] | VV | 2 | 2 | True | 1 | ROZPOCET
14 | M | 02650403.R1 | javor klen (Acer pseudoplatanus) | kus | 6 |  | 0 |  |  |  | základní | 0 | 0 | 0.0024 | 0.0144 | 0 | 0 |  |  | 8 | M | 2 |  |  |  | ROZPOCET | 0 | 0 | 0 | 0 | 0 | 1 | 0 | 4 | 635280337
| PP |  | javor klen (Acer pseudoplatanus) | [17 empty] | PP | 2
| P |  | Poznámka k položce: Alejové stromy: pro všechny výsadby, o obvodu kmene 10-12 cm, výšky kmene nejméně 180 cm, balové. | [17 empty] | P | 2
| VV |  | "dke TZ" 6"ks" |  | 6 | [15 empty] | VV | 2 | 2 | True | 1 | ROZPOCET
15 | M | 02650403.R2 | dub letní (Quercus robur) | kus | 6 |  | 0 |  |  |  | základní | 0 | 0 | 0.0024 | 0.0144 | 0 | 0 |  |  | 8 | M | 2 |  |  |  | ROZPOCET | 0 | 0 | 0 | 0 | 0 | 1 | 0 | 4 | -1073023018
| PP |  | dub letní (Quercus robur) | [17 empty] | PP | 2
| P |  | Poznámka k položce: Alejové stromy: pro všechny výsadby, o obvodu kmene 10-12 cm, výšky kmene nejméně 180 cm, balové. | [17 empty] | P | 2
| VV |  | "dke TZ" 6"ks" |  | 6 | [15 empty] | VV | 2 | 2 | True | 1 | ROZPOCET
16 | M | 02650403.R3 | lípa srdčitá (Tilia cordata) | kus | 9 |  | 0 |  |  |  | základní | 0 | 0 | 0.0024 | 0.0216 | 0 | 0 |  |  | 8 | M | 2 |  |  |  | ROZPOCET | 0 | 0 | 0 | 0 | 0 | 1 | 0 | 4 | 1593200684
| PP |  | lípa srdčitá (Tilia cordata) | [17 empty] | PP | 2
| P |  | Poznámka k položce: Alejové stromy: pro všechny výsadby, o obvodu kmene 10-12 cm, výšky kmene nejméně 180 cm, balové. | [17 empty] | P | 2
| VV |  | "dke TZ" 9"ks" |  | 9 | [15 empty] | VV | 2 | 2 | True | 1 | ROZPOCET
17 | K | 184215133 | Ukotvení kmene dřevin v rovině nebo na svahu do 1:5 třemi kůly D do 0,1 m dl přes 2 do 3 m | kus | 29 |  | 0 |  |  |  | základní | 0.87 | 25.23 | 6e-05 | 0.00174 | 0 | 0 |  |  | 4 | K | 2 |  |  |  | ROZPOCET | 0 | 0 | 0 | 0 | 0 | 1 | 0 | 4 | 1203207706
| PP |  | Ukotvení dřeviny kůly v rovině nebo na svahu do 1:5 třemi kůly, délky přes 2 do 3 m | [17 empty] | PP | 2
| VV |  | "pro stromy" 29"ks" |  | 29 | [15 empty] | VV | 2 | 2 | True | 1 | ROZPOCET
18 | M | 05217108.R | kůly dřevěné (kulatina) pro kotvení dřevin délky 2,5m | ks | 87 |  | 0 |  |  |  | základní | 0 | 0 | 0.0063 | 0.5481 | 0 | 0 |  |  | 8 | M | 2 |  |  |  | ROZPOCET | 0 | 0 | 0 | 0 | 0 | 1 | 0 | 4 | -106136572
| PP |  | kůly dřevěné (kulatina) pro kotvení dřevin délky 2,5m | [17 empty] | PP | 2
| VV |  | "pro stromy" 29"ks"*3 |  | 87 | [15 empty] | VV | 2 | 2 | True | 1 | ROZPOCET
19 | M | 05217108.R2 | příčky dřevěné ke kůlům - kompletní materiál pro jeden strom | ks | 29 |  | 0 |  |  |  | základní | 0 | 0 | 0.003 | 0.087 | 0 | 0 |  |  | 8 | M | 2 |  |  |  | ROZPOCET | 0 | 0 | 0 | 0 | 0 | 1 | 0 | 4 | -1802386224
| PP |  | příčky dřevěné ke kůlům - kompletní materiál pro jeden strom | [17 empty] | PP | 2
| VV |  | "pro stromy" 29"ks" |  | 29 | [15 empty] | VV | 2 | 2 | True | 1 | ROZPOCET
20 | K | 184215331 | Ukotvení dřeviny popruhy a ocelovými lanky do výztuže obvodu kmene do 200 mm, v do 5 m | kus | 29 |  | 0 |  |  |  | základní | 1.801 | 52.229 | 0 | 0 | 0 | 0 |  |  | 4 | K | 2 |  |  |  | ROZPOCET | 0 | 0 | 0 | 0 | 0 | 1 | 0 | 4 | -2125948581
| PP |  | Ukotvení dřeviny nadzemním kotvením za kmen pomocí textilních popruhů a ocelových lanek na konstrukci, obvodu kmene do 200 mm, výšky do 5 m | [17 empty] | PP | 2
| VV |  | "pro stromy" 29"ks" |  | 29 | [15 empty] | VV | 2 | 2 | True | 1 | ROZPOCET
21 | K | 184501141.R | D+M plastové chráničky ke stromům | ks | 29 |  | 0 |  |  |  | základní | 0.305 | 8.845 | 3e-05 | 0.00087 | 0 | 0 |  |  | 4 | K | 2 |  |  |  | ROZPOCET | 0 | 0 | 0 | 0 | 0 | 1 | 0 | 4 | -1835886934
| PP |  | D+M plastové chráničky ke stromům | [17 empty] | PP | 2
| VV |  | "na stromy" 29"ks |  | 29 | [15 empty] | VV | 2 | 2 | True | 1 | ROZPOCET
24 | K | 184813135 | Ochrana dřevin do 70 cm před okusem chemickým postřikem v rovině a svahu do 1:5 | 100 kus | 10 |  | 0 |  |  |  | základní | 0.21 | 2.1 | 0 | 0 | 0 | 0 |  |  | 4 | K | 2 |  |  |  | ROZPOCET | 0 | 0 | 0 | 0 | 0 | 1 | 0 | 4 | 1777830483
| PP |  | Ochrana dřevin před okusem zvěří chemicky postřikem, výšky do 70 cm | [17 empty] | PP | 2
| VV |  | "pro keře, předpoklad 2x 430 keřů" 2*5 |  | 10 | [15 empty] | VV | 2 | 2 | True | 1 | ROZPOCET
25 | K | 184853511 | Chemické odplevelení před založením kultury nad 20 m2 postřikem na široko v rovině a svahu do 1:5 strojně | m2 | 22902 |  | 0 |  |  |  | základní | 0.002 | 45.804 | 0 | 0 | 0 | 0 |  |  | 4 | K | 2 |  |  |  | ROZPOCET | 0 | 0 | 0 | 0 | 0 | 1 | 0 | 4 | 1171622849
| PP |  | Chemické odplevelení půdy před založením kultury, trávníku nebo zpevněných ploch strojně o výměře jednotlivě přes 20 m2 postřikem na široko v rovině nebo na svahu do 1:5 | [17 empty] | PP | 2
| VV |  | "dle založení trávníku, předpoklad 1,5x" 15268,00"m2"*1,5 |  | 22902 | [15 empty] | VV | 2 | 2 | True | 1 | ROZPOCET
26 | K | 184911421 | Mulčování rostlin kůrou tl do 0,1 m v rovině a svahu do 1:5 | m2 | 459 |  | 0 |  |  |  | základní | 0.113 | 51.867 | 0 | 0 | 0 | 0 |  |  | 4 | K | 2 |  |  |  | ROZPOCET | 0 | 0 | 0 | 0 | 0 | 1 | 0 | 4 | 1768532147
| PP |  | Mulčování vysazených rostlin mulčovací kůrou, tl. do 100 mm v rovině nebo na svahu do 1:5 | [17 empty] | PP | 2
| VV |  | 459,00"m2" |  | 459 | [15 empty] | VV | 2 | 2 | True | 1 | ROZPOCET
27 | M | 10391100 | kůra mulčovací VL | m3 | 45.9 |  | 0 |  |  |  | základní | 0 | 0 | 0.2 | 9.18 | 0 | 0 |  |  | 8 | M | 2 |  |  |  | ROZPOCET | 0 | 0 | 0 | 0 | 0 | 1 | 0 | 4 | -709135286
| PP |  | kůra mulčovací VL | [17 empty] | PP | 2
| VV |  | 459,00"m2"*0,1 |  | 45.9 | [15 empty] | VV | 2 | 2 | True | 1 | ROZPOCET
28 | K | 185802112 | Hnojení půdy vitahumem, kompostem nebo chlévskou mrvou v rovině a svahu do 1:5 | t | 0.575 |  | 0 |  |  |  | základní | 1.603 | 0.92172 | 0 | 0 | 0 | 0 |  |  | 4 | K | 2 |  |  |  | ROZPOCET | 0 | 0 | 0 | 0 | 0 | 1 | 0 | 4 | 1257199437
| PP |  | Hnojení půdy nebo trávníku v rovině nebo na svahu do 1:5 vitahumem, kompostem nebo chlévskou mrvou | [17 empty] | PP | 2
| VV |  | 575"kg"/1000 |  | 0.575 | [15 empty] | VV | 2 | 2 | True | 1 | ROZPOCET
29 | M | 25191155.R2 | Organické hnojivo pro keře a stromy | kg | 575 |  | 0 |  |  |  | základní | 0 | 0 | 0.001 | 0.575 | 0 | 0 |  |  | 8 | M | 2 |  |  |  | ROZPOCET | 0 | 0 | 0 | 0 | 0 | 1 | 0 | 4 | -648673117
| PP |  | Organické hnojivo pro keře a stromy | [17 empty] | PP | 2
| VV |  | 575"kg" |  | 575 | [15 empty] | VV | 2 | 2 | True | 1 | ROZPOCET
30 | K | 185802114 | Hnojení půdy umělým hnojivem k jednotlivým rostlinám v rovině a svahu do 1:5 | t | 0.005 |  | 0 |  |  |  | základní | 94.286 | 0.47143 | 0 | 0 | 0 | 0 |  |  | 4 | K | 2 |  |  |  | ROZPOCET | 0 | 0 | 0 | 0 | 0 | 1 | 0 | 4 | -92003786
| PP |  | Hnojení půdy nebo trávníku v rovině nebo na svahu do 1:5 umělým hnojivem s rozdělením k jednotlivým rostlinám | [17 empty] | PP | 2
| VV |  | 5460"g"/1000/1000 |  | 0.005 | [15 empty] | VV | 2 | 2 | True | 1 | ROZPOCET
31 | M | 25191155.R1 | Anorganické hnojivo pro keře a stromy | kg | 5.46 |  | 0 |  |  |  | základní | 0 | 0 | 0.001 | 0.00546 | 0 | 0 |  |  | 8 | M | 2 |  |  |  | ROZPOCET | 0 | 0 | 0 | 0 | 0 | 1 | 0 | 4 | 838551596
| PP |  | Anorganické hnojivo pro keře a stromy | [17 empty] | PP | 2
| VV |  | 5460"g"/1000 |  | 5.46 | [15 empty] | VV | 2 | 2 | True | 1 | ROZPOCET
33 | K | 185804312 | Zalití rostlin vodou plocha přes 20 m2 | m3 | 5.75 |  | 0 |  |  |  | základní | 0.861 | 4.9508 | 0 | 0 | 0 | 0 |  |  | 4 | K | 2 |  |  |  | ROZPOCET | 0 | 0 | 0 | 0 | 0 | 1 | 0 | 4 | -1294433428
| PP |  | Zalití rostlin vodou plochy záhonů jednotlivě přes 20 m2 | [17 empty] | PP | 2
| VV |  | "keře, 1x10l/keř" 430"ks"*10"l/ks"*1/1000 |  | 4.3 | [15 empty] | VV | 2 | 2 | True | 0 | ROZPOCET
| VV |  | "stromy, 1x50l/strom" 29"ks"*50"l/ks"*1/1000 |  | 1.45 | [15 empty] | VV | 2 | 2 | True | 0 | ROZPOCET
| VV |  | Součet |  | 5.75 | [15 empty] | VV | 2 | 4 | True | 1 | ROZPOCET
34 | K | 185851121.R | Dovoz vody pro zálivku rostlin za vzdálenost do vzdálenosti dle možnosti uchazeče | m3 | 5.75 |  | 0 |  |  |  | základní | 0.452 | 2.599 | 0 | 0 | 0 | 0 |  |  | 4 | K | 2 |  |  |  | ROZPOCET | 0 | 0 | 0 | 0 | 0 | 1 | 0 | 4 | 89682897
| PP |  | Dovoz vody pro zálivku rostlin do vzdálenosti dle možnosti uchazeče | [17 empty] | PP | 2
| VV |  | "dle zálivky rostlin" 5,75"m3" |  | 5.75 | [15 empty] | VV | 2 | 2 | True | 1 | ROZPOCET
| D | 998 | Přesun hmot |  |  |  | 0 | [5 empty] | 21.2458 |  | 0 |  | 0 |  |  | 1 | D | 1 |  |  |  | ROZPOCET | [6 empty] | 0
35 | K | 998231311 | Přesun hmot pro sadovnické a krajinářské úpravy vodorovně do 5000 m | t | 10.607 |  | 0 |  |  |  | základní | 2.003 | 21.2458 | 0 | 0 | 0 | 0 |  |  | 4 | K | 2 |  |  |  | ROZPOCET | 0 | 0 | 0 | 0 | 0 | 1 | 0 | 4 | 236989137
| PP |  | Přesun hmot pro sadovnické a krajinářské úpravy - strojně dopravní vzdálenost do 5000 m | [17 empty] | PP | 2

## 03.N - NEZPŮSOBILÉ VÝDAJE
PROTIPOV. OPATŘENÍ NA VODNÍM TOKU POLANČICE PRO ZÁSTAVBU POLANKY NAD ODROU, STAVBA Č.5578 - SO 03 Malá vodní nádrž na Rakovci
| PČ | Typ | Kód | Popis | MJ | Množství | J.cena [CZK] | Cena celkem [CZK] | Cenová soustava
| Nezpůsobilé náklady celkem | [6 empty] | 0
SO 00 VRN
| 27 | K | 034503000.A | Informační tabule rozměru 1800 x 900 mm | kpl | 1 |  | 0
|  | PP |  | Návrh tabule, před konečným vyhotovením informační tabule, musí být schválen objednatelem. Rozměr informační tabule po dobu stavby je 1800 x 900 mm. Materiál tabulí: plast, pozadí tabulí: bílé, text: černý, loga Ministerstva zemědělství nebo životního prostředí ČR a Povodí Odry, státní podnik: barevná.
| 43 | K | 091003000.B | Pamětní tabule rozměru 1000 x 500 mm | kpl | 1 |  | 0
|  | PP |  | Návrh tabule, před konečným vyhotovením pamětní tabule, musí být schválen objednatelem. Rozměr pamětní tabule po dokončení stavby je 1000 x 500 mm. Materiál tabulí: plast, pozadí tabulí: bílé, text: černý, loga Ministerstva zemědělství ČR nebo životního prostředí a Povodí Odry, státní podnik: barevná.
SO 03.03 SDRUŽENÝ FUNKČNÍ OBJEKT
| 53 | K | 8990000 | D+M hladinoměru vč příslušenství - kompletní provedení | ks | 1 |  | 0
|  | PP |  | D+M hladinoměru vč příslušenství - kompletní provedení Materiál tabulí: plast, pozadí tabulí: bílé, text: černý, loga Ministerstva zemědělství nebo životního prostředí ČR a Povodí Odry, státní podnik: barevná.
|  | P |  | Poznámka k položce: dle specifikace systému měření hladiny - viz TZ
SO 03.08 ÚPRAVY VEGETACE V ZÁTOPĚ
| 22 | K | 184801121 | Ošetřování vysazených dřevin soliterních v rovině a svahu do 1:5 | kus | 174 |  | 0
|  | PP |  | Ošetření vysazených dřevin solitérních v rovině nebo na svahu do 1:5
|  | VV |  | "předpoklad 6x" 29"ks"*6 |  | 174
| 23 | K | 184801131 | Ošetřování vysazených dřevin ve skupinách v rovině a svahu do 1:5 | m2 | 2580 |  | 0
|  | PP |  | Ošetření vysazených dřevin ve skupinách v rovině nebo na svahu do 1:5
|  | VV |  | "předpoklad 6x" 430"m2"*6 |  | 2580
| 32 | K | 185803111 | Ošetření trávníku shrabáním v rovině a svahu do 1:5 | m2 | 61072 |  | 0
|  | PP |  | Ošetření trávníku jednorázové v rovině nebo na svahu do 1:5
|  | VV |  | "dle založení trávníku, předpoklad 4x" 15268,00"m2"*4 |  | 61072
| 33 | K | 185804312 | Zalití rostlin vodou plocha přes 20 m2 | m3 | 11.5 |  | 0
|  | PP |  | Zalití rostlin vodou plochy záhonů jednotlivě přes 20 m2
|  | VV |  | "keře, 2x10l/keř" 430"ks"*10"l/ks"*2/1000 |  | 8.6
|  | VV |  | "stromy, 2x50l/strom" 29"ks"*50"l/ks"*2/1000 |  | 2.9
|  | VV |  | Součet |  | 11.5
| 34 | K | 185851121.R | Dovoz vody pro zálivku rostlin za vzdálenost do vzdálenosti dle možnosti uchazeče | m3 | 11.5 |  | 0
|  | PP |  | Dovoz vody pro zálivku rostlin do vzdálenosti dle možnosti uchazeče
|  | VV |  | "dle zálivky rostlin" 17,25"m3" |  | 11.5