## FINAL
Lodní zdvihadlo Orlík - dolní stanice zadání inženýrskogeologického průzkumu
Soupis prací a dodávek
číslo položky | druh práce | mj. | cena / mj. | počet mj. | cena celkem
|  |  | Kč |  | Kč
1 | Přípravné a organizační práce, návrh postupu a provedení vrtných prací, návrh přesunu vrtné techniky na místo vrtných prací a zpět, zajištění povolení pro vplutí do uzavřené vodní plochy, zajištění pozemku pro nalodění vrtné soupravy | kpl | 0 | 1 | 0
2 | Zajištění manipulační techniky - pronájem plavidel a zajištění posádky pro transport a provozu vrtné soupravy na místě vrtů, včetně veškeré nutné techniky, obsluhy, posádky a provedení všech prací souvisejících s transportem a provozem vrtné soupravy na místě vrtných prací. | kpl | 0 | 1 | 0
3 | Nalodění a vylodění vrtné soupravy a příslušné techniky, včetně dopravy na místo nalodění a zpět | kpl | 0 | 1 | 0
4 | Vrtné práce z plavidla | m | 0 | 69 | 0
| – příprava pracoviště |  |  |  | 0
| – vyhloubení IG jádrových vrtů |  |  |  | 0
| (1 x 25 m, 2 x 10 m + 3 x 8 m) |  |  |  | 0
| – odběr vzorků (11 vzorků hornin + 2 vzorky zemin) |  |  |  | 0
| – likvidace pracoviště, - opakovaná doprava na lokalitu a zpět (kvůli časovým oknům) |  |  |  | 0
5 | Sledování a řízení prací a geologická dokumentace sond, (vztaženo k mb vrtu vzhledem k rozdílným délkám vrtů) | m | 0 | 69 | 0
6 | Zaměření polohy vrtů | ks | 0 | 6 | 0
7 | Presiometrická zkouška ve vrtu prováděná z plavidla včetně jejího vyhodnocení | ks | 0 | 2 | 0
8 | Vodní tlaková zkouška ve vrtu prováděná z plavidla včetně jejího vyhodnocení | ks | 0 | 13 | 0
9 | Karotáž ve vrtu prováděná z plavidla, 2 vrty (25 + 8 m) včetně jejího vyhodnocení | m | 0 | 33 | 0
10 | Laboratorní rozbory hornin: | ks | 0 | 5 | 0
| - pevnost v prostém tlaku |  |  |  | 0
11 | Laboratorní rozbory hornin: | ks | 0 | 3 | 0
| - pevnost v příčném tahu |  |  |  | 0
12 | Bodová pevnostní zkouška hornin PLT | ks | 0 | 3 | 0
13 | Laboratorní rozbor zemin pro jejich zatřídění: | ks | 0 | 2 | 0
14 | Klasifikace agresivity prostředí vůči betonu | ks | 0 | 3 | 0
| - odběr vzorku + lab. rozbor |  |  |  | 0
| (1x voda, 2x hornina) |  |  |  | 0
15 | Závěrečná zpráva, vyhodnocení geotechnických vlastností horni a zemin, stanovení průsaků do stavební jámy, závěry, zhodnocení návrhu založení a zajištění stavební jámy včetně doporučení, vypracování geologických profilů, kompletace a tisk | kpl | 0 | 1 | 0
| Celkem (bez DPH) |  |  |  | 0