## Úvodní list - souhrn
Stavba: VD Klecany - oprava technologie levého jezového pole
Přijatá smluvní částka | 0 | Kč
Celková přijatá částka za odkup vyzískaných materiálů | 9450 | Kč
Celková nabídková cena | -9450 | Kč
VÝZISKY
Kovový odpad | 9450 | Kč | (minimální jednotková cena za kovový odpad musí být ve stejné výši, nebo přesahující částku 3500 Kč/ t)
|  |  |  | množství | 2.7 | t
|  |  |  | cena za tunu | 3500 | Kč | 3500
Pozn.:
Dodavatel musí na tomto listu vyplnit všechny žlutě podbarvené buňky.
Dodavatel nesmí upravovat jiné než žlutě podbarvené buňky.

## Rekapitulace stavby
Export Komplet | [27 empty] | 2.0 | ZAMOK |  |  |  |  | False | False | {6ff543ff-8e63-4467-9d4e-8a184312be00}
[33 empty] | 0,01 | 21
[33 empty] | 0,01 | 15
|  | REKAPITULACE STAVBY | [17 empty] | v --- níže se nacházejí doplnkové a pomocné údaje k sestavám --- v | [11 empty] | Návod na vyplnění | 0,001
|  | Kód: |  |  |  |  | 2025_05a | [24 empty] | Měnit lze pouze buňky se žlutým podbarvením! 1) na prvním listu Rekapitulace stavby vyplňte v sestavě a) Souhrnný list - údaje o Uchazeči (přenesou se do ostatních sestav i v jiných listech) b) Rekapitulace objektů - potřebné Ostatní náklady 2) na vybraných listech vyplňte v sestavě a) Krycí list - údaje o Uchazeči, pokud se liší od údajů o Uchazeči na Souhrnném listu (údaje se přenesou do ostatních sestav v daném listu) b) Rekapitulace rozpočtu - potřebné Ostatní náklady c) Celkové náklady za stavbu - ceny u položek - množství, pokud má žluté podbarvení - a v případě potřeby poznámku (ta je ve skrytém sloupci) | 0,01
|  | Stavba: |  |  |  |  | VD Klecany - oprava technologie levého jezového pole | [25 empty] | 0,01
|  | KSO: | [13 empty] | CC-CZ: | [16 empty] | 0,01
|  | Místo: |  |  |  |  | VD Klecany | [8 empty] | Datum: |  | 30. 6. 2025 | [14 empty] | 0,01
0,01
|  | Zadavatel: | [13 empty] | IČ: |  | 70889953 | [14 empty] | 0,01
|  |  | Povodí Vltavy, státní podnik | [12 empty] | DIČ: | [16 empty] | 0,01
0,01
|  | Uchazeč: | [13 empty] | IČ: |  | Vyplň údaj | [14 empty] | 0,01
|  |  | Vyplň údaj | [12 empty] | DIČ: |  | Vyplň údaj | [14 empty] | 0,01
False
|  | Projektant: | [13 empty] | IČ: |  | 05645328 | [14 empty] | False
|  |  | Ing. M. Klimešová | [12 empty] | DIČ: | [16 empty] | True
0,01
|  | Zpracovatel: | [13 empty] | IČ: |  | 05645328 | [14 empty] | 0,01
|  |  | Ing. M. Klimešová | [12 empty] | DIČ: | [16 empty] | True
Poznámka:
|  | Cena bez DPH | [13 empty] | 0
[8 empty] | Sazba daně |  |  | Základ daně |  |  |  |  | Výše daně
|  | DPH |  | základní |  |  |  | 21% |  |  | 0 |  |  |  |  | 0
|  |  |  | snížená |  |  |  | 15% |  |  | 0 |  |  |  |  | 0
|  |  |  | zákl. přenesená |  |  |  | 21% |  |  | 0 |  |  |  |  | 0
|  |  |  | sníž. přenesená |  |  |  | 15% |  |  | 0 |  |  |  |  | 0
|  |  |  | nulová |  |  |  | 0% |  |  | 0 |  |  |  |  | 0
|  | Cena s DPH | [6 empty] | v |  |  | CZK |  |  |  | 0
|  | Projektant | [11 empty] | Zpracovatel
|  | Datum a podpis: | [7 empty] | Razítko |  |  |  | Datum a podpis: |  |  | Razítko
|  | Objednavatel | [11 empty] | Uchazeč
|  | Datum a podpis: | [7 empty] | Razítko |  |  |  | Datum a podpis: |  |  | Razítko
REKAPITULACE OBJEKTŮ STAVBY A SOUPISŮ PRACÍ
| Kód: | [6 empty] | 2025_05a
| Stavba: | [6 empty] | VD Klecany - oprava technologie levého jezového pole
| Místo: | [6 empty] | VD Klecany | [6 empty] | Datum: |  | 30. 6. 2025
| Zadavatel: | [6 empty] | Povodí Vltavy, státní podnik | [6 empty] | Projektant: |  | Ing. M. Klimešová |  |  | Informatívní údaje z listů zakázek
| Uchazeč: | [13 empty] | Zpracovatel: |  | Ing. M. Klimešová
| Kód |  |  |  | Popis | [7 empty] | Cena bez DPH [CZK] |  |  |  |  | Cena s DPH [CZK] | Typ | z toho Ostat. náklady [CZK] | DPH [CZK] | Normohodiny [h] | DPH základní [CZK] | DPH snížená [CZK] | DPH základní přenesená [CZK] | DPH snížená přenesená [CZK] | Základna DPH základní | Základna DPH snížená | Základna DPH zákl. přenesená | Základna DPH sníž. přenesená | Základna DPH nulová
| Náklady z rozpočtů | [11 empty] | 0 |  |  |  |  | 0 |  | 0 | 0 | 0 | 0 | 0 | 0 | 0 | 0 | 0 | 0 | 0 | 0 |  | D | 0 | ###NOIMPORT### | IMPORT | {6ff543ff-8e63-4467-9d4e-8a184312be00} | {00000000-0000-0000-0000-000000000000}
/ |  | 00 |  |  |  | VON | [6 empty] | 0 |  |  |  |  | 0 | VON | 0 | 0 | 0 | 0 | 0 | 0 | 0 | 0 | 0 | 0 | 0 | 0 |  |  | 1 |  | IMPORT | {cb8f7704-7522-43ad-be54-ba4cc204b68d} | {6ff543ff-8e63-4467-9d4e-8a184312be00} | 2
/ |  | 01 |  |  |  | Oprava hydromotorů (4ks) | [6 empty] | 0 |  |  |  |  | 0 | PRO | 0 | 0 | 0 | 0 | 0 | 0 | 0 | 0 | 0 | 0 | 0 | 0 |  |  | 1 |  | IMPORT | {b272b12a-c755-45f2-87f3-2eb1eda01788} | {6ff543ff-8e63-4467-9d4e-8a184312be00} | 2
/ |  | 02 |  |  |  | Oprava technologie | [6 empty] | 0 |  |  |  |  | 0 | VON | 0 | 0 | 0 | 0 | 0 | 0 | 0 | 0 | 0 | 0 | 0 | 0 |  |  | 1 |  | IMPORT | {60ba54ff-68f2-4ce8-b8c2-38eea92ce513} | {6ff543ff-8e63-4467-9d4e-8a184312be00} | 2
/ |  | 03 |  |  |  | Oprava povrchových ochran | [6 empty] | 0 |  |  |  |  | 0 | STA | 0 | 0 | 0 | 0 | 0 | 0 | 0 | 0 | 0 | 0 | 0 | 0 |  |  | 1 |  | IMPORT | {144891d1-16bc-49ba-abc8-05e3b42abcfb} | {6ff543ff-8e63-4467-9d4e-8a184312be00} | 2
/ |  | 04 |  |  |  | Oprava vývaru jezu | [6 empty] | 0 |  |  |  |  | 0 | STA | 0 | 0 | 0 | 0 | 0 | 0 | 0 | 0 | 0 | 0 | 0 | 0 |  |  | 1 |  | IMPORT | {f43eb0de-1020-4452-a3f6-aef43a419076} | {6ff543ff-8e63-4467-9d4e-8a184312be00} | 2

## 00 - VON
{cb8f7704-7522-43ad-be54-ba4cc204b68d}
2
| KRYCÍ LIST SOUPISU PRACÍ | [7 empty] | v --- níže se nacházejí doplnkové a pomocné údaje k sestavám --- v | [8 empty] | False
Stavba:
VD Klecany - oprava technologie levého jezového pole
Objekt:
00 - VON
| KSO: |  |  |  |  | CC-CZ:
| Místo: |  | VD Klecany |  |  | Datum: | 30. 6. 2025
| Zadavatel: |  |  |  |  | IČ: | 70889953
|  | Povodí Vltavy, státní podnik |  |  |  | DIČ:
| Uchazeč: |  |  |  |  | IČ: | Vyplň údaj
|  | Vyplň údaj |  |  |  | DIČ: | Vyplň údaj
| Projektant: |  |  |  |  | IČ: | 05645328
|  | Ing. M. Klimešová |  |  |  | DIČ:
| Zpracovatel: |  |  |  |  | IČ: | 05645328
|  | Ing. M. Klimešová |  |  |  | DIČ:
Poznámka:
| Cena bez DPH | [5 empty] | 0
|  |  | Základ daně |  |  | Sazba daně | Výše daně
| DPH | základní | 0 |  |  | 21% | 0
|  | snížená | 0 |  |  | 15% | 0
|  | zákl. přenesená | 0 |  |  | 21% | 0
|  | sníž. přenesená | 0 |  |  | 15% | 0
|  | nulová | 0 |  |  | 0% | 0
| Cena s DPH |  |  | v | CZK |  | 0
| Projektant |  |  | Zpracovatel
| Datum a podpis: |  | Razítko | Datum a podpis: |  |  | Razítko
| Objednavatel |  |  | Uchazeč
| Datum a podpis: |  | Razítko | Datum a podpis: |  |  | Razítko
REKAPITULACE ČLENĚNÍ SOUPISU PRACÍ
Stavba:
VD Klecany - oprava technologie levého jezového pole
Objekt:
00 - VON
Místo: |  |  | VD Klecany |  |  | Datum: | 30. 6. 2025
Zadavatel: |  |  | Povodí Vltavy, státní podnik |  |  | Projektant: | Ing. M. Klimešová
Uchazeč: |  |  | Vyplň údaj |  |  | Zpracovatel: | Ing. M. Klimešová
Kód dílu - Popis | [6 empty] | Cena celkem [CZK]
Náklady ze soupisu prací | [6 empty] | 0 | [11 empty] | -1
| VRN - Vedlejší rozpočtové náklady | [5 empty] | 0
| VRN1 - Průzkumné, geodetické a projektové práce | [5 empty] | 0
| VRN3 - Zařízení staveniště | [5 empty] | 0
| VRN4 - Inženýrská činnost | [5 empty] | 0
| VRN7 - Provozní vlivy | [5 empty] | 0
SOUPIS PRACÍ
Stavba:
VD Klecany - oprava technologie levého jezového pole
Objekt:
00 - VON
Místo: |  |  | VD Klecany |  |  | Datum: | 30. 6. 2025
Zadavatel: |  |  | Povodí Vltavy, státní podnik |  |  | Projektant: | Ing. M. Klimešová
Uchazeč: |  |  | Vyplň údaj |  |  | Zpracovatel: | Ing. M. Klimešová
PČ | Typ | Kód | Popis | MJ | Množství | J.cena [CZK] | Cena celkem [CZK] | Cenová soustava |  | DPH | J. Nh [h] | Nh celkem [h] | J. hmotnost [t] | Hmotnost celkem [t] | J. suť [t] | Suť Celkem [t]
Náklady soupisu celkem | [6 empty] | 0 |  |  |  |  | 0 |  | 0 |  | 0 |  | D | -1 | [7 empty] | 0
| D | VRN | Vedlejší rozpočtové náklady |  |  |  | 0 |  |  |  |  | 0 |  | 0 |  | 0 | 5 | D | 0 | ROZPOCET | [6 empty] | 0
| D | VRN1 | Průzkumné, geodetické a projektové práce |  |  |  | 0 |  |  |  |  | 0 |  | 0 |  | 0 | 5 | D | 1 | ROZPOCET | [6 empty] | 0
1 | K | 013002005_R | Pasport budov a dotčených a přilehlých objektů | kpl | 1 |  | 0 |  |  | základní |  | 0 | 0 | 0 | 0 | 0 | 1024 | K | 2 | ROZPOCET | 0 | 0 | 0 | 0 | 0 | 1 | 0 | 1024 | -1622967943
| PP |  | Pasport budov a dotčených a přilehlých objektů | [14 empty] | PP | 2
2 | K | 013203000_R | Dokumentace dílenská | kpl | 1 |  | 0 |  |  | základní |  | 0 | 0 | 0 | 0 | 0 | 1024 | K | 2 | ROZPOCET | 0 | 0 | 0 | 0 | 0 | 1 | 0 | 1024 | 2078181536
| PP |  | Průzkumné, geodetické a projektové práce projektové práce dokumentace stavby (výkresová a textová) bez rozlišení | [14 empty] | PP | 2
| P |  | Poznámka k položce: Dílenská dokumentace pro výrobu nových částí ocelových konstrukcí (víka skříň hydromotorů, ap.) viz. D.1. kap 7,8,9. | [14 empty] | P | 2
3 | K | 013203001_R | Aktualizace plánu BOZP | kpl | 1 |  | 0 |  |  | základní |  | 0 | 0 | 0 | 0 | 0 | 1024 | K | 2 | ROZPOCET | 0 | 0 | 0 | 0 | 0 | 1 | 0 | 1024 | 2065075096
| PP |  | Aktualizace plánu BOZP | [14 empty] | PP | 2
| P |  | Poznámka k položce: Aktualizace plánu BOZP zhotovitelem dle svého vybavení a lidských zdrojů. | [14 empty] | P | 2
| D | VRN3 | Zařízení staveniště |  |  |  | 0 |  |  |  |  | 0 |  | 0 |  | 0 | 5 | D | 1 | ROZPOCET | [6 empty] | 0
4 | K | 031203000_R | Příprava staveniště | kpl | 1 |  | 0 |  |  | základní |  | 0 | 0 | 0 | 0 | 0 | 1024 | K | 2 | ROZPOCET | 0 | 0 | 0 | 0 | 0 | 1 | 0 | 1024 | 1914614467
| PP |  | Příprava staveniště, včetně skládek apod. | [14 empty] | PP | 2
5 | K | 032103000 | Náklady na stavební buňky | kpl | 1 |  | 0 |  |  | základní |  | 0 | 0 | 0 | 0 | 0 | 1024 | K | 2 | ROZPOCET | 0 | 0 | 0 | 0 | 0 | 1 | 0 | 1024 | -926822055
| PP |  | Zařízení staveniště vybavení staveniště náklady na stavební buňky - stavební buňka - socialní objekty pro pracovníky stavby | [14 empty] | PP | 2
6 | K | 033203000 | Energie pro zařízení staveniště | kpl | 1 |  | 0 |  |  | základní |  | 0 | 0 | 0 | 0 | 0 | 1024 | K | 2 | ROZPOCET | 0 | 0 | 0 | 0 | 0 | 1 | 0 | 1024 | -1195273940
| PP |  | Energie pro zařízení staveniště - nezbytné vnitrostaveništní rozvody energie vč. zajištění jejich zdrojů | [14 empty] | PP | 2
7 | K | 034303000 | Opatření na ochranu pozemků sousedních se staveništěm | kpl | 1 |  | 0 |  |  | základní |  | 0 | 0 | 0 | 0 | 0 | 1024 | K | 2 | ROZPOCET | 0 | 0 | 0 | 0 | 0 | 1 | 0 | 1024 | 1755950655
| PP |  | Zařízení staveniště zabezpečení staveniště opatření na ochranu sousedních pozemků | [14 empty] | PP | 2
| P |  | Poznámka k položce: Náklady na ochranu sousedních stavebních konstrukcí a částí VD před nežádoucím znečištěním při provádění nátěrů. | [14 empty] | P | 2
8 | K | 034403000 | Osvětlení staveniště | kpl | 1 |  | 0 |  |  | základní |  | 0 | 0 | 0 | 0 | 0 | 1024 | K | 2 | ROZPOCET | 0 | 0 | 0 | 0 | 0 | 1 | 0 | 1024 | 685072643
| PP |  | Zařízení staveniště zabezpečení staveniště osvětlení staveniště | [14 empty] | PP | 2
9 | K | 039103000 | Rozebrání, bourání a odvoz zařízení staveniště | kpl | 1 |  | 0 |  |  | základní |  | 0 | 0 | 0 | 0 | 0 | 1024 | K | 2 | ROZPOCET | 0 | 0 | 0 | 0 | 0 | 1 | 0 | 1024 | 1137020349
| PP |  | Zařízení staveniště zrušení zařízení staveniště rozebrání, bourání a odvoz | [14 empty] | PP | 2
| D | VRN4 | Inženýrská činnost |  |  |  | 0 |  |  |  |  | 0 |  | 0 |  | 0 | 5 | D | 1 | ROZPOCET | [6 empty] | 0
10 | K | 043002000 | Zkoušky a ostatní měření | kpl | 1 |  | 0 |  |  | základní |  | 0 | 0 | 0 | 0 | 0 | 1024 | K | 2 | ROZPOCET | 0 | 0 | 0 | 0 | 0 | 1 | 0 | 1024 | 1383000116
| PP |  | Odběr vzorků betonu, jejich zkoušky a vyhodnocení. Měření tloušťky nátěru. | [14 empty] | PP | 2
| P |  | Poznámka k položce: Viz TZ kap.13 - Oprava vývaru jezu - odběr vzorků betonové směsi, rozbory a vyhodnocení. Viz TZ kap.5 - Oprava povrch. ochran - cena zahrnuje veškeré náklady na provedení měření, vyhodnocení, záznam zkoušek. | [14 empty] | P | 2
11 | K | 043194000_R | Odzkoušení funkčnosti zařízení, uvedení do provozu | kpl | 1 |  | 0 |  |  | základní |  | 0 | 0 | 0 | 0 | 0 | 1024 | K | 2 | ROZPOCET | 0 | 0 | 0 | 0 | 0 | 1 | 0 | 1024 | 1412264492
| PP |  | Odzkoušení funkčnosti zařízení, uvedení do provozu. | [14 empty] | PP | 2
| P |  | Poznámka k položce: Viz TZ kap. 14 a 16, včetně příp. videozáznamu. | [14 empty] | P | 2
| D | VRN7 | Provozní vlivy |  |  |  | 0 |  |  |  |  | 0 |  | 0 |  | 0 | 5 | D | 1 | ROZPOCET | [6 empty] | 0
12 | K | 07900200_R | Prostředky a materiál pro šetření a likvidaci vzniklé ekologické havárie | ks | 1 |  | 0 |  |  | základní |  | 0 | 0 | 0 | 0 | 0 | 1024 | K | 2 | ROZPOCET | 0 | 0 | 0 | 0 | 0 | 1 | 0 | 1024 | -1866150560
| PP |  | 1 x havarijní souprava OIL 240 (obsah soupravy: nádoba 240 l, Algasorb 30 kg, 50x rohož, 5x nohavice, 5x polštář, 200x utěrka NT, 1x lopatka a smeták, 5x PE pytel, 5x výstražná nálepka, 2x rukavice nálepka - absorpční schopnost 300 litrů), nebo souprava ekvivalentní, 1 x havarijní souprava UNV 60 (obsah soupravy: nádoba 60 l, 30x rohož, 3x nohavice, 2x polštář, 1x PVC rukavice, 2x PE pytel, 2x výstražná nálepka - absorpční schopnost 89 litrů), nebo souprava ekvivalentní, 1 x balení norná stěna EKNS 220 H (4 ks, rozměr 0,13 x 3 m), nebo ekvivalentní typ, PE pytle objem 120 l - 10 ks, ruční nářadí (sekyra, pila, krumpáč, lopata, palice), zásoba řeziva (prkna, latě, trámy) - jednotky kusů, lahve pro odběr vzorků (prachovnice se širokým hrdlem o objemu min 1,25 l) - 5 ks. | [14 empty] | PP | 2

## 01 - Oprava hydromotorů (...
{b272b12a-c755-45f2-87f3-2eb1eda01788}
2
| KRYCÍ LIST SOUPISU PRACÍ | [7 empty] | v --- níže se nacházejí doplnkové a pomocné údaje k sestavám --- v | [8 empty] | False
Stavba:
VD Klecany - oprava technologie levého jezového pole
Objekt:
01 - Oprava hydromotorů (4ks)
| KSO: |  |  |  |  | CC-CZ:
| Místo: |  | VD Klecany |  |  | Datum: | 30. 6. 2025
| Zadavatel: |  |  |  |  | IČ: | 70889953
|  | Povodí Vltavy, státní podnik |  |  |  | DIČ:
| Uchazeč: |  |  |  |  | IČ: | Vyplň údaj
|  | Vyplň údaj |  |  |  | DIČ: | Vyplň údaj
| Projektant: |  |  |  |  | IČ: | 05645328
|  | Ing. M. Klimešová |  |  |  | DIČ:
| Zpracovatel: |  |  |  |  | IČ: | 05645328
|  | Ing. M. Klimešová |  |  |  | DIČ:
Poznámka:
| Cena bez DPH | [5 empty] | 0
|  |  | Základ daně |  |  | Sazba daně | Výše daně
| DPH | základní | 0 |  |  | 21% | 0
|  | snížená | 0 |  |  | 15% | 0
|  | zákl. přenesená | 0 |  |  | 21% | 0
|  | sníž. přenesená | 0 |  |  | 15% | 0
|  | nulová | 0 |  |  | 0% | 0
| Cena s DPH |  |  | v | CZK |  | 0
| Projektant |  |  | Zpracovatel
| Datum a podpis: |  | Razítko | Datum a podpis: |  |  | Razítko
| Objednavatel |  |  | Uchazeč
| Datum a podpis: |  | Razítko | Datum a podpis: |  |  | Razítko
REKAPITULACE ČLENĚNÍ SOUPISU PRACÍ
Stavba:
VD Klecany - oprava technologie levého jezového pole
Objekt:
01 - Oprava hydromotorů (4ks)
Místo: |  |  | VD Klecany |  |  | Datum: | 30. 6. 2025
Zadavatel: |  |  | Povodí Vltavy, státní podnik |  |  | Projektant: | Ing. M. Klimešová
Uchazeč: |  |  | Vyplň údaj |  |  | Zpracovatel: | Ing. M. Klimešová
Kód dílu - Popis | [6 empty] | Cena celkem [CZK]
Náklady ze soupisu prací | [6 empty] | 0 | [11 empty] | -1
| 01 - Oprava hydromotoru | [5 empty] | 0
| 02 - Oprava povrchových ochran | [5 empty] | 0
| 03 - Vedlejší a ostatní náklady | [5 empty] | 0
SOUPIS PRACÍ
Stavba:
VD Klecany - oprava technologie levého jezového pole
Objekt:
01 - Oprava hydromotorů (4ks)
Místo: |  |  | VD Klecany |  |  | Datum: | 30. 6. 2025
Zadavatel: |  |  | Povodí Vltavy, státní podnik |  |  | Projektant: | Ing. M. Klimešová
Uchazeč: |  |  | Vyplň údaj |  |  | Zpracovatel: | Ing. M. Klimešová
PČ | Typ | Kód | Popis | MJ | Množství | J.cena [CZK] | Cena celkem [CZK] | Cenová soustava |  | DPH | J. Nh [h] | Nh celkem [h] | J. hmotnost [t] | Hmotnost celkem [t] | J. suť [t] | Suť Celkem [t]
Náklady soupisu celkem | [6 empty] | 0 |  |  |  |  | 0 |  | 0.84072 |  | 0.744 |  | D | -1 | [10 empty] | 0
| D | 01 | Oprava hydromotoru |  |  |  | 0 |  |  |  |  | 0 |  | 0 |  | 0 | 2 | D | 0 |  |  |  | ROZPOCET | [6 empty] | 0
1 | K | 101R | Přetěsnění všech prvků hydromotoru | kpl | 4 |  | 0 |  |  | základní |  | 0 | 0 | 0 | 0 | 0 | 1 | K | 1 |  |  |  | ROZPOCET | 0 | 0 | 0 | 0 | 0 | 1 | 0 | 1 | -1067722985
| PP |  | Přetěsnění všech prvků hydromotoru, (manžety pístů, ucpávky pístnic, o-kroužky vík) - včetně dodání nového materiálu - včetně veškeré práce na přetěsnění - včetně všech přesunů s tím spojených - včetně konstrukční úpravy a výroby nových přírub pro sevření tesnění - týká se pouze nemodernizovaných válců - včetně nového spojovacího materiálu z nerezu | [14 empty] | PP | 1
| P |  | Poznámka k položce: viz TZ 7. Oprava hydromotoru Provedení prací v dílnách zhotovitele. U nemodernizovaných typů válců, kde původní těsnění již není možné nahradit, bude provedena konstrukční úprava vlastního pístu. Místo původních přítlačných kroužků miskových těsnění budou vyrobeny dvě nové příruby pro sevření nových těsnění – z každé strany pístu jedna sada. Nový spojovací materiál bude nerezový. | [14 empty] | P | 1
| VV |  | 1*4 'Přepočtené koeficientem množství |  | 4 | [12 empty] | VV | 1 | 2 | False | 1 | ROZPOCET
2 | K | 1021R | Oprava lokálního poškození pístnice hl. do 0,6 mm | kpl | 4 |  | 0 |  |  | základní |  | 0 | 0 | 0 | 0 | 0 | 1 | K | 1 |  |  |  | ROZPOCET | 0 | 0 | 0 | 0 | 0 | 1 | 0 | 1 | -666012912
| PP |  | Oprava lokálního poškození pístnice nerezovým návarem a následným opracováním (soustružení starého povrchu, nerezový návar, soustružení + broušení nového povrchu) - hloubka poškození do 0,6 mm, dle nálezové zprávy - včetně všech prací pro demontáže pístnice - včetně všech přesunů s tím spojených - včetně materiálu na opravu - včetně všech prací s tím spojených - včetně prací pro zpětnou montáž pístnice | [14 empty] | PP | 1
| P |  | Poznámka k položce: Podrobny popis viz TZ 7. Oprava hydromotoru Práce v dílnách zhotovitele. | [14 empty] | P | 1
| VV |  | 1*4 'Přepočtené koeficientem množství |  | 4 | [12 empty] | VV | 1 | 2 | False | 1 | ROZPOCET
3 | K | 1022R | Oprava lokálního poškození pístnice hl. nad 0,6 mm | kpl | 4 |  | 0 |  |  | základní |  | 0 | 0 | 0 | 0 | 0 | 1 | K | 1 |  |  |  | ROZPOCET | 0 | 0 | 0 | 0 | 0 | 1 | 0 | 1 | -1743664989
| PP |  | Oprava lokálního poškození pístnice nerezovým návarem a následným opracováním (soustružení starého povrchu, laserový návar nerezového prášku, soustružení + broušení nového povrchu) - hloubka poškození nad 0,6 mm, dle nálezové zprávy - včetně všech prací pro demontáže pístnice - včetně všech přesunů s tím spojených, včetně dopravy do opravárenských dílen - včetně materiálu na opravu - včetně všech prací s tím spojených - včetně prací pro zpětnou montáž pístnice | [14 empty] | PP | 1
| P |  | Poznámka k položce: Podrobny popis viz TZ 7. Oprava hydromotoru | [14 empty] | P | 1
| VV |  | 1*4 'Přepočtené koeficientem množství |  | 4 | [12 empty] | VV | 1 | 2 | False | 1 | ROZPOCET
4 | K | 103R | Oprava vnitřku válce honováním | kpl | 4 |  | 0 |  |  | základní |  | 0 | 0 | 0 | 0 | 0 | 1 | K | 1 |  |  |  | ROZPOCET | 0 | 0 | 0 | 0 | 0 | 1 | 0 | 1 | 1238424962
| PP |  | Oprava vnitřku válce honováním. - včetně demontáže - včetně všech přesunů s tím spojených - včetně materiálu - včetně všech prací s tím spojených - včetně zpětné montáže | [14 empty] | PP | 1
| P |  | Poznámka k položce: Popis viz TZ 7.Oprava hydromotoru Práce v dílnách zhotovitele | [14 empty] | P | 1
| VV |  | 1*4 'Přepočtené koeficientem množství |  | 4 | [12 empty] | VV | 1 | 2 | False | 1 | ROZPOCET
5 | K | 104R | Výroba, dodávka a montáž nových přírub hydromotorů | kpl | 4 |  | 0 |  |  | základní |  | 0 | 0 | 0 | 0 | 0 | 1 | K | 1 |  |  |  | ROZPOCET | 0 | 0 | 0 | 0 | 0 | 1 | 0 | 1 | -1303266402
| PP |  | Výroba, dodávka a montáž nových horních přírub hydromotorů, vč. nerezového spojovacího materiálu - včetně demontáže - včetně všech přesunů s tím spojených - včetně materiálu - včetně matic a svorníků z nerezu - včetně zpětné motnáže | [14 empty] | PP | 1
| P |  | Poznámka k položce: viz TZ 7. Oprava hydromotoru Práce v dílnách zhotovitele | [14 empty] | P | 1
| VV |  | 1*4 'Přepočtené koeficientem množství |  | 4 | [12 empty] | VV | 1 | 2 | False | 1 | ROZPOCET
6 | K | 1051R | Oprava ložiska podle skutečného stavu | kpl | 4 |  | 0 |  |  | základní |  | 0 | 0 | 0 | 0 | 0 | 1 | K | 1 |  |  |  | ROZPOCET | 0 | 0 | 0 | 0 | 0 | 1 | 0 | 1 | -2053076595
| PP |  | Oprava kulového ložiska v očnicích dle skutečného stavu podle nálezové zprávy(1 ložisko = 1 komplet) - včetně demontáže ložisek - vyčištění ložiska, oprava náběhových hran - včetně všech přesunů s tím spojených - včetně všech prací s tím spojených - včetně zpětné montáže | [14 empty] | PP | 1
| P |  | Poznámka k položce: Popis viz TZ 7. Opravy hydromotoru Práce v dílnách zhotovitele. | [14 empty] | P | 1
| VV |  | 1*4 'Přepočtené koeficientem množství |  | 4 | [12 empty] | VV | 1 | 2 | False | 1 | ROZPOCET
7 | K | 1052R | Výměna ložiska podle skutečného stavu | kpl | 4 |  | 0 |  |  | základní |  | 0 | 0 | 0 | 0 | 0 | 1 | K | 1 |  |  |  | ROZPOCET | 0 | 0 | 0 | 0 | 0 | 1 | 0 | 1 | -276115989
| PP |  | Výměna kulového ložiska v očnicích dle skutečného stavu podle nálezové zprávy (1 ložisko = 1 komplet) - včetně demontáže ložiska - včetně nového ložiska - včetně všech přesunů, dopravy, prací a materiálu s tím spojených - včetně montáže nového ložiska | [14 empty] | PP | 1
| P |  | Poznámka k položce: Popis viz TZ 7. Opravy hydromotoru Práce v dílnách zhotovitele. | [14 empty] | P | 1
| VV |  | 1*4 'Přepočtené koeficientem množství |  | 4 | [12 empty] | VV | 1 | 2 | False | 1 | ROZPOCET
8 | K | 106R | Výměna prvků hydraulického systému | ks | 4 |  | 0 |  |  | základní |  | 0 | 0 | 0 | 0 | 0 | 1 | K | 1 |  |  |  | ROZPOCET | 0 | 0 | 0 | 0 | 0 | 1 | 0 | 1 | -1138720123
| PP |  | Výměna šroubení, hadic, objímek a nerezového potrubí tlakového oleje - včetně demontáže hydraulického systému - včetně veškerého potřebného nového materiálu - včetně všech přesunů - včetně montáže hydraulického systému komplet = veškerý hydraulický systém jednoho válce | [14 empty] | PP | 1
| P |  | Poznámka k položce: Popis viz TZ 7. Opravy hydromotoru Práce v dílnách zhotovitele. | [14 empty] | P | 1
| VV |  | 1*4 'Přepočtené koeficientem množství |  | 4 | [12 empty] | VV | 1 | 2 | False | 1 | ROZPOCET
9 | K | 107R | Ekologická likvidace oleje | kpl | 4 |  | 0 |  |  | základní |  | 0 | 0 | 0 | 0 | 0 | 1 | K | 1 |  |  |  | ROZPOCET | 0 | 0 | 0 | 0 | 0 | 1 | 0 | 1 | 561374388
| PP |  | Ekologická likvidace oleje (náplň zataženého válce cca 350 l) - vyčerpání, vypuštění a odsátí oleje i s nečistotami - odvezení a odevzdání k ekologické likvidaci dle platné legislativy - včetně poplatku za likvidaci | [14 empty] | PP | 1
| P |  | Poznámka k položce: Manipulace s olejem v dílnách zhotovitele. | [14 empty] | P | 1
| VV |  | 1*4 'Přepočtené koeficientem množství |  | 4 | [12 empty] | VV | 1 | 2 | False | 1 | ROZPOCET
10 | K | 108R | Doplnění nového oleje | kpl | 4 |  | 0 |  |  | základní |  | 0 | 0 | 0 | 0 | 0 | 1 | K | 1 |  |  |  | ROZPOCET | 0 | 0 | 0 | 0 | 0 | 1 | 0 | 1 | 436288302
| PP |  | Naplnění zataženého hydromotoru olejem cca 350 l - minerální olej HV 46 (ISO 6743/4 HV) - včetně pořízení nového oleje - včetně doplnění do válce - včetně všech přesunů | [14 empty] | PP | 1
| P |  | Poznámka k položce: Popis viz TZ 7.a 10. Opravy hydromotoru Manipulace s olejem v dílnách zhotovitele. | [14 empty] | P | 1
| VV |  | 1*4 'Přepočtené koeficientem množství |  | 4 | [12 empty] | VV | 1 | 2 | False | 1 | ROZPOCET
| D | 02 | Oprava povrchových ochran |  |  |  | 0 |  |  |  |  | 0 |  | 0.84072 |  | 0.744 | 4 | D | 0 |  |  |  | ROZPOCET | [6 empty] | 0
11 | K | 789121143R | Čištění mechanizované ocelových konstrukcí, stupeň přípravy St 3 | m2 | 2.4 |  | 0 |  |  | základní |  | 0 | 0 | 0 | 0 | 0 | 1 | K | 1 |  |  |  | ROZPOCET | 0 | 0 | 0 | 0 | 0 | 1 | 0 | 1 | -1326759432
| PP |  | Úpravy povrchů pod nátěry ocelových konstrukcí třídy I odstranění rzi a nečistot mechanizovaným čištěním stupeň přípravy St 3, bez rozlišení stupeně zrezivění - ruční dočištění špatně přístupných konstrukcí - včetně všech manipulací - včetně zakrytí částí proti vniknutí prachu a nečistot z čištění | [14 empty] | PP | 1
| P |  | Poznámka k položce: Dočištění ploch po provedení tryskání v místech, kde nedošlo tryskáním k dosažení požadovaného stupně očištění. TZ 7. Oprava povrchových ochran hydromotoru Práce v dílnách zhotovitele. | [14 empty] | P | 1
| VV |  | "hydromotor" 4*6 "m2" * 0,1 "cca 10%" |  | 2.4 | [12 empty] | VV | 1 | 2 | True | 1 | ROZPOCET
12 | K | 789221542R | Otryskání abrazivem ze strusky ocelových kcí třídy I stupeň zarezavění D stupeň přípravy Sa 2 1/2 | m2 | 24 |  | 0 |  |  | základní |  | 0 | 0.031 | 0.744 | 0.031 | 0.744 | 1 | K | 1 |  |  |  | ROZPOCET | 0 | 0 | 0 | 0 | 0 | 1 | 0 | 1 | 1794460938
| PP |  | Otryskání povrchů ocelových konstrukcí suché abrazivní tryskání abrazivem ze strusky , stupeň přípravy Sa 2½, bez rozlišení stupeně zrezivění - včetně nutné manipulace - včetně spotřeby abraziva - včetně zakrytí netryskaných částí proti vniknutí abraziva | [14 empty] | PP | 1
| P |  | Poznámka k položce: viz TZ. 3. Oprava povrchových ochran hydromotoru Práce v dílnách zhotovitele | [14 empty] | P | 1
| VV |  | 4*6 |  | 24 | [12 empty] | VV | 1 | 2 | True | 1 | ROZPOCET
13 | K | 789316211R | Nátěry ocelových kontrukcí dvousložkové epoxidové, celkové tl. 350 um | m2 | 24 |  | 0 |  |  | základní |  | 0 | 0 | 0 | 0 | 0 | 1 | K | 1 |  |  |  | ROZPOCET | 0 | 0 | 0 | 0 | 0 | 1 | 0 | 1 | 23501191
| PP |  | Nátěry ocelových konstrukcí dvousložkovým epoxidovým nátěrem. Nanášené ve vrstvách. Celková tl. suchého nátěru (DFT) - 540 um. - včetně spotřeby materiálu - včetně všech manipulací - včetně zakrytí nenatíraných částí | [14 empty] | PP | 1
| P |  | Poznámka k položce: Technický popis - viz TZ 5. Oprava povrchových ochran. korozní třída Im1 – ponor (sladká voda) dle ČSN EN ISO 12944-2. Požadovaná životnost H vysoká - větší než 15 let dle ČSN EN ISO 12944-5 Práce v dílnách zhototovitele. | [14 empty] | P | 1
| VV |  | 4*6 |  | 24 | [12 empty] | VV | 1 | 2 | True | 0 | ROZPOCET
14 | K | 789421541R | Žárové stříkání ocelových konstrukcí třídy I ZnAl 150 um | m2 | 24 |  | 0 |  |  | základní |  | 0 | 0.00403 | 0.09672 | 0 | 0 | 1 | K | 1 |  |  |  | ROZPOCET | 0 | 0 | 0 | 0 | 0 | 1 | 0 | 1 | 89449975
| PP |  | Žárové stříkání ocelových konstrukcí slitinou zinacor ZnAl, tloušťky 120 μm | [14 empty] | PP | 1
| P |  | Poznámka k položce: Technický popis - TZ 3.Oprava povrchových ochran hydromotorů | [14 empty] | P | 1
| VV |  | 4*6 |  | 24 | [12 empty] | VV | 1 | 2 | True | 1 | ROZPOCET
| D | 03 | Vedlejší a ostatní náklady |  |  |  | 0 |  |  |  |  | 0 |  | 0 |  | 0 | 4 | D | 0 |  |  |  | ROZPOCET | [6 empty] | 0
15 | K | 0100010001R | Projektové práce - nálezová zpráva | ks | 1 |  | 0 |  |  | základní |  | 0 | 0 | 0 | 0 | 0 | 1024 | K | 1 |  |  |  | ROZPOCET | 0 | 0 | 0 | 0 | 0 | 1 | 0 | 1024 | -1953168602
| PP |  | Projektové práce - nálezová zpráva Popis stavu motoru po rozebrání - místní poškození pístnice (stanovení hloubky poškození), stav kulových ložisek (stanovení potřeby opravy nebo výměny ložiska). | [14 empty] | PP | 1
| P |  | Poznámka k položce: Dle TZ - 3. Oprava hydromotoru | [14 empty] | P | 1
16 | K | 04311400R | Zkoušky tlakové - tlaková zkouška hydromotoru | kpl | 4 |  | 0 |  |  | základní |  | 0 | 0 | 0 | 0 | 0 | 1024 | K | 1 |  |  |  | ROZPOCET | 0 | 0 | 0 | 0 | 0 | 1 | 0 | 1024 | 454229447
| PP |  | Veškeré náklady spojené s provedením a vyhodnocením tlakové zkoušky. | [14 empty] | PP | 1
| P |  | Poznámka k položce: Tlakové zkoušky hydromotoru, včetně atestů. Zkouška bude provedena v dílnách zhotovitele. | [14 empty] | P | 1
| VV |  | 1*4 'Přepočtené koeficientem množství |  | 4 | [12 empty] | VV | 1 | 2 | False | 1 | ROZPOCET
17 | K | 09000100R | Doprava opravovaných hydromotorů do dílen zhotovitele | kpl | 1 |  | 0 |  |  | základní |  | 0 | 0 | 0 | 0 | 0 | 1024 | K | 1 |  |  |  | ROZPOCET | 0 | 0 | 0 | 0 | 0 | 1 | 0 | 1024 | 740141402
| PP |  | Náklady na dopravu hydromotorů ze skladu objednatele do dílen zhotovitele. Veškeré náklady na dopravu a potřebnou manipulační techniku (jeřáb a pod.). Obsahuje náklady na naložení a složení (jak v prostoru zhotovitele tak v prostoru objednatele) Obsahuje i náklady na zabezpečení hydromotorů běhěm transportu - obaly, pomocné konstrukce a pod. | [14 empty] | PP | 1
| P |  | Poznámka k položce: Komplet = cesta do dílen pro 4 ks hydromotoru | [14 empty] | P | 1

## 02 - Oprava technologie
{60ba54ff-68f2-4ce8-b8c2-38eea92ce513}
2
| KRYCÍ LIST SOUPISU PRACÍ | [7 empty] | v --- níže se nacházejí doplnkové a pomocné údaje k sestavám --- v | [8 empty] | False
Stavba:
VD Klecany - oprava technologie levého jezového pole
Objekt:
02 - Oprava technologie
| KSO: |  |  |  |  | CC-CZ:
| Místo: |  | VD Klecany |  |  | Datum: | 30. 6. 2025
| Zadavatel: |  |  |  |  | IČ: | 70889953
|  | Povodí Vltavy, státní podnik |  |  |  | DIČ:
| Uchazeč: |  |  |  |  | IČ: | Vyplň údaj
|  | Vyplň údaj |  |  |  | DIČ: | Vyplň údaj
| Projektant: |  |  |  |  | IČ: | 05645328
|  | Ing. M. Klimešová |  |  |  | DIČ:
| Zpracovatel: |  |  |  |  | IČ: | 05645328
|  | Ing. M. Klimešová |  |  |  | DIČ:
Poznámka:
| Cena bez DPH | [5 empty] | 0
|  |  | Základ daně |  |  | Sazba daně | Výše daně
| DPH | základní | 0 |  |  | 21% | 0
|  | snížená | 0 |  |  | 15% | 0
|  | zákl. přenesená | 0 |  |  | 21% | 0
|  | sníž. přenesená | 0 |  |  | 15% | 0
|  | nulová | 0 |  |  | 0% | 0
| Cena s DPH |  |  | v | CZK |  | 0
| Projektant |  |  | Zpracovatel
| Datum a podpis: |  | Razítko | Datum a podpis: |  |  | Razítko
| Objednavatel |  |  | Uchazeč
| Datum a podpis: |  | Razítko | Datum a podpis: |  |  | Razítko
REKAPITULACE ČLENĚNÍ SOUPISU PRACÍ
Stavba:
VD Klecany - oprava technologie levého jezového pole
Objekt:
02 - Oprava technologie
Místo: |  |  | VD Klecany |  |  | Datum: | 30. 6. 2025
Zadavatel: |  |  | Povodí Vltavy, státní podnik |  |  | Projektant: | Ing. M. Klimešová
Uchazeč: |  |  | Vyplň údaj |  |  | Zpracovatel: | Ing. M. Klimešová
Kód dílu - Popis | [6 empty] | Cena celkem [CZK]
Náklady ze soupisu prací | [6 empty] | 0 | [11 empty] | -1
| Ostatní - Ostatní | [5 empty] | 0
| 01 - Zahrazení a vyhrazení jezového pole | [5 empty] | 0
| 02 - Těsnění klapek | [5 empty] | 0
| 03 - Výměna hydromotorů | [5 empty] | 0
| 04 - Oprava výsuvných čepů | [5 empty] | 0
| 05 - Skříně hydromotorů | [5 empty] | 0
| 06 - Hydraulické rozvody | [5 empty] | 0
| 07 - Mazání, aretace a snímání polohy klapky | [5 empty] | 0
SOUPIS PRACÍ
Stavba:
VD Klecany - oprava technologie levého jezového pole
Objekt:
02 - Oprava technologie
Místo: |  |  | VD Klecany |  |  | Datum: | 30. 6. 2025
Zadavatel: |  |  | Povodí Vltavy, státní podnik |  |  | Projektant: | Ing. M. Klimešová
Uchazeč: |  |  | Vyplň údaj |  |  | Zpracovatel: | Ing. M. Klimešová
PČ | Typ | Kód | Popis | MJ | Množství | J.cena [CZK] | Cena celkem [CZK] | Cenová soustava |  | DPH | J. Nh [h] | Nh celkem [h] | J. hmotnost [t] | Hmotnost celkem [t] | J. suť [t] | Suť Celkem [t]
Náklady soupisu celkem | [6 empty] | 0 |  |  |  |  | 0 |  | 0 |  | 0 |  | D | -1 | [7 empty] | 0
| D | Ostatní | Ostatní |  |  |  | 0 |  |  |  |  | 0 |  | 0 |  | 0 | 4 | D | 0 | ROZPOCET | [6 empty] | 0
| D | 01 | Zahrazení a vyhrazení jezového pole |  |  |  | 0 |  |  |  |  | 0 |  | 0 |  | 0 | 4 | D | 1 | ROZPOCET | [6 empty] | 0
1 | K | 001_R | Osazení a demontáž provizorního hrazení | kpl | 1 |  | 0 |  |  | základní |  | 0 | 0 | 0 | 0 | 0 | 1 | K | 2 | ROZPOCET | 0 | 0 | 0 | 0 | 0 | 1 | 0 | 1 | 769756950
| PP |  | Osazení a demontáž provizorního hrazení, horního i spodního hrazení. viz TZ kap.3. Zahrazení jezového pole a kap.16. Vyhrazení jezového pole | [14 empty] | PP | 2
| P |  | Poznámka k položce: - včetně všech manipulací - včetně použití jeřábu typu např.1040 - včetně montáže a demontáže hrazení a čerpací techniky. | [14 empty] | P | 2
2 | K | 002_R | Potápěčské práce | kpl | 1 |  | 0 |  |  | základní |  | 0 | 0 | 0 | 0 | 0 | 1 | K | 2 | ROZPOCET | 0 | 0 | 0 | 0 | 0 | 1 | 0 | 1 | 2025561481
| PP |  | Potápěčské práce, vyčištění prostoru pro provizorní hrazení, kontrola a vyčištění kapes slupic a dosedacího prahu hradel. viz TZ kap.3. Zahrazení jezového pole a vyhrazení | [14 empty] | PP | 2
| P |  | Poznámka k položce: - dle popistu v technické zprávě kap.3. Zahrazení jezového pole - s kvalifikací "Potápěč pracovní" a "Potápěč operátor" - veškerá součinnost při montáži a demontáži hrazení | [14 empty] | P | 2
3 | K | 003_R | Dotěsnění hrazení | kpl | 1 |  | 0 |  |  | základní |  | 0 | 0 | 0 | 0 | 0 | 1 | K | 2 | ROZPOCET | 0 | 0 | 0 | 0 | 0 | 1 | 0 | 1 | 379627064
| PP |  | Dotěsnění hrazení, včetně veškerých materiálů. viz TZ kap.3. Zahrazení jezového pole | [14 empty] | PP | 2
| P |  | Poznámka k položce: - dotěsnění hrazení - včetně těsnících a aplikačních materiálů - včetně všech přesunů | [14 empty] | P | 2
4 | K | 004_R | Čerpání vody, odvodnění stavby | kpl | 1 |  | 0 |  |  | základní |  | 0 | 0 | 0 | 0 | 0 | 1 | K | 2 | ROZPOCET | 0 | 0 | 0 | 0 | 0 | 1 | 0 | 1 | -1199355803
| PP |  | Čerpání vody po celou dobu stavebních prací | [14 empty] | PP | 2
| P |  | Poznámka k položce: viz TZ kap.3. Zahrazení levého jezového pole, včetně čerpadel a hadic, napojení na el. energii zajistí objednatel. | [14 empty] | P | 2
5 | K | 005_R.1 | Zajištění lodní mechanizace - remorkér, doprava pontonu | kpl | 1 |  | 0 |  |  | základní |  | 0 | 0 | 0 | 0 | 0 | 1 | K | 2 | ROZPOCET | 0 | 0 | 0 | 0 | 0 | 1 | 0 | 1 | -972898543
| PP |  | Zajištění lodní mechanizace - remorkér, doprava pontonu (zapůjčený ponton objednatele, doprava z přístavu Mělník a zpět) | [14 empty] | PP | 2
| P |  | Poznámka k položce: - lodní mechanizace pro stavbu, včetně dovezení a odvezení hrazení, které není skladováno na jezu, a dovození a odvezení čerpadel - včetně remorkéru pro dopravu a manipulace pontonu (včetně nájmu, posádky, včetně dopravy pontonu tam a zpět) - včetně vyvazování plavidla. | [14 empty] | P | 2
| D | 02 | Těsnění klapek |  |  |  | 0 |  |  |  |  | 0 |  | 0 |  | 0 | 4 | D | 1 | ROZPOCET | [6 empty] | 0
6 | K | 005_R | Výroba, dodávka a montáž bočního těsnění | kpl | 3 |  | 0 |  |  | základní |  | 0 | 0 | 0 | 0 | 0 | 1 | K | 2 | ROZPOCET | 0 | 0 | 0 | 0 | 0 | 1 | 0 | 1 | -131203756
| PP |  | Výroba, dodávka a montáž bočního a středního těsnění. Viz TZ kap.6. Délka bočních těsnění cca 15 m (á 5m tedy 2x boční a 1x střední). | [14 empty] | PP | 2
| P |  | Poznámka k položce: - včetně demontáže - včetně montáže nového těsnění - včetně materiálu - včetně všech prací a přesunů s tím spojených - včetně renovace přítlačných lišt | [14 empty] | P | 2
7 | K | 006_R | Výroba, dodávka a montáž prahového těsnění | kpl | 1 |  | 0 |  |  | základní |  | 0 | 0 | 0 | 0 | 0 | 1 | K | 2 | ROZPOCET | 0 | 0 | 0 | 0 | 0 | 1 | 0 | 1 | 1737050727
| PP |  | Dodávka a montáž prahového těsnění - úhlový profil, viz TR kap.6. Těsnění klapek. Délka cca 40 m. | [14 empty] | PP | 2
| P |  | Poznámka k položce: - včetně demontáže - včetně montáže - včetně všech materiálů - včetně renovace přítlačných lišt | [14 empty] | P | 2
8 | K | 007_R | Spojovací materiál nerezový | kpl | 1 |  | 0 |  |  | základní |  | 0 | 0 | 0 | 0 | 0 | 1 | K | 2 | ROZPOCET | 0 | 0 | 0 | 0 | 0 | 1 | 0 | 1 | 1012689121
| PP |  | Spojovací materiál, nerezový, viz TZ kap.6 Těsnění klapek | [14 empty] | PP | 2
| P |  | Poznámka k položce: - včetně dodávky a montáže - včetně materiálu - včetně všech přesunů s tím spojených | [14 empty] | P | 2
| D | 03 | Výměna hydromotorů |  |  |  | 0 |  |  |  |  | 0 |  | 0 |  | 0 | 4 | D | 1 | ROZPOCET | [6 empty] | 0
9 | K | 008_R | Demontáž stávajících hydromotorů a doprava hydromotorů | kpl | 4 |  | 0 |  |  | základní |  | 0 | 0 | 0 | 0 | 0 | 1 | K | 2 | ROZPOCET | 0 | 0 | 0 | 0 | 0 | 1 | 0 | 1 | -1039292321
| PP |  | Demontáž stávajících hydromotorů a jejich doprava do skladu objednatele, doprava repasovaných hydromotorů z dílen zhotovitele (2 ks) a doprava nových hydromotorů ze skladu objednatele (2 ks) na staveniště. | [14 empty] | PP | 2
| P |  | Poznámka k položce: Viz TZ kap.7. Výměna hydromotorů - včetně demontáže - včetně všech přesunů s tím spojených - včetně zpětné montáže opravených a nových - včetně všech zařízení pro manipulaci (jeřáby, ponton, remorkér atd). | [14 empty] | P | 2
| D | 04 | Oprava výsuvných čepů |  |  |  | 0 |  |  |  |  | 0 |  | 0 |  | 0 | 4 | D | 1 | ROZPOCET | [6 empty] | 0
10 | K | 009_R | Repasování a přetěsnění výsuvných čepů | kpl | 8 |  | 0 |  |  | základní |  | 0 | 0 | 0 | 0 | 0 | 1 | K | 2 | ROZPOCET | 0 | 0 | 0 | 0 | 0 | 1 | 0 | 1 | -249827599
| PP |  | Repasování a přetěsnění výsuvných čepů, viz TZ kap.8.Oprava čepů | [14 empty] | PP | 2
| P |  | Poznámka k položce: Oprava výsuvných čepů a jejich osazení - včetně demontáže, potřebných přesunů, materiálů a prací, zpětné montáže - včetně přetěsnění - včetně povrchové ochrany (ostatní konstrukce) - včetně potřebného oleje. | [14 empty] | P | 2
| D | 05 | Skříně hydromotorů |  |  |  | 0 |  |  |  |  | 0 |  | 0 |  | 0 | 4 | D | 1 | ROZPOCET | [6 empty] | 0
11 | K | 010_R | Repasování indikátorů a instalace uzavíracích kulových kohoutů | kpl | 4 |  | 0 |  |  | základní |  | 0 | 0 | 0 | 0 | 0 | 1 | K | 2 | ROZPOCET | 0 | 0 | 0 | 0 | 0 | 1 | 0 | 1 | -1781476846
| PP |  | Repasování indikátorů a instalace uzavíracích kulových kohoutů, dle TZ, kap.9. Skříně hydromotorů | [14 empty] | PP | 2
| P |  | Poznámka k položce: - včetně demontáže - včetně všech přesunů - včetně zpětné montáže - včetně repasování indikátorů - včetně dodávky a montáže kulových kohoutů | [14 empty] | P | 2
12 | K | 011_R | Výměna tlakových hadic | kpl | 8 |  | 0 |  |  | základní |  | 0 | 0 | 0 | 0 | 0 | 1 | K | 2 | ROZPOCET | 0 | 0 | 0 | 0 | 0 | 1 | 0 | 1 | -1324511235
| PP |  | Výměna tlakových hadic viz TZ, kap.9. Skříně hydromotorů | [14 empty] | PP | 2
| P |  | Poznámka k položce: - včetně demontáže - včetně všech přesunů - včetně zpětné montáže - včetně nových hadic, šroubení | [14 empty] | P | 2
13 | K | 012_R | Výroba, dodávka a montáž nových vík skříní | kpl | 4 |  | 0 |  |  | základní |  | 0 | 0 | 0 | 0 | 0 | 1 | K | 2 | ROZPOCET | 0 | 0 | 0 | 0 | 0 | 1 | 0 | 1 | -1983773604
| PP |  | Výroba, dodávka a montáž nových vík skříní, celkem cca 550 kg, viz TZ, kap.9. Skříně hydromotorů | [14 empty] | PP | 2
| P |  | Poznámka k položce: - včetně demontáže - včetně všech přesunů - včetně zpětné montáže - všetně materiálu 11373 - nátěry vík skříní jsou oceněny v části Oprava povrchových ochran | [14 empty] | P | 2
14 | K | 013_R | Výroba, dodávka a montáž nerezových pojezdových záklopů s těsnící obručí | kpl | 4 |  | 0 |  |  | základní |  | 0 | 0 | 0 | 0 | 0 | 1 | K | 2 | ROZPOCET | 0 | 0 | 0 | 0 | 0 | 1 | 0 | 1 | 699961713
| PP |  | Výroba, dodávka a montáž nerezových pojezdových záklopů s těsnící obručí TZ, kap.9. Skříně hydromotorů. celkem cca 120 kg | [14 empty] | PP | 2
| P |  | Poznámka k položce: - včetně demontáže - včetně všech přesunů - včetně zpětné motnáže - všetně materiálu nerez - včetně těsnění obručí | [14 empty] | P | 2
| D | 06 | Hydraulické rozvody |  |  |  | 0 |  |  |  |  | 0 |  | 0 |  | 0 | 4 | D | 1 | ROZPOCET | [6 empty] | 0
15 | K | 014_R | Výměna stájících uzávěrů za kulové ventily | kpl | 8 |  | 0 |  |  | základní |  | 0 | 0 | 0 | 0 | 0 | 1 | K | 2 | ROZPOCET | 0 | 0 | 0 | 0 | 0 | 1 | 0 | 1 | -1997291929
| PP |  | Výměna stávajících uzávěrů za kulové ventily viz TZ, kap.10. Hydraulické rozvody | [14 empty] | PP | 2
| P |  | Poznámka k položce: - včetně demontáže - včetně všech přesunů - včetně likvidace šoupátkových uzávěrů - včetně montáže kulových ventilů - včetně kulových ventilů - včetně všech prací s tím spojených | [14 empty] | P | 2
16 | K | 015_R | Doplnění chybějících částí potrubí | kpl | 8 |  | 0 |  |  | základní |  | 0 | 0 | 0 | 0 | 0 | 1 | K | 2 | ROZPOCET | 0 | 0 | 0 | 0 | 0 | 1 | 0 | 1 | -1547879956
| PP |  | Doplnění chybějících částí potrubí viz TZ, kap.10. Hydraulické rozvody. cca 8x0,5m | [14 empty] | PP | 2
| P |  | Poznámka k položce: - včetně materiálu potrubí - včetně všech přesunů - včetně montáže potrubí | [14 empty] | P | 2
17 | K | 016_R | Doplnění nového oleje | kpl | 1 |  | 0 |  |  | základní |  | 0 | 0 | 0 | 0 | 0 | 1 | K | 2 | ROZPOCET | 0 | 0 | 0 | 0 | 0 | 1 | 0 | 1 | 920349266
| PP |  | Zpětná instalace hydromotorů a připojení veškerých rozvodů - bude doplněn nový olejl. | [14 empty] | PP | 2
| P |  | Poznámka k položce: Viz TZ, kap.10. Hydraulické rozvody - olej minerální HV 46 - ISO 6743/4 HV - včetně pořízení nového oleje a jeho doplnění do systému - včetně všech přesunů | [14 empty] | P | 2
18 | K | 017_R | Ekologická likvidace oleje | kpl | 1 |  | 0 |  |  | základní |  | 0 | 0 | 0 | 0 | 0 | 1 | K | 2 | ROZPOCET | 0 | 0 | 0 | 0 | 0 | 1 | 0 | 1 | 1312079892
| PP |  | Ekologická likvidace oleje cca 260 l. Viz TZ, kap.10. Hydraulické rozvody | [14 empty] | PP | 2
| P |  | Poznámka k položce: - vyčeprání, vypuštění a odebrání oleje i s nečistotami - odvezení a odevzdání oleje k ekologické likvidaci dle platné legislativy - včetně poplatku za likvidaci | [14 empty] | P | 2
| D | 07 | Mazání, aretace a snímání polohy klapky |  |  |  | 0 |  |  |  |  | 0 |  | 0 |  | 0 | 4 | D | 1 | ROZPOCET | [6 empty] | 0
19 | K | 018_R | Promazání ložisek a čepů | kpl | 1 |  | 0 |  |  | základní |  | 0 | 0 | 0 | 0 | 0 | 1 | K | 2 | ROZPOCET | 0 | 0 | 0 | 0 | 0 | 1 | 0 | 1 | -1967556929
| PP |  | Promazání ložisek a čepů klapek, viz TZ, kap.11. Mazání | [14 empty] | PP | 2
20 | K | 019_R | Kontrola aretace klapek a snímání polohy klapek | kpl | 4 |  | 0 |  |  | základní |  | 0 | 0 | 0 | 0 | 0 | 1 | K | 2 | ROZPOCET | 0 | 0 | 0 | 0 | 0 | 1 | 0 | 1 | -162244702
| PP |  | Kontrola aretace klapek. viz TZ, kap.12. Aretace a snímání polohy klapek | [14 empty] | PP | 2
| P |  | Poznámka k položce: - včetně všech prací s tím spojených | [14 empty] | P | 2

## 03 - Oprava povrchových o...
{144891d1-16bc-49ba-abc8-05e3b42abcfb}
2
| KRYCÍ LIST SOUPISU PRACÍ | [7 empty] | v --- níže se nacházejí doplnkové a pomocné údaje k sestavám --- v | [8 empty] | False
Stavba:
VD Klecany - oprava technologie levého jezového pole
Objekt:
03 - Oprava povrchových ochran
| KSO: |  |  |  |  | CC-CZ:
| Místo: |  | VD Klecany |  |  | Datum: | 30. 6. 2025
| Zadavatel: |  |  |  |  | IČ: | 70889953
|  | Povodí Vltavy, státní podnik |  |  |  | DIČ:
| Uchazeč: |  |  |  |  | IČ: | Vyplň údaj
|  | Vyplň údaj |  |  |  | DIČ: | Vyplň údaj
| Projektant: |  |  |  |  | IČ: | 05645328
|  | Ing. M. Klimešová |  |  |  | DIČ:
| Zpracovatel: |  |  |  |  | IČ: | 05645328
|  | Ing. M. Klimešová |  |  |  | DIČ:
Poznámka:
| Cena bez DPH | [5 empty] | 0
|  |  | Základ daně |  |  | Sazba daně | Výše daně
| DPH | základní | 0 |  |  | 21% | 0
|  | snížená | 0 |  |  | 15% | 0
|  | zákl. přenesená | 0 |  |  | 21% | 0
|  | sníž. přenesená | 0 |  |  | 15% | 0
|  | nulová | 0 |  |  | 0% | 0
| Cena s DPH |  |  | v | CZK |  | 0
| Projektant |  |  | Zpracovatel
| Datum a podpis: |  | Razítko | Datum a podpis: |  |  | Razítko
| Objednavatel |  |  | Uchazeč
| Datum a podpis: |  | Razítko | Datum a podpis: |  |  | Razítko
REKAPITULACE ČLENĚNÍ SOUPISU PRACÍ
Stavba:
VD Klecany - oprava technologie levého jezového pole
Objekt:
03 - Oprava povrchových ochran
Místo: |  |  | VD Klecany |  |  | Datum: | 30. 6. 2025
Zadavatel: |  |  | Povodí Vltavy, státní podnik |  |  | Projektant: | Ing. M. Klimešová
Uchazeč: |  |  | Vyplň údaj |  |  | Zpracovatel: | Ing. M. Klimešová
Kód dílu - Popis | [6 empty] | Cena celkem [CZK]
Náklady ze soupisu prací | [6 empty] | 0 | [11 empty] | -1
| HSV - Práce a dodávky HSV | [5 empty] | 0
| 1 - Zemní práce | [5 empty] | 0
| 9 - Ostatní konstrukce a práce, bourání | [5 empty] | 0
| 997 - Přesun sutě | [5 empty] | 0
| PSV - Práce a dodávky PSV | [5 empty] | 0
| 789 - Povrchové úpravy ocelových konstrukcí a technologických zařízení | [5 empty] | 0
SOUPIS PRACÍ
Stavba:
VD Klecany - oprava technologie levého jezového pole
Objekt:
03 - Oprava povrchových ochran
Místo: |  |  | VD Klecany |  |  | Datum: | 30. 6. 2025
Zadavatel: |  |  | Povodí Vltavy, státní podnik |  |  | Projektant: | Ing. M. Klimešová
Uchazeč: |  |  | Vyplň údaj |  |  | Zpracovatel: | Ing. M. Klimešová
PČ | Typ | Kód | Popis | MJ | Množství | J.cena [CZK] | Cena celkem [CZK] | Cenová soustava |  | DPH | J. Nh [h] | Nh celkem [h] | J. hmotnost [t] | Hmotnost celkem [t] | J. suť [t] | Suť Celkem [t]
Náklady soupisu celkem | [6 empty] | 0 |  |  |  |  | 0 |  | 34.1743 |  | 32.24 |  | D | -1 | [10 empty] | 0
| D | HSV | Práce a dodávky HSV |  |  |  | 0 |  |  |  |  | 0 |  | 0 |  | 0 | 1 | D | 0 |  |  |  | ROZPOCET | [6 empty] | 0
| D | 1 | Zemní práce |  |  |  | 0 |  |  |  |  | 0 |  | 0 |  | 0 | 1 | D | 1 |  |  |  | ROZPOCET | [6 empty] | 0
1 | K | 161101105_R | Svislé přemístění výkopku z horniny tř. 1 až 4 hl výkopu do 10 m | m3 | 23.497 |  | 0 |  |  | základní |  | 0 | 0 | 0 | 0 | 0 | 4 | K | 2 |  |  |  | ROZPOCET | 0 | 0 | 0 | 0 | 0 | 1 | 0 | 4 | -907326085
| PP |  | Svislé přemístění výkopku bez naložení do dopravní nádoby avšak s vyprázdněním dopravní nádoby na hromadu nebo do dopravního prostředku z horniny tř. 1 až 4, při hloubce výkopu přes 8 do 10 m | [14 empty] | PP | 2
| P |  | Poznámka k položce: Odstranění nečistot z jímky. | [14 empty] | P | 2
| VV |  | 12 "m3 - objem nečistot v klapce" |  | 12 | [12 empty] | VV | 2 | 2 | True | 0 | ROZPOCET
| VV |  | 32,24 "t - odpad z čištění povrchů- abrazivo" / 3 "t/m3 -měrná hmotnost" |  | 10.747 | [12 empty] | VV | 2 | 2 | True | 0 | ROZPOCET
| VV |  | 1,5 "t - odpad z čištění povrchů - zbytky barvy z ručního a tlak. čištění"/2 "t/m3 |  | 0.75 | [12 empty] | VV | 2 | 2 | True | 0 | ROZPOCET
| VV |  | Součet |  | 23.497 | [12 empty] | VV | 2 | 4 | True | 1 | ROZPOCET
2 | K | 162201201_R | Vodorovné přemístění do 10 m nošením výkopku z horniny tř. 1 až 4 | m3 | 23.497 |  | 0 |  |  | základní |  | 0 | 0 | 0 | 0 | 0 | 4 | K | 2 |  |  |  | ROZPOCET | 0 | 0 | 0 | 0 | 0 | 1 | 0 | 4 | -1241638990
| PP |  | Vodorovné přemístění výkopku nebo sypaniny nošením s vyprázdněním nádoby na hromady nebo do dopravního prostředku na vzdálenost do 10 m z horniny tř. 1 až 4 | [14 empty] | PP | 2
3 | K | 162201209_R | Příplatek k vodorovnému přemístění nošením ZKD 10 m nošení výkopku z horniny tř. 1 až 4 | m3 | 23.497 |  | 0 |  |  | základní |  | 0 | 0 | 0 | 0 | 0 | 4 | K | 2 |  |  |  | ROZPOCET | 0 | 0 | 0 | 0 | 0 | 1 | 0 | 4 | -1915109737
| PP |  | Vodorovné přemístění výkopku nebo sypaniny nošením s vyprázdněním nádoby na hromady nebo do dopravního prostředku na vzdálenost do 10 m z horniny Příplatek k ceně za každých dalších 10 m | [14 empty] | PP | 2
| D | 9 | Ostatní konstrukce a práce, bourání |  |  |  | 0 |  |  |  |  | 0 |  | 0 |  | 0 | 1 | D | 1 |  |  |  | ROZPOCET | [6 empty] | 0
4 | K | 020_R | Zakrytí okolních konstrukcí | kpl | 1 |  | 0 |  |  | základní |  | 0 | 0 | 0 | 0 | 0 | 4 | K | 2 |  |  |  | ROZPOCET | 0 | 0 | 0 | 0 | 0 | 1 | 0 | 4 | 1931312075
| PP |  | Zakrytí okolních konstrukcí vhodným materiálem | [14 empty] | PP | 2
| P |  | Poznámka k položce: Předpokládaný materiál plachta min. 200 g/m2, instalace z lešení, včetně zatěsnění vstupů do pilířů. | [14 empty] | P | 2
5 | K | 938901131_R | Vyklizení bahna z nádrže | m3 | 23.497 |  | 0 |  |  | základní |  | 0 | 0 | 0 | 0 | 0 | 4 | K | 2 |  |  |  | ROZPOCET | 0 | 0 | 0 | 0 | 0 | 1 | 0 | 4 | 2102236290
| PP |  | Čištění nádrží, ploch dřevěných nebo betonových konstrukcí, potrubí vyklizení bahna z nádrže | [14 empty] | PP | 2
| P |  | Poznámka k položce: odstranění nečistot z prostoru klapky a zahrazeného prostoru, včetně odpadu z tryskání, přemístění na břeh VD včetně naložení na dopr. prostředek. | [14 empty] | P | 2
| VV |  | 32,24 "t - odpad z čištění povrchů- abrazivo" / 3 "t/m3 -měrná hmotnost" |  | 10.747 | [12 empty] | VV | 2 | 2 | True | 0 | ROZPOCET
| VV |  | 1,5 "t - odpad z čištění povrchů zbytky nátěru z ručního a tlak.čištění" / 2 "t/m3 -měrná hmotnost" |  | 0.75 | [12 empty] | VV | 2 | 2 | True | 0 | ROZPOCET
| VV |  | "nečistoty v klapce" 2 "ks" *20 "m délky" * 0,3 "m3/bm" |  | 12 | [12 empty] | VV | 2 | 2 | True | 0 | ROZPOCET
| VV |  | Součet |  | 23.497 | [12 empty] | VV | 2 | 4 | True | 1 | ROZPOCET
| D | 997 | Přesun sutě |  |  |  | 0 |  |  |  |  | 0 |  | 0 |  | 0 | 1 | D | 1 |  |  |  | ROZPOCET | [6 empty] | 0
6 | K | 997006512_R | Likvidace odpadu, včetně naložení, dopravy, složení, včetně poplatku za uložení a likvidaci dle platné legislativy | t | 53.74 |  | 0 |  |  | základní |  | 0 | 0 | 0 | 0 | 0 | 4 | K | 2 |  |  |  | ROZPOCET | 0 | 0 | 0 | 0 | 0 | 1 | 0 | 4 | 42494925
| PP |  | Vodorovná doprava nečistot s naložením a složením na skládku, včetně poplatku za uložení a likvidaci dle platné legislativy | [14 empty] | PP | 2
| VV |  | "nečistoty v klapce" 2 "ks" *20 "m délky" * 0,5 "t/mb" |  | 20 | [12 empty] | VV | 2 | 2 | True | 0 | ROZPOCET
| VV |  | 32,24+1,5 "t - odpad z čištění povrchů- abrazivo a zbytky nátěru" |  | 33.74 | [12 empty] | VV | 2 | 2 | True | 0 | ROZPOCET
| D | PSV | Práce a dodávky PSV |  |  |  | 0 |  |  |  |  | 0 |  | 34.1743 |  | 32.24 | 2 | D | 0 |  |  |  | ROZPOCET | [6 empty] | 0
| D | 789 | Povrchové úpravy ocelových konstrukcí a technologických zařízení |  |  |  | 0 |  |  |  |  | 0 |  | 34.1743 |  | 32.24 | 2 | D | 1 |  |  |  | ROZPOCET | [6 empty] | 0
7 | K | 789121153 | Čištění ručním nářadím ocelových konstrukcí třídy I stupeň přípravy St 2 stupeň zrezivění D | m2 | 102.5 |  | 0 |  |  | základní |  | 0 | 0 | 0 | 0 | 0 | 16 | K | 2 |  |  |  | ROZPOCET | 0 | 0 | 0 | 0 | 0 | 1 | 0 | 16 | -937901440
| PP |  | Úpravy povrchů pod nátěry ocelových konstrukcí třídy I odstranění rzi a nečistot pomocí ručního nářadí stupeň přípravy St 2, stupeň zrezivění D | [14 empty] | PP | 2
| P |  | Poznámka k položce: viz TZ kap.5. Oprava povrchových ochran - ruční dočištění špatně přístupných konstrukcí | [14 empty] | P | 2
| VV |  | (520+15)*0,05 "vnější povrchy" |  | 26.75 | [12 empty] | VV | 2 | 2 | True | 0 | ROZPOCET
| VV |  | (430+75)*0,15 "vnitřní povrchy" |  | 75.75 | [12 empty] | VV | 2 | 2 | True | 0 | ROZPOCET
| VV |  | Součet |  | 102.5 | [12 empty] | VV | 2 | 4 | True | 1 | ROZPOCET
8 | K | 789221542 | Otryskání abrazivem ze strusky ocelových kcí třídy I stupeň zarezavění D stupeň přípravy Sa 2 1/2 | m2 | 1040 |  | 0 |  |  | základní |  | 0 | 0.031 | 32.24 | 0.031 | 32.24 | 16 | K | 2 |  |  |  | ROZPOCET | 0 | 0 | 0 | 0 | 0 | 1 | 0 | 16 | 1909763544
| PP |  | Otryskání povrchů ocelových konstrukcí suché abrazivní tryskání abrazivem ze strusky třídy I stupeň zrezivění D, stupeň přípravy Sa 2½ | [14 empty] | PP | 2
| P |  | Poznámka k položce: Viz TZ, kap.5 | [14 empty] | P | 2
| VV |  | 520 "vnější povrch klapky"+15 "výsuvné čepy a víka"+75 "skříně a ostatní prvky" |  | 610 | [12 empty] | VV | 2 | 2 | True | 0 | ROZPOCET
| VV |  | 430"vnitřní povrch klapky" |  | 430 | [12 empty] | VV | 2 | 2 | True | 0 | ROZPOCET
| VV |  | Součet |  | 1040 | [12 empty] | VV | 2 | 4 | True | 1 | ROZPOCET
9 | K | 789421541 | Žárové stříkání ocelových konstrukcí třídy I ZnAl 150 um | m2 | 75 |  | 0 |  |  | základní |  | 0 | 0.00403 | 0.30225 | 0 | 0 | 16 | K | 2 |  |  |  | ROZPOCET | 0 | 0 | 0 | 0 | 0 | 1 | 0 | 16 | -468662437
| PP |  | Žárové stříkání ocelových konstrukcí slitinou zinacor ZnAl, tloušťky 150 μm, třídy I | [14 empty] | PP | 2
| P |  | Poznámka k položce: viz TZ, kap.5. | [14 empty] | P | 2
| VV |  | 75 "vnitřky skříní" |  | 75 | [12 empty] | VV | 2 | 2 | True | 1 | ROZPOCET
10 | K | 789315217_R | Nátěr za tepla - nátěr vnějších ploch, 2-komponentní nátěr na bázi epoxidové pryskyřice pro stříkání za horka bez rozpouštědel s vybíjecí schopností | m2 | 272 |  | 0 |  |  | základní |  | 0 | 0.006 | 1.632 | 0 | 0 | 16 | K | 2 |  |  |  | ROZPOCET | 0 | 0 | 0 | 0 | 0 | 1 | 0 | 16 | 13558899
| PP |  | Nátěr za tepla - nátěr vnějších ploch, 2-komponentní nátěr na bázi epoxidové pryskyřice pro stříkání za horka bez rozpouštědel s vybíjecí schopností, včetně nákladů na spotřebu materiálu a zakrytí konstrukce při aplikaci nátěru. | [14 empty] | PP | 2
| P |  | Poznámka k položce: Viz TZ, kap.5 Cena obsahuje náklady na případné zakrytí konstrukce při provádění nátěru. Požadavek na systém: 1x vrstva min. 1200 μm | [14 empty] | P | 2
| VV |  | 272 "vnější horní povrch klapek, včetně lišt těsnění" |  | 272 | [12 empty] | VV | 2 | 2 | True | 1 | ROZPOCET
11 | K | 789335221_R | Zhotovení nátěru ocelových konstrukcí dvousložkového epoxidového | m2 | 792 |  | 0 |  |  | základní |  | 0 | 0 | 0 | 0 | 0 | 16 | K | 2 |  |  |  | ROZPOCET | 0 | 0 | 0 | 0 | 0 | 1 | 0 | 16 | -1918015264
| PP |  | Zhotovení nátěru ocelových konstrukcí dvousložkového epoxidového, tloušťky jedné vrstvy cca 250 μm. Cena obsahuje náklady na práci a veškerý materiál včetně spotřeby nátěrových hmot. | [14 empty] | PP | 2
| P |  | Poznámka k položce: Specifikace nátěru viz TZ, kap.5 Nátěr dvousložkovou epoxidovou barvou. Požadavek na systém: 3x vrstva250 μm, celkem min.750 μm | [14 empty] | P | 2
| VV |  | 430 "vnitřní povrch klapek" |  | 430 | [12 empty] | VV | 2 | 2 | True | 0 | ROZPOCET
| VV |  | 272 "vnější povrch klapek (břicho)" |  | 272 | [12 empty] | VV | 2 | 2 | True | 0 | ROZPOCET
| VV |  | 75 "vnitřek skříní " |  | 75 | [12 empty] | VV | 2 | 2 | True | 0 | ROZPOCET
| VV |  | 15 "výsuvné čepy a víka skříní" |  | 15 | [12 empty] | VV | 2 | 2 | True | 0 | ROZPOCET
| VV |  | Součet |  | 792 | [12 empty] | VV | 2 | 4 | True | 1 | ROZPOCET
12 | K | 99878910R | Přesun hmot PSV | t | 34.174 |  | 0 |  |  | základní |  | 0 | 0 | 0 | 0 | 0 | 16 | K | 2 |  |  |  | ROZPOCET | 0 | 0 | 0 | 0 | 0 | 1 | 0 | 16 | -1721542960
| PP |  | Přesun hmot PSV | [14 empty] | PP | 2

## 04 - Oprava vývaru jezu
{f43eb0de-1020-4452-a3f6-aef43a419076}
2
| KRYCÍ LIST SOUPISU PRACÍ | [7 empty] | v --- níže se nacházejí doplnkové a pomocné údaje k sestavám --- v | [8 empty] | False
Stavba:
VD Klecany - oprava technologie levého jezového pole
Objekt:
04 - Oprava vývaru jezu
| KSO: |  |  |  |  | CC-CZ:
| Místo: |  | VD Klecany |  |  | Datum: | 30. 6. 2025
| Zadavatel: |  |  |  |  | IČ: | 70889953
|  | Povodí Vltavy, státní podnik |  |  |  | DIČ:
| Uchazeč: |  |  |  |  | IČ: | Vyplň údaj
|  | Vyplň údaj |  |  |  | DIČ: | Vyplň údaj
| Projektant: |  |  |  |  | IČ: | 05645328
|  | Ing. M. Klimešová |  |  |  | DIČ:
| Zpracovatel: |  |  |  |  | IČ: | 05645328
|  | Ing. M. Klimešová |  |  |  | DIČ:
Poznámka:
| Cena bez DPH | [5 empty] | 0
|  |  | Základ daně |  |  | Sazba daně | Výše daně
| DPH | základní | 0 |  |  | 21% | 0
|  | snížená | 0 |  |  | 15% | 0
|  | zákl. přenesená | 0 |  |  | 21% | 0
|  | sníž. přenesená | 0 |  |  | 15% | 0
|  | nulová | 0 |  |  | 0% | 0
| Cena s DPH |  |  | v | CZK |  | 0
| Projektant |  |  | Zpracovatel
| Datum a podpis: |  | Razítko | Datum a podpis: |  |  | Razítko
| Objednavatel |  |  | Uchazeč
| Datum a podpis: |  | Razítko | Datum a podpis: |  |  | Razítko
REKAPITULACE ČLENĚNÍ SOUPISU PRACÍ
Stavba:
VD Klecany - oprava technologie levého jezového pole
Objekt:
04 - Oprava vývaru jezu
Místo: |  |  | VD Klecany |  |  | Datum: | 30. 6. 2025
Zadavatel: |  |  | Povodí Vltavy, státní podnik |  |  | Projektant: | Ing. M. Klimešová
Uchazeč: |  |  | Vyplň údaj |  |  | Zpracovatel: | Ing. M. Klimešová
Kód dílu - Popis | [6 empty] | Cena celkem [CZK]
Náklady ze soupisu prací | [6 empty] | 0 | [11 empty] | -1
| HSV - Práce a dodávky HSV | [5 empty] | 0
| 1 - Zemní práce | [5 empty] | 0
| 2 - Zakládání | [5 empty] | 0
| 3 - Svislé a kompletní konstrukce | [5 empty] | 0
| 9 - Ostatní konstrukce a práce-bourání | [5 empty] | 0
| 997 - Přesun sutě | [5 empty] | 0
| 998 - Přesun hmot | [5 empty] | 0
| PSV - Práce a dodávky PSV | [5 empty] | 0
| 789 - Povrchové úpravy ocelových konstrukcí a technologických zařízení | [5 empty] | 0
SOUPIS PRACÍ
Stavba:
VD Klecany - oprava technologie levého jezového pole
Objekt:
04 - Oprava vývaru jezu
Místo: |  |  | VD Klecany |  |  | Datum: | 30. 6. 2025
Zadavatel: |  |  | Povodí Vltavy, státní podnik |  |  | Projektant: | Ing. M. Klimešová
Uchazeč: |  |  | Vyplň údaj |  |  | Zpracovatel: | Ing. M. Klimešová
PČ | Typ | Kód | Popis | MJ | Množství | J.cena [CZK] | Cena celkem [CZK] | Cenová soustava |  | DPH | J. Nh [h] | Nh celkem [h] | J. hmotnost [t] | Hmotnost celkem [t] | J. suť [t] | Suť Celkem [t]
Náklady soupisu celkem | [6 empty] | 0 |  |  |  |  | 0 |  | 212.018 |  | 14.5 |  | D | -1 | [10 empty] | 0
| D | HSV | Práce a dodávky HSV |  |  |  | 0 |  |  |  |  | 0 |  | 211.518 |  | 14 | 1 | D | 0 |  |  |  | ROZPOCET | [6 empty] | 0
| D | 1 | Zemní práce |  |  |  | 0 |  |  |  |  | 0 |  | 0 |  | 0 | 1 | D | 1 |  |  |  | ROZPOCET | [6 empty] | 0
1 | K | 129911123 | Bourání zdiva z ŽB nebo předpjatého betonu v odkopávkách nebo prokopávkách ručně | m3 | 20 |  | 0 |  |  | základní |  | 0 | 0 | 0 | 0 | 0 | 4 | K | 2 |  |  |  | ROZPOCET | 0 | 0 | 0 | 0 | 0 | 1 | 0 | 4 | -2126299770
| PP |  | Bourání konstrukcí v odkopávkách a prokopávkách ručně s přemístěním suti na hromady na vzdálenost do 20 m nebo s naložením na dopravní prostředek z betonu železového nebo předpjatého | [14 empty] | PP | 2
| P |  | Poznámka k položce: Viz TZ, kap.13, pouze uvolněné části. | [14 empty] | P | 2
| VV |  | "odbourání železobetonu a betonu dna" 40*5*0,1"m3" |  | 20 | [12 empty] | VV | 2 | 2 | True | 1 | ROZPOCET
2 | K | 161101155_R | Svislé přemístění výkopku z horniny tř. 5 až 7 hl výkopu do 10 m | m3 | 20.167 |  | 0 |  |  | základní |  | 0 | 0 | 0 | 0 | 0 | 4 | K | 2 |  |  |  | ROZPOCET | 0 | 0 | 0 | 0 | 0 | 1 | 0 | 4 | -586244850
| PP |  | Svislé přemístění výkopku bez naložení do dopravní nádoby avšak s vyprázdněním dopravní nádoby na hromadu nebo do dopravního prostředku z horniny tř. 5 až 7, při hloubce výkopu přes 8 do 10 m | [14 empty] | PP | 2
| VV |  | 20"m3 bouraných hmot" |  | 20 | [12 empty] | VV | 2 | 2 | True | 0 | ROZPOCET
| VV |  | 0,5/3 "abrazivo z tryskání" |  | 0.167 | [12 empty] | VV | 2 | 2 | True | 0 | ROZPOCET
| VV |  | Součet |  | 20.167 | [12 empty] | VV | 2 | 4 | True | 1 | ROZPOCET
3 | K | 162201251_R | Vodorovné přemístění do 10 m nošením výkopku z horniny tř. 5 až 7 | m3 | 20.167 |  | 0 |  |  | základní |  | 0 | 0 | 0 | 0 | 0 | 4 | K | 2 |  |  |  | ROZPOCET | 0 | 0 | 0 | 0 | 0 | 1 | 0 | 4 | -1180491776
| PP |  | Vodorovné přemístění výkopku nebo sypaniny nošením s vyprázdněním nádoby na hromady nebo do dopravního prostředku na vzdálenost do 10 m z horniny tř. 5 až 7 | [14 empty] | PP | 2
4 | K | 162201259 | Příplatek k vodorovnému přemístění nošením ZKD 10 m nošení výkopku z horniny tř. 5 až 7 | m3 | 20.167 |  | 0 |  |  | základní |  | 0 | 0 | 0 | 0 | 0 | 4 | K | 2 |  |  |  | ROZPOCET | 0 | 0 | 0 | 0 | 0 | 1 | 0 | 4 | -1607265538
| PP |  | Vodorovné přemístění výkopku nebo sypaniny nošením s vyprázdněním nádoby na hromady nebo do dopravního prostředku na vzdálenost do 10 m z horniny Příplatek k ceně za každých dalších 10 m | [14 empty] | PP | 2
| D | 2 | Zakládání |  |  |  | 0 |  |  |  |  | 0 |  | 0.2 |  | 0 | 1 | D | 1 |  |  |  | ROZPOCET | [6 empty] | 0
5 | M | 58565111_R | opravný beton, s PP vlákny, třídy R3, do 150 mm | m2 | 200 |  | 0 |  |  | základní |  | 0 | 0.001 | 0.2 | 0 | 0 | 8 | M | 2 |  |  |  | ROZPOCET | 0 | 0 | 0 | 0 | 0 | 1 | 0 | 4 | -2047025732
| PP |  | malta opravná polymercementová litá R3 | [14 empty] | PP | 2
| P |  | Poznámka k položce: viz TZ, kap.13 sanační beton např. ResiBond Rapid nebo podobný | [14 empty] | P | 2
6 | K | 153211003 | Zřízení stříkaného betonu tl do 150 mm skalních a poloskalních ploch | m2 | 200 |  | 0 |  |  | základní |  | 0 | 0 | 0 | 0 | 0 | 4 | K | 2 |  |  |  | ROZPOCET | 0 | 0 | 0 | 0 | 0 | 1 | 0 | 4 | -1015896876
| PP |  | Zřízení stříkaného betonu skalních a poloskalních ploch průměrné tloušťky přes 100 do 150 mm | [14 empty] | PP | 2
| P |  | Poznámka k položce: - dle TZ, kap.13 oprava vývaru jezu | [14 empty] | P | 2
| VV |  | "sanační malta" 40*5 "m2" |  | 200 | [12 empty] | VV | 2 | 2 | True | 1 | ROZPOCET
| D | 3 | Svislé a kompletní konstrukce |  |  |  | 0 |  |  |  |  | 0 |  | 211.12 |  | 0 | 1 | D | 1 |  |  |  | ROZPOCET | [6 empty] | 0
7 | K | 321366112_R | Výztuž železobetonových konstrukcí vodních staveb z bazaltové výztužné sítě | m2 | 200 |  | 0 |  |  | základní |  | 0 | 1.0556 | 211.12 | 0 | 0 | 4 | K | 2 |  |  |  | ROZPOCET | 0 | 0 | 0 | 0 | 0 | 1 | 0 | 4 | -1587594005
| PP |  | Výztuž železobetonových konstrukcí vodních staveb z bazaltové výztužné sítě | [14 empty] | PP | 2
| P |  | Poznámka k položce: Viz TZ, kap.13 včetně materiálu, dopravy, uložení a přichycení k podkladu. | [14 empty] | P | 2
8 | K | R27 | Odřezání stávající výztuže | kpl | 1 |  | 0 |  |  | základní |  | 0 | 0 | 0 | 0 | 0 | 4 | K | 2 |  |  |  | ROZPOCET | 0 | 0 | 0 | 0 | 0 | 1 | 0 | 4 | -295225994
| PP |  | Odřezání stávající výztuže | [14 empty] | PP | 2
| P |  | Poznámka k položce: Viz TZ, kap.12 - včetně likvidace odpadu | [14 empty] | P | 2
| D | 9 | Ostatní konstrukce a práce-bourání |  |  |  | 0 |  |  |  |  | 0 |  | 0 |  | 14 | 1 | D | 1 |  |  |  | ROZPOCET | [6 empty] | 0
9 | K | 985121122 | Tryskání degradovaného betonu stěn a rubu kleneb vodou pod tlakem přes 300 do 1250 barů | m2 | 200 |  | 0 |  |  | základní |  | 0 | 0 | 0 | 0.07 | 14 | 4 | K | 2 |  |  |  | ROZPOCET | 0 | 0 | 0 | 0 | 0 | 1 | 0 | 4 | 1191586486
| PP |  | Tryskání degradovaného betonu stěn, rubu kleneb a podlah vodou pod tlakem přes 300 do 1 250 barů | [14 empty] | PP | 2
| VV |  | 40*5 "m2" |  | 200 | [12 empty] | VV | 2 | 2 | True | 1 | ROZPOCET
| D | 997 | Přesun sutě |  |  |  | 0 |  |  |  |  | 0 |  | 0.198 |  | 0 | 1 | D | 1 |  |  |  | ROZPOCET | [6 empty] | 0
10 | K | 985321112 | Ochranný nátěr výztuže na cementové bázi rubu kleneb a podlah 1 vrstva tl 1 mm | m2 | 200 |  | 0 |  |  | základní |  | 0 | 0.00099 | 0.198 | 0 | 0 | 4 | K | 2 |  |  |  | ROZPOCET | 0 | 0 | 0 | 0 | 0 | 1 | 0 | 4 | 2078724449
| PP |  | Ochranný nátěr betonářské výztuže 1 vrstva tloušťky 1 mm na cementové bázi rubu kleneb a podlah | [14 empty] | PP | 2
| VV |  | "železobeton" 200 "m2" |  | 200 | [12 empty] | VV | 2 | 2 | True | 1 | ROZPOCET
11 | K | 997006512_R | Likvidace odpadu, včetně dpravy, s naložením a složením na skládku, včetně poplatku za uložení a likvidaci dle platné legislativy | t | 51.918 |  | 0 |  |  | základní |  | 0 | 0 | 0 | 0 | 0 | 4 | K | 2 |  |  |  | ROZPOCET | 0 | 0 | 0 | 0 | 0 | 1 | 0 | 4 | 1948038083
| PP |  | Likvidace odpadu, včetně dpravy, s naložením a složením na skládku, včetně poplatku za uložení a likvidaci dle platné legislativy | [14 empty] | PP | 2
| VV |  | 20,167*2,5 "t vybouraných hmot" |  | 50.418 | [12 empty] | VV | 2 | 2 | True | 0 | ROZPOCET
| VV |  | 1,5 "t abraziva" |  | 1.5 | [12 empty] | VV | 2 | 2 | True | 0 | ROZPOCET
| D | 998 | Přesun hmot |  |  |  | 0 |  |  |  |  | 0 |  | 0 |  | 0 | 1 | D | 1 |  |  |  | ROZPOCET | [6 empty] | 0
12 | K | 998323011 | Přesun hmot pro jezy a stupně | t | 211.518 |  | 0 |  |  | základní |  | 0 | 0 | 0 | 0 | 0 | 4 | K | 2 |  |  |  | ROZPOCET | 0 | 0 | 0 | 0 | 0 | 1 | 0 | 4 | 1690912045
| PP |  | Přesun hmot pro jezy a stupně dopravní vzdálenost do 500 m | [14 empty] | PP | 2
| D | PSV | Práce a dodávky PSV |  |  |  | 0 |  |  |  |  | 0 |  | 0.5 |  | 0.5 | 2 | D | 0 |  |  |  | ROZPOCET | [6 empty] | 0
| D | 789 | Povrchové úpravy ocelových konstrukcí a technologických zařízení |  |  |  | 0 |  |  |  |  | 0 |  | 0.5 |  | 0.5 | 2 | D | 1 |  |  |  | ROZPOCET | [6 empty] | 0
13 | K | 789221543 | Otryskání abrazivem ze strusky ocelových kcí třídy I stupeň zarezavění D stupeň přípravy Sa 2 | m2 | 20 |  | 0 |  |  | základní |  | 0 | 0.025 | 0.5 | 0.025 | 0.5 | 16 | K | 2 |  |  |  | ROZPOCET | 0 | 0 | 0 | 0 | 0 | 1 | 0 | 16 | 1315220372
| PP |  | Otryskání povrchů ocelových konstrukcí suché abrazivní tryskání abrazivem ze strusky třídy I stupeň zrezivění D, stupeň přípravy Sa 2 | [14 empty] | PP | 2
| P |  | Poznámka k položce: Viz TZ kap.13 - očištění výztuže | [14 empty] | P | 2
| VV |  | "železobeton" 200 "m2" |  | 200 | [12 empty] | VV | 2 | 2 | True | 1 | ROZPOCET
| VV |  | 200*0,1 'Přepočtené koeficientem množství |  | 20 | [12 empty] | VV | 2 | 2 | False | 1 | ROZPOCET