## List1
Příloha č. 1 - Technická specifikace předmětu koupě - Tlačný remorkér
| Předmětem dodávky: | Tlačný remorkér
| Počet kusů: | 1 ks
č. ř. | Popis požadavku | Limit hodnoty | Hodnota | Jednotka | Uvedeno v nabídce
1 | Výrobce: |  |  | text
2 | Typ, model: |  |  | text
3 | Plavidlo je určené pro vodní cesty kategorie: | výčet | 3 a 4 | ano
4 | Rok výroby: | od | 1980 nebo mladší | rok
5 | Typ motoru: | ano | vznětový | ano
6 | Palivo motoru: | ano | motorová nafta | ano
7 | Homologovaný celkový výkon: | min. | 800 | kW
8 | Počet motorů: | min. | 2 | počet
9 | Celkový objem palivových nádrží: | rozmezí | 20 000 - 30 000 | l
10 | Délka plavidla: | rozmezí | 25-30 | m
11 | Šířka plavidla: | rozmezí | 8-9 | m
12 | Výška od hladiny k nejvyšší pevné části plavidla: | max. | 4.5 | m
13 | Ponor plavidla (maximální): | max. | 1.3 | m
14 | Počet hlavních vrtulí: | min. | 2 | ks
15 | Počet elektrocentrál: | min. | 2 | ks
16 | Počet vodotěsných přepážek: | min. | 3 | ks
17 | Počet spřahovacích vrátků (navijáků): | min. | 2 | ks
18 | Počet kotevních vrátků (navijáků): | min. | 2 | ks
19 | Počet kotev: | min. | 2 | ks
20 | Hmotnost kotvy: | min. | 900 | kg
21 | Počet kormidel: | min. | 2 | ks
22 | Počet stokových čerpadel: | min. | 2 | ks
23 | Výkon stok. čerpadel (jednotlivě): | min. | 200 | l/min.-1
24 | Zdvihací klimatizovaná a temperovaná kormidelna: | ano | - | ano
25 | Možnost bezpečného vyvázání tlačných van: | ano | - | ano
26 | Sociální zařízení (WC + koupelna): | min | 1 | počet
27 | Počet kabin pro posádku: | min. | 4 | počet
28 | Samostatná kuchyň: | min. | 1 | počet
29 | Platnost lodního osvědčení | min. | 2026-08-31 | datum
30 | Plně funkční a plně homologované vysílací rádiové zařízení: | min. | 1 | počet
31 | Plně funkční automatický identifikační systém (AIS): | min. | 1 | počet
32 | Plavidlo je k datu předání plně funkční a provozovatelné na území České republiky | ano | - | ano
33 | Záruka | min. | 6 | měsíc
Dodavatel doplní žlutě označená pole v požadované jednotce