## Brno
TECHNICKÁ SPECIFIKACE
Název zakázky |  | Nákladní automobil 4x 4 s hydraulickým nakládacím jeřábem
Minimální zadavatelem požadované technické parametry a úroveň výbavy vozidla:
|  | Popis - požadované parametry | Úroveň parametru | Popis - nabízené parametry
nákladní automobil | kategorie | N3G 08 - nosič kontejnerů | pevný
motor | typ motoru | vznětový, přeplňovaný | pevný
| výkon (kW) | min. 180 kW | min.
| točivý moment (Nm) | min. 1000 Nm | min.
| emisní předpis | min. dle Vyhlášky č. 162/2011 – příloha č. 1 aktuálně platné v termínu podání nabídky, min. euro VI. | min.
karoserie / podvozek | druh karoserie/kabina | celokovová, min. dvoumístná | min.
| stěrače čelního skla s ostřikovačem a nastavitelným cyklovačem | ano | pevný
| přední kola a zadní kola o velikosti 395/85 R20“ s pneumatikami v provedení M+S konstruovanými pro náročný provoz | ano | pevný
| držák rezervního kola + plnohodnotné rezervní kolo | ano | pevný
| zadní náprava - jednomontáž | ano | pevný
| nádrž na palivo plechová či obložená plechem | ano | pevný
| pohon kol 4 x 4 | ano | pevný
| podvozek konstruovaný pro použití ve velmi těžkých terénních podmínkách | ano | pevný
| vzduchové / listové odpružení zadních náprav | ano | pevný
| přední ocelový nárazník | ano | pevný
| uzávěrky osových diferenciálů obou náprav zadních náprav | ano | pevný
| objem palivové nádrže | min. 200 litrů | min.
| předehřev paliva pro zimní starty | ano | pevný
| tažné zařízení | homologovaný samočinný závěs – průměr čepu 50 mm s vývody hydrauliky, osvětlení a brzd pro přívěs | pevný
| zástěrky kol vpředu i vzadu | ano | pevný
| dělené zadní blatníky – pro možnost aplikace řetězů | ano | pevný
| uzamykatelný uzávěr nádrže | ano | pevný
| odpojovač akumulátoru | ano | pevný
| převodový agregát s výstupem pro pomocný pohon | mechanický se synchronizací nebo automatický s možností manuálního řazení | pevný
vnitřní vybavení | autorádio s reproduktory a s technologií Bluetooth pro připojení mobilního telefonu | ano | pevný
| nezávislé topení | ano | pevný
| tempomat | ano | pevný
| posilovač řízení | ano | pevný
| volant stavitelný ve dvou osách | ano | pevný
| klimatizace, filtrace nasávaného vzduchu | ano | pevný
| okno na straně řidiče i spolujezdce elektricky stahovatelné | ano | pevný
| zásuvka 12 V a 24 V | ano | pevný
| centrální zamykání na dálkové ovládání | ano | pevný
| gumové koberce na podlahu kabiny | ano | pevný
| základní povinná výbava vozu pro ČR | ano | pevný
| vzduchem odpružená sedačka řidiče | ano | pevný
| digitální tachograf | ano | pevný
| elektricky ovládaná a vyhřívaná zpětná zrcátka | ano | pevný
bezpečnost | systém zabraňující blokování kol při plném brzdění (ABS – nebo obdobný systém dle názvu výrobce) | ano | pevný
| omezovač rychlosti | ano | pevný
| nezávislé brzdové systémy | provozní, nouzový, parkovací, odlehčovací | pevný
vnější rozměry, hmotnosti, terénní schopnosti | stoupavost při největší technické přípustné hmotnosti vozidla | min. 60 % | min.
| největší technicky přípustná hmotnost vozidla | min. 14 000 kg | min.
| max. dovolená hmotnost přívěsu brzděného | min. 18 500 kg | min.
| rozvor mezi první a druhou nápravou | max. 4 500 mm | max.
| celková šířka | max. 2 550 mm | max.
| celková výška | max. 3 300 mm | max.
| vnější stopový průměr zatáčení | max. 19 m | max.
| světlá výška | min. 350 mm | min.
hydraulický nakládací jeřáb (HNJ) | nosnost HNJ 2m /5,5 m | min. 4t /1,5 t | min.
| délka výsuvu HNJ | min. 5,5 m | min.
| hydraulický výsuv podpěr | min. 4,5 m | min.
| digitální ovládání otoče | ano | pevný
| dálkové radiové ovládání | ano | pevný
| hák | min. 5 t | min.
| naklopitelné podpěry | 45°, 180° | min.
| hmotnost HR | max. 1 000 kg | max.
| řízený systém stability | během provozu jeřábu monitoruje stabilitu vozidla a řídí výkon jeřábu | pevný
| chladič hydraulického oleje 24 V | min. 60 l/min. | min.
| přídavná pracovní LED světla | min. 2 ks | min.
| bezpečnostní a hydraulický systém s ventily a zámky seřízenými a zabezpečenými ve výrobě | ano | pevný
| hydraulické hadice vedeny uvnitř sloupku | ano | pevný
| systém automatických zámků zamezující posunu trámců během přepravy | ano | pevný
| výrobce certifikovaný dle ISO 9001 | ano | pevný
hákový nosič kontejnerů (HNK) | plně hydraulický nosič kontejnerů s horním natahováním v provedení CE, určený pro nakládání, vykládání a sklápění kontejnerů včetně překládání kontejnerů na přívěs | ano | pevný
| kapacita HNK | min. 10 t | min.
| teleskopický hák | ano | pevný
| mechanická bezpečnostní západka | ano | pevný
| hydraulicky stavitelná výška háku dle DIN 30722 | 1 000 - 1 570 mm
| délka manipulovaných kontejnerů | 4 500 mm | pevný
| hmotnost HNK | max. 1500 kg | max.
| pneumatické ovládání z kabiny řidiče | ano | pevný
| nosný rám HNK se sklopným ramenem | ano | pevný
| dva hydraulické válce pro natahování, sklápění a skládání kontejnerů | ano | pevný
společná montáž HNJ a HNK na vozidlo | výroba a montáž pomocného rámu k HNJ | ano | pevný
| montáž HNJ a HNK včetně zapojení | ano | pevný
| společné ovládání HNJ a HNK | ano | pevný
| předpis Evropské hospodářské komise Organizace spojených národů (EHK OSN) č. 48 – pásky reflexní, obrysové označení | ano | pevný
| zábleskové LED světlo oranžové v zadní části vozidla | ano | pevný
| boční poziční LED osvětlení | ano | pevný
| pracovní osvětlení ložné plochy | ano | pevný
| podkladové desky včetně zinkovaných držáků | ano | pevný
| AL boční zábrany proti vklínění včetně držáků | ano | pevný
| PVC schránka na nářadí | min. 100 l | pevný
kontejner 1 - typ abroll | délka | 4 500 mm | pevný
| šířka | min. 2 400 mm | min.
| výška | 1 000 mm | pevný
| otvírání zadní kombinované | dvoukřídlá vrata + čelo sklopné podle horní osy | pevný
| materiál podlaha | ocel, min. 5 mm | min.
| materiál bočnice | ocel, min. 3 mm | min.
| zvýšeně přední čelo kontejneru | min. 1 200 mm | min.
kontejner 2 - typ abroll | délka | 4 500 mm | pevný
| výška | min. 1 500 mm | pevný
| šířka | min. 2 400 mm | pevný
| materiál podlaha | ocel, min. 6 mm | min.
| materiál bočnice | ocel, min. 3 mm | min.
| otvírání zadní | dvoukřídlá vrata | pevný
součástí dodávky bude | záruka | min. 24 měsíců | min.
| provádění servisních služeb po celou dobu záruční doby a bezplatné odstranění případných vad po celou dobu záruční doby, a to včetně výměny náhradních dílů, náplní, olejů, kapalin, materiálu (bezplatně, zahrnuto v celkové ceně) | ano | pevný
| dodání na místo, kontaktní osoba | provoz Brno, K Povodí 10, 617 00 Brno - Komárov | pevný
Ing. Petr palas, vedoucí útvaru servisních činností závodu Dyje, palas@pmo.cz, tel. 724 525 712
| předvedení dodaného zboží, jeho vyzkoušení a zprovoznění, proškolení obsluhy včetně pořízení zápisu o tomto proškolení s podpisem všech zúčastněných osob | ano | pevný
| kompletní dokumentace k dodanému zboží, veškeré potřebné atesty a další doklady – pouze v českém jazyce | ano | pevný