## Šumperk
TECHNICKÁ SPECIFIKACE
Název zakázky |  | Nosič kontejnerů 4x4, šestimístný
Minimální zadavatelem požadované technické parametry a úroveň výbavy vozidla:
|  | Popis - požadované parametry | Úroveň parametru | Popis - nabízené parametry
Značka, typ
motor | Palivo | motorová nafta | pevný
| Typ motoru | vznětový, přeplňovaný | pevný
| Max. výkon kW | min. 230 kW | min.
| Točivý moment (Nm) | min. 1200 Nm | min.
| Olejová vana motoru | Pro stoupavost 30% | pevný
| Motor přeplňovaný, vodou chlazený | ANO | pevný
| Palivový filtr | ANO | pevný
| Vyhřívání palivového filtru | ANO | pevný
| Elektronická regulace motoru | ANO | pevný
| Pomocné startovací zařízení pro zimní starty | ANO | pevný
| Vodní chladič a chladič turba | ANO | pevný
| Vysoušeč vzduchu vyhřívaný | ANO | pevný
| Sání se suchým vzduchovým filtrem vytaženo nahoru za kabinou | ANO | pevný
| Protihlukové opatření | 82 | max.
| Motorová brzda | ANO | pevný
| Emisní předpis | min. dle Vyhlášky č. 162/2011 – příloha č. 1 aktuálně platné v termínu podání nabídky, min. euro VI. | min.
karoserie / podvozek | Druh karoserie/kabina | celokovová, šestimístná / double cab 4 dveřový | min.
| Odpružené uložení kabiny řidiče | ANO | pevný
| Přídavné mlhové světlomety + komplet paket (přídavné dálkové + odbočovací světlo) | ANO | pevný
| Halogenové dvojité světlomety | ANO | pevný
| Automatický spínač denního osvětlení | ANO | pevný
| Obrysová světla LED | ANO | pevný
| Ochranná stříška pro koncovou svítilnu | ANO | pevný
| Mřížky světel | ANO | pevný
| Regulace dosahu světlometů | ANO | pevný
| Osvětlení nástupu pro řidiče a spolujezdce | ANO | pevný
| Světlo na čtení a zápis pro řidiče | ANO | pevný
| Tónovaná skla kabiny | ANO | pevný
| Zpětné zrcátka el. ovládaná a vyhřívaná (parabolické dole na rámu) | ANO | pevný
| Čelní zrcátko | ANO | pevný
| Zrcátko na obrubník vyhřívané | ANO | pevný
| Úchyty zrcátek pro šířku 2500-2600 mm | ANO | pevný
| Akustická výstraha zařazeného zpětného chodu | ANO | pevný
| Počet náprav | 2 | pevný
| Stěrače čelního skla s ostřikovačem a nastavitelným cyklovačem | ANO | pevný
| Kola přední 2 ks (vodící náprava) materiál / rozměr | Ocel / 315/80 R 22,5 S + G (silnice + terén) | min.
| Kola zadní 4 ks (hnací náprava) materiál/rozměr | Ocel / 315/80 R 22,5 S + G (silnice + terén) | min.
| Držák rezervního kola + plnohodnotné rezervní kolo | ANO | pevný
| Kryt čepů kol | ANO | pevný
| Pneumatiky s terénním vzorkem, schválené pro celoroční provoz na všech kolech i rezervě S + G (silnice + terén) | ANO | min.
| Nádrž na palivo plechová či obložená plechem | ANO | pevný
| Pohon kol 4 x 4 | ANO | pevný
| Zapojitelný pohon předních kol | ANO | pevný
| Podvozek konstruovaný pro použití ve velmi těžkých terénních podmínkách | ANO | pevný
| Uzávěrka diferenciálu manuálně ovládaná - přední a zadní náprava | ANO přední i zadní nápravy; u přední nápravy akustická signalizace | pevný
| Vedlejší pohon pro nástavbu | ANO | pevný
| Stabilizátor přední i zadní nápravy | ANO | pevný
| Brzdy přední náprava | bubnové | min.
| Přední pružiny parabolické | 7,5 t | min.
| Brzdy zadní náprava | bubnové | min.
| Zadní pružiny parabolické | 11,5 t | min.
| Vysoké provedení | ANO | pevný
| Rychlost vozidla (km/hod) | 85 | min.
| Přední ocelový nárazník | ANO | pevný
| Objem palivové nádrže | 200 litrů | min.
| Palivová nádrž uzamykatelná | ANO | pevný
| Nádrž AdBlue uzamykatelná (litry) | 20 | min.
| Předehřev paliva pro zimní starty | ANO | pevný
| Oboustranné schůdky do kabiny s protiskluzovou úpravou | ANO | pevný
| Zařízení pro odtah vozidla | ANO | pevný
| Skříň akumulátorů uzamykatelná | ANO | pevný
| Posilovač řízení | ANO | pevný
| Nádržka na hydraulický olej v posilovači řízení s elektrickou měřící sondou | ANO | pevný
| Tažné zařízení | homologovaný samočinný závěs – průměr čepu 50 mm s vývody hydrauliky, osvětlení a brzd pro přívěs | pevný
| Závěs (tažné) | 18,5t | min.
| Zásuvka ABS pro přívěs | ANO | pevný
| Brzdová přípojka 2-ventyl na konci rámu | ANO | pevný
| El. zásuvky pro přívěs 7+7 pólů | ANO | pevný
| Plnící přípojka stlačeného vzduchu vpředu + pro huštění kol | ANO | pevný
| Zástěrky kol vpředu i vzadu | ANO | pevný
| Dělené zadní blatníky – pro možnost aplikace řetězů | ANO | pevný
| Odpojovač akumulátoru | ANO | pevný
| Rozdělovací převodovka | ANO | pevný
| Odvzdušnění dělící převodovky protažené vzhůru | ANO | pevný
| Příprava pro montáž zábleskových majáku | ANO | pevný
| Zábleskové LED světlo oranžové v přední části vozidla (maska) + 2x maják na kabině | ANO | pevný
| Boční poziční LED osvětlení | ANO | pevný
| Pracovní osvětlení 2 ks ložné plochy | ANO | pevný
| AL boční zábrany proti vklínění včetně držáků | ANO | pevný
| Couvací kamera | ANO | pevný
| PVC schránka na nářadí uzamikatelná | min. 100 l | pevný
| Převodový agregát s výstupem pro pomocný pohon | Automatický | pevný
vnitřní vybavení | Autorádio s reproduktory a s technologií Bluetooth pro připojení mobilního telefonu | ANO | pevný
| Nezávislé topení | ANO | pevný
| Tempomat | ANO | pevný
| Posilovač řízení | ANO | pevný
| Volant stavitelný ve dvou osách | ANO | pevný
| Klimatizace, filtrace nasávaného vzduchu | ANO | pevný
| Okno na straně řidiče i spolujezdce elektricky stahovatelné | ANO | pevný
| Centrální zamykání na dálkové ovládání | ANO | pevný
| Základní povinná výbava vozu pro ČR | ANO | pevný
| Digitální tachograf | ANO | pevný
| Kalibrace tachografu na SPZ | ANO | pevný
| Počet přepravovaných osob s řidičem – jednotlivá sedadla s bezp. Pásy | 6 | min.
| Dvě přední a čtyři zadní sedadla | ANO | pevný
| Box mezi před. sedadly (řidičem a spolujezdcem) | ANO | pevný
| Náhradní potahy 6ks | ANO | pevný
| Madla pro bezpečné nastupování a vystupování z kabiny vozu | ANO | pevný
| Multifunkční volant se zámkem | ANO | pevný
| Výškově nastavitelné sedadlo řidiče, pneumaticky odpružené s bederní opěrkou, přizpůsobení v oblasti ramen a vyhřívané | ANO | pevný
| Samostatné sedadlo spolujezdce s odkládací schránkou | ANO | pevný
| Kontrola pro bezpečnostní pás řidiče | ANO | pevný
| Box pod dělenou lavicí | ANO | pevný
| Gumové rohože na podlaze kabiny | ANO | pevný
| Vnitřní potahy dveří, interiér a palubovka – snadno omývatelné | ANO | pevný
| Sluneční clona - čelní | mechanická | pevný
| Sluneční clona – boční u řidiče | mechanická | pevný
| Potahy sedadel | snímatelné | pevný
| Odkládací přihrádka nad čelním oknem | ANO | pevný
| Hasící přístroj v kabině vč. držáku | ANO | pevný
| Palubní počítač s displejem (ukazatel vnější teploty, dojezd vzdálenost, průměr spotřeba atd..) v ČJ | ANO | pevný
| 2 ks držáků nápojů | ANO | pevný
| Zásuvka v kabině řidiče 12V2 – pólová a 24V 2-pólová | ANO | pevný
bezpečnost | systém zabraňující blokování kol při plném brzdění (ABS – nebo obdobný systém dle názvu výrobce) | ANO | pevný
| Jízdní asistenty | ESS, ASR | min.
| Omezovač rychlosti | ANO | pevný
| Nezávislé brzdové systémy | provozní, nouzový, parkovací, odlehčovací | pevný
| Reflexní sklopná tabulka „A“ 2 ks | ANO | pevný
| Zakládací klíny včetně držáků (2 ks) | ANO | pevný
| PHP - 6 kg práškoví s montáží | ANO | pevný
vnější rozměry, hmotnosti, terénní schopnosti | Stoupavost při největší technické přípustné hmotnosti vozidla | 60% | min.
| Celková hmotnost vozidla (kg) | 18000 | max
| Max. dovolená hmotnost přívěsu brzděného | 18 500 kg | min.
| Rozvor mezi první a druhou nápravou | 4 500 mm | max.
| Celková šířka bez zrcátek | 2 500 mm | max.
| Celková výška | 3 300 mm | max.
| Celková délka vozidla s nadstavbou (mm) | 9200 | max
| vnější stopový průměr zatáčení | 19 m | max.
| Brodivost | 500 | min.
| Světlá výška | 350 mm | min.
hákový nosič kontejnerů (HNK) | Hákový nosič kontejnerů s hydraulickým ovládáním dle DIN 30722 | ANO | pevný
| Nakládací a sklápěcí rameno s hákem | ANO | pevný
| Možnost překládání kontejneru na přívěs | ANO | pevný
| Kapacita HNK | 14 t | min.
| Bezdrátové ovládání nosiče | ANO | pevný
| Teleskopický hák | ANO | pevný
| Mechanická bezpečnostní západka | ANO | pevný
| Hydraulicky stavitelná výška háku dle DIN 30722 | 1 000 - 1 570 mm | pevný
| Hydraulické jištění kontejneru vč. světelné signalizace odjištěného kontejneru | ANO | pevný
| Jištění mylné operace obsluhy | ANO | pevný
| Délka manipulovaných kontejnerů | 4 500 mm | pevný
| Hmotnost HNK | 1500 kg | max.
| Nosný rám HNK se sklopným ramenem | ANO | pevný
| Veškerá kabeláž bude uložena v ochranných trubkách, či rámech | ANO | pevný
| Plocha háku a oka kontejnerů opatřena otěruvzdorným návarem | ANO | pevný
| Nouzové ovládání nosiče | ANO | pevný
| Polyuretanový lak nástavby, barva černá | ANO | pevný
| Montáž na vozidlo, zapojení a Zápis nástavby do TP | ANO | pevný
| Olejová nádrž s vestavěným filtrem na zpětné větvi, nádrž je osazena uzavíracím kulovým ventilem | ANO | pevný
| Zvuková signalizace polohy podpěrného válce | ANO | volitelný
| Podpěrný válec | ANO | volitelný
| Vypínač pracovního osvětlení nástavby | ANO | pevný
| Automatické zatlumení chodu ramene při dosedu | ANO | pevný
| Uložení kontejneru na rámu nosiče | Šesti bodové | min.
| Dva hydraulické válce pro natahování, sklápění a skládání kontejnerů | ANO | pevný
kontejner 1 - typ abroll | Oko pro výšku natahovacího háku (mm) | 1570 | pevný
| Profil lyžin I 180 | ANO | pevný
| Rozteč lyžin (mm) | 1065 | pevný
| Celková délka kontejneru | 4500 | max.
| Šířka kontejneru vč. pantů (mm) | 2500 | min.
|  | 2 550 | max.
| Výška bočnic vnitřní (mm) | 500 | pevný
| otvírání zadní kombinované | dvoukřídlá vrata + čelo sklopné podle horní osy | pevný
| Bočnice se středním sloupkem otvíratelné | ANO | pevný
| Bočnice demontovatelné | ANO | pevný
| Střední sloupek bočnic odnímatelný | ANO | pevný
| materiál podlaha | ocel, 5 mm | min.
| materiál bočnice | ocel, 3 mm | min.
| Zadní čelo v provedení a úpravě protiskluzové nájezdové rampy pro nakládku mechanizmů a vozidel | Nosnost 2 000 kg (i pro nájezd vozidel do 3,5 t) | min.
| Kotvící oka v podlaze kontejneru | 4 páry | pevný
| Kotevní prvky v předním čele | ANO | pevný
| Zvýšeně přední čelo kontejneru | 1 200 mm | min.
kontejner 2 - typ abroll | Oko pro výšku natahovacího háku (mm) | 1570 | pevný
| Profil lyžin I 180 | ANO | pevný
| Rozteč lyžin (mm) | 1065 | pevný
| Celková délka kontejneru | 4500 | max.
| Výška | 1 500 mm | pevný
| Šířka kontejneru vč. pantů (mm) | 2500 | min.
|  | 2 550 | max.
| materiál podlaha | ocel, 6 mm | min.
| materiál bočnice | ocel, 3 mm | min.
| Bočnice neotvíratelné - tuhé | ANO | pevný
| Zadní čelo kombinované - půlené, otevírací do stran + výklopné na horních čepech | ANO | pevný
| Kotvící oka v podlaze kontejneru | 4 páry | pevný
| Kotevní prvky v předním čele | ANO | pevný
| Zajištění půleného čela v otevřené poloze | ANO | pevný
další | Veškeré prvky povinné výbavy vozidla dle platných předpisů | ANO | pevný
| Zvedák 12t | ANO | pevný
součástí dodávky bude | Jde se o kompletní dodávku – tzn., že dodané komponenty musí být agregované k danému vozidlu. Bude provedena jejich montáž a uvedení do provozu | ANO | pevný
| Záruční servis: Plný (Full) servis – platný po dobu záruky, v rozsahu garančních prohlídek, stanovených výrobcem a prováděný v místě autorizovaného servisu případně v místě užívání vozu (provoz Šumperk) autorizovanými osobami pro provádění servisu (cena servisu bude zahrnuta v kupní ceně). | min. 24 měsíců | pevný
|  | ANO - Závod Horní Morava, U Dětského domova 263, 772 11 Olomouc | pevný
Zdeněk Maleňák, vedoucí útvaru servisních činností závodu Horní Morava, malenak@pmo.cz, tel. 601 235 678
| Předvedení dodaného zboží, jeho vyzkoušení a zprovoznění, proškolení obsluhy včetně pořízení zápisu o tomto proškolení s podpisem všech zúčastněných osob | ANO | pevný
| Kompletní dokumentace k dodanému zboží, veškeré potřebné atesty katakog náhradních dílů a další doklady – pouze v českém jazyce | ANO | pevný