## Soupis činností
Soupis hlavních činností k ocenění
Název zakázky: Černilovský potok, Skalice, výstavba suché retenční nádrže – IGP
Číslo akce: 219110026
I. Etapa - Dílčí položky | Měrná jednotka | Množství | Jednotková cena v Kč (bez DPH) | Cena celkem v Kč (bez DPH)
Terénní práce (*počty a umístění vrtů viz situace Mapový podklad IGP)
Dopravní náklady vrtné techniky, zajištění přístupu, souhlasů majitelů pozemků | soubor | 1 | 1.11 | 1.11
Vrtné práce - jádrové širokoprofilové vrty (min. pr. 150 mm) 9 ks (předpokládaná metráž cca 8-10 m) | bm | 76 | 1.11 | 84.36
Ukončení vrtů až po dosažení souvislé neporušené horniny (předpoklad slínovec).
Odběr porušených a neporušených vzorků zemin (min. 2 ks pro každý geotechnický typ, soudržné zeminy v podloží hráze + zemina v zemníku neporušené vzorky).
Odběr vzorků podzemní vody (2x).
Měření naražené a ustálené HPV v každém vrtu.
Zaměření vrtu v souřadnicích JTSK, BpV.
Fotodokumentace vrtných jader s měřítkem.
Zaražené maloprofilové sondy 10 ks (předpokládaná metráž cca 3 m) | bm | 30 | 1.11 | 33.3
Odběr porušených vzorků zemin dle zjištěných geotechnických typů (pro každý geotechnický typ 1 vzorek)
Zaměření sond v souřadnicích JTSK, BpV.
Kopané sondy 4 ks (předpokládaná metráž cca 3 m) | bm | 12 | 1.11 | 13.32
Odběr neporušených vzorků zemin (pro každou kopanou sondu 1 neporušený vzorek).
Zaměření sond v souřadnicích JTSK, BpV.
Fotodokumentace kopaných sond s měřítkem.
Vrtné práce - dynamická penetrační zkouška 10 ks (předpokládaná metráž cca 4 m) | bm | 40 | 1.11 | 44.4
Klasifikace skalních a poloskalních hornin dle ČSN 731001, vrtatelnost, těžitelnost | ks | 1 | 1.11 | 1.11
Nálevná / čerpací zkouška ke zjištění koef. Propustnosti (pro každý geotechnický typ) | kpl | 1 | 1.11 | 1.11
Laboratorní rozbory
Rozbory zemin a horniny z neporušených vzorků, vč. odběru (rozsah analýz - viz zadávací list, vymezení předmětu VZ) | ks | 22 | 1.11 | 24.42
objemová hmotnost a pórovitost v přirozeném stavu
vlhkost v přirozeném stavu
zrnitost
náchylnost k prosedání (určení stlačitelnosti a průběhu konsolidace)
úhel vnitřního tření – efektivní (krabicová a triaxiální smyková zkouška)
soudržnost efektivní
poissonovo číslo
modul přetvárnosti Edef2
určení únosnosti – zejména v prostoru základové spáry uvažovaného sdruženého objektu (ČSN EN ISO 17 892)
pórový tlak
pevnost v tlaku (neporušený vzorek hornin v podloží hráze)
Rozbory zemin a horniny z porušených vzorků, vč. odběru (rozsah analýz, viz zadávací list, vymezení předmětu VZ) | ks | 18 | 1.11 | 19.98
objemová hmotnost zeminy, objemová hmotnost nasycené zeminy
pórovitost přirozená/po zhutnění
indexové zk. soudržných zemin - základní vlastnosti zemin vč. zatřídění zemin dle ČSN EN 1997-1, ČSN 752310, resp. ČSN 752410 tab. 3., konzistenční meze, ws, wp, wL, vlhkost v přiroz. stavu, zdánlivá hustota pevných částic
ulehlost pro písky a štěrky ID
zrnitostní rozbor
stanovení zhutnitelnosti Proctor-Standard
modul přetvárnosti Edef2 - po předpokládané technologické úpravě pro použití do tělesa hráze
úhel vnitřního tření – efektivní (krabicová a triaxiální smyková zkouška po zhutnění)
soudržnost po zhutnění (efektivní)
poissonovo číslo po zhutnění
obsah organické hmoty
Vzorky podzemní vody v místě sdružených objektů vč. stanovení chemické agresivity prostředí na beton a ocel | ks | 2 | 1.11 | 2.22
stanovení chemické agresivity prostředí na beton dle ČSN EN 206+A2
stanovení chemické agresivity prostředí na ocel dle ČSN 03 8375
Ostatní
Závěrečná zpráva | soubor | 1 | 1.11 | 1.11
rešerše podkladů GEOFOND ČGS
vyhodnocení provedených prací
určení geotechnické kategorie
zpracování závěrů analýz
geotechnická doporučení pro další projekční práce
doporučení způsobu založení hráze a objektů do podloží (včetně úrovně založení)
určení vhodnosti zemin do budovaných konstrukcí (TNV 752415 tab.1, kap. 7.7)
určení vhodných zemníků včetně odhadu množství zemin k těžbě a zatřídění těžitelnosti
návrh případné technologie úpravy zemin pro využití v tělese hráze
doporučené sklony pro trvalé svahy a dočasné výkopy
popis hydrogeologických poměrů v podloží hráze (propustnost, filtrační stabilita, úroveň HPV)
popis hydrogeologických poměrů v na okolní území (zatopení sklepů, suterénů, ovlivnění na studny)
vykreslení geologických profilů (podélný profil hráze)
zhodnocení vlivu stavební činnosti a nádrže na okolí (hladina stávajících zdrojů, riziko znečištění)
návrh součinnosti geotechnika během výstavby (včetně odhadu časové náročnosti)
návrh zkušebního plánu pro zemní konstrukce dle postupu výstavby
posouzení stability svahů údolí při zatopení a identifikace potenciálních sesuvných území
vyhodnocení celkových nejistot průzkumu + komentář
dokumentace sond a mapový zákres (cca 1:1000) včetně souřadnic JTSK a výšek zhlaví vrtů v BpV
předání výsledků IGP do archivu ČGS Geofond (dle zákona č. 62/1988 Sb.)
Ostatní náklady (zajištění bezepčnosti a dozoru během průzkumných prací, fotodokumentace, povolení prací, získání souhlasů vlastníků pozemků, plnění požadavků správců sítí vč. vytyčení sítí, likvidace vrtů a sond, archivace výsledků do GEOFOND) | soubor | 1 | 1.11 | 1.11
Cena za provedení I. Etapy |  |  |  | 227.55
II. Etapa - Dílčí položky | Jednotka | Jednotek | Jednotková cena v Kč (bez DPH) | Celková cena v Kč (bez DPH)
Posouzení stability hráze na mezní stavy (po návrhu hráze projektantem) | soubor | 1 | 1.11 | 1.11
posouzení stability svahů hlavní hráze pro navržené sklony (na základě laboratorních parametrů zemin ze zemníku)
posouzení rovnováhy v důsledku vztlaků a rizika prolomení podloží (zatěžovací stavy dle TNV 75 2415 a ČSN 75 2310)
posouzení filtrační stability hráze a podloží (výpočtem nebo odborným posouzením dle typu zemin)
výpočet deformace hráze a podloží, návrh převýšení hráze kvůli sedání
stanovení únosnosti základové spáry
Závěrečná zpráva | soubor | 1 | 1.11 | 1.11
zpracování výsledků, popis modelů, vstupů, kombinace zatížení (včetně grafických výstupů)
stanovení přítoku vody do stavební jámy (na základě koeficientu propustnosti z nálevné zkoušky)
zpracování závěru
Cena za provedení II. Etapy |  |  |  | 2.22
Celková cena za provedení díla v Kč (bez DPH) |  |  |  | 229.77
POZNÁMKA: Uchazeč doplní pouze podžlucené buňky s vloženou hodnou 1,11 dle svého návrhu. Jiné úpravy nejsou přípustné a budou znamenat vyřazení nabídky uchazeče.