## List1
Příloha č. 1 - Technická specifikace předmětu koupě
ČÁST ZAKÁZKY Č. 1
|  | Vozidlo předmětem dodávky: | Nákladní vozidlo N2 - sklápěč
|  | Počet kusů vozidel: | 1
|  | Místo předání vozidla: | PSS Pouchov - Stavební 915, Hradec Králové
Minimální požadované technické parametry:
č. ř. | Oblast | Popis požadavku | Limit hodnoty | Hodnota | Jednotka | Uvedeno v nabídce
1 | Vozidlo | Výrobce: |  |  | text
2 |  | Typ, model: |  |  | text
3 |  | Typ vozidla: |  | N2 | ano/ne
4 | Hmotnosti, rozměry | Maximální celková hmotnost vozidla: | max. | 7500 | kg
5 |  | Užitečná hmotnost (bez nástavby): | min. | 4000 | kg
6 |  | Maximální výška: | max. | 2600 | mm
7 |  | Světlá výška: | min. | 150 | mm
8 | Motor, převodovka, nápravy, pneumatiky | Palivo motoru: |  | CNG | ano/ne
9 |  | Objem nádrží na CNG: | min. | 150 | l
10 |  | Výkon motoru: | min. | 100 | kW
11 |  | Exhalační norma: |  | dle platné legislativy | ano/ne
12 |  | Spodní ocelový kryt motoru: |  | ano - ochrana olejové vany a motoru | ano/ne
13 |  | Počet převodových stupňů: | min. | 6 | počet
14 |  | Pohon nápravy: |  | zadní | ano/ne
15 |  | Mechanická uzávěrka diferenciálu: |  | diferenciálu zadní nápravy | ano/ne
16 |  | Odpružení zadní nápravy: | min. | zesílenými listovými pery | ano/ne
17 |  | Pneumatiky: | min. | 225/75 R16, celoroční | ano/ne
18 | Kabina | Barva vozidla: |  | tmavomodrá, případně RAL 5002 | ano/ne
19 |  | Počet míst k sezení: | min. | 3 - tovární montáž | počet
20 |  | Zadní okno na kabině: |  | ano - tovární montáž | ano/ne
21 |  | Denní svícení automaticky po zapnutí klíčku: |  | ano - tovární montáž | ano/ne
22 |  | Mlhové světlomety: |  | ano - přední a zadní světla v továrním provedení nebo součástí hlavních světlometů | ano/ne
23 |  | Barva interiéru: |  | tmavá | ano/ne
24 |  | Výškově nastavitelné sedadlo řidiče: |  | ano - tovární montáž | ano/ne
25 |  | Počet airbagů: | min. | 2 | počet
26 |  | Centrální zamykání všech dveří s dálkovým ovládáním: |  | ano - 2 ks klíčů s dálkovým ovládáním | ano/ne
27 |  | Palubní počítač: |  | ano - min. s ukazateli dojezdu, aktuální spotřeby, průměrné spotřeby na 100 km a venkovní teploty | ano/ne
28 |  | Vyhřívané čelní sklo: |  | ano - tovární montáž | ano/ne
29 |  | Vnější zpětná zrcátka elektricky ovládaná a vyhřívaná: |  | ano - tovární montáž | ano/ne
30 |  | Tachograf: |  | ano - typ VDO, kategorie V2G2 | ano/ne
31 |  | Elektricky ovládaná přední okna: |  | ano - tovární montáž | ano/ne
32 |  | Automatická klimatizace: |  | ano - tovární montáž | ano/ne
33 |  | Autorádio s bluetooth handsfree: |  | ano - tovární montáž | ano/ne
34 |  | Zadní parkovací senzory nebo couvací kamera: |  | ano - tovární montáž | ano/ne
35 |  | Gumové rohožky do kabiny řidiče: |  | ano | ano/ne
36 | Ostatní požadavky | Tažné zařízení: |  | ano - ISO 50 včetně elektroinstalace, možnost tažení přívěsů o hmotnosti min. 3 000 kg | ano/ne
37 |  | Reflexní prvky: |  | dle platné legislativy | ano/ne
38 |  | Zadní a boční ochrany proti podjetí: |  | dle platné legislativy | ano/ne
39 |  | Lapače nečistot (zástěrky): |  | na přední i zadní nápravě | ano/ne
40 |  | Plnohodnotné rezervní kolo se zvedákem (heverem) a klíčem na kola: |  | ano | ano/ne
41 |  | Povinná výbava vozidla: |  | dle platné legislativy, lékárnička (s datem platnosti min. 20 měsíců od data předání vozidla), počet reflexních vest dle počtu míst k sezení; tažné lano nebo tyč dimenzované na hmotnost vozidla | ano/ne
42 |  | Hasičský přístroj: |  | 1 ks 2 l, univerzální (ABC) práškový, s platnou platností, umístěný a upevněný v kabině | ano/ne
43 |  | Box na nářadí: |  | o min. objemu 50 l, uzamykatelný, odolný povětrnostním podmínkám, umístěny dle prostorových možností nástavby či podvozku | ano/ne
44 |  | Protikorozní ošetření vozidla: |  | ano | ano/ne
45 |  | Umožnění připojení externího modulu GPS na sběrnici vozidla bez porušení záruky. Sběrnice musí umožňovat vyčítání dat o stavu paliva v nádrži a o počtu ujetých km: |  | ano - státní podnik využívá systém T-Cars - dodavatel musí garantovat vzájemnou kompatibilitu a zajistit zpřístupnění dat na sběrnici vozidla | ano/ne
46 |  | Předplacený servis: |  | 36 měsíců na vozidlo i nástavby; v rozsahu stanoveném výrobcem vozidla nebo příslušenství (včetně materiálu, náplní a jejich následné likvidace, nákladů na cestovné, práce technika a dalších režijních nákladů) a prováděný v místech předání vozidla kupujícímu nebo nejbližším autorizovaném servisu výrobce vozidla či nástavby. Předpoklad výkonu - cca 10 000 km za rok. | ano/ne
47 |  | Záruka minimálně: |  | 24 měsíců bez omezení | ano/ne
Sklápěčková nástavba:
48 | Nástavba | Sklápění ložné plochy: |  | hydraulické, třístranné | ano/ne
47 |  | Ovládání sklápěče: |  | z kabiny řidiče na kabelovém ovladači | ano/ne
48 |  | Rozměr ložné plochy (délka): | min. | 3500 | mm
49 |  | Rozměr ložné plochy (šířka): | min. | 2000 | mm
50 |  | Užitečná hmotnost ložné plochy: | min. | 3000 | kg
51 |  | Fixační prvky v podlaze korby: |  | zapuštěné v ložné ploše s možností sklopení (zajištění rovné ložné plochy) | ano/ne
52 |  | Počet fixačních prvků: | min. | 8 | ks
53 |  | Nosnost fixačních prvků: | min. | 1000 | kg
54 |  | Podlaha: |  | ocel | ano/ne
55 |  | Tloušťka podlahy: | min. | 3 | mm
56 |  | Ochranný rám na předním čele nástavby: |  | ano - zvýšený do výšky střechy vozidla, perforovaný plech | ano/ne
57 |  | Zadní čelo a bočnice ložné plochy: |  | kovové, vyjímatelné a sklopné | ano/ne
58 |  | Výška bočnic a zadního čela: | min. | 400 | mm
59 |  | Nástavky na bočnice: |  | demontovatelné, ze shodného materiálu jako bočnice | ano/ne
60 |  | Výška nástavků: | min. | 400 | mm
61 |  | Stupačka pro přístup na ložnou plochu: |  | ano - na obou bočnicích a zadním čele | ano/ne
62 |  | Vázací prostředky: |  | 4 ks textilních upevňovacích popruhů - kurtny (4 000 kg, 6 m) všechny vázací prostředky budou certifikovány s platnou revizí | kg
Dodavatel doplní žlutě označená pole v požadované jednotce