## Rekapitulace stavby
Export Komplet | [24 empty] | VZ | 2.0 | ZAMOK |  |  |  | False | False | {35cdbcf9-6b38-4b19-acaf-ee1d236b9ac5}
[30 empty] | 0,01 | 21
[30 empty] | 0,01 | 12
|  | REKAPITULACE STAVBY | [15 empty] | v --- níže se nacházejí doplnkové a pomocné údaje k sestavám --- v | [11 empty] | 0,001
|  | Kód: |  |  |  |  | 024038A | [22 empty] | 0,01
|  | Stavba: |  |  |  |  | VD Lučina – oprava RU DN 700 L+P | [22 empty] | 0,01
|  | KSO: |  |  |  |  | 832 1 | [6 empty] | CC-CZ: | [15 empty] | 0,01
|  | Místo: |  |  |  |  | VD Lučina – objekt hráze | [6 empty] | Datum: | [15 empty] | 0,01
0,01
|  | Zadavatel: | [11 empty] | IČ: |  | 70889953 | [13 empty] | 0,01
|  |  | Povodí Vltavy, státní podnik | [10 empty] | DIČ: |  | CZ70889953 | [13 empty] | 0,01
0,01
|  | Zhotovitel: | [11 empty] | IČ: | [15 empty] | 0,01
[14 empty] | DIČ: | [15 empty] | 0,01
False
|  | Projektant: | [11 empty] | IČ: |  | 46347526 | [13 empty] | False
|  |  | AQUATIS a.s. | [10 empty] | DIČ: |  | CZ46347526 | [13 empty] | True
0,01
|  | Zpracovatel: | [27 empty] | 0,01
True
Poznámka:
Soupis prací je sestaven s využitím Cenové soustavy ÚRS. Položky, které pochází z této cenové soustavy, jsou ve sloupci 'Cenová soustava' označeny popisem 'CS ÚRS' a úrovní příslušného kalendářního pololetí. Veškeré další informace vymezující popis a podmínky použití těchto položek z Cenové soustavy, které nejsou uvedeny přímo v soupisu prací, jsou neomezeně dálkově k dispozici na webu podminky.urs.cz.
|  | Cena bez DPH | [11 empty] | 0
[8 empty] | Sazba daně |  | Základ daně |  |  |  | Výše daně
|  | DPH |  | základní |  |  |  | 21% |  | 0 |  |  |  | 0
|  |  |  | snížená |  |  |  | 12% |  | 0 |  |  |  | 0
|  |  |  | zákl. přenesená |  |  |  | 21% |  | 0 |  |  |  | 0
|  |  |  | sníž. přenesená |  |  |  | 12% |  | 0 |  |  |  | 0
|  |  |  | nulová |  |  |  | 0% |  | 0 |  |  |  | 0
|  | Cena s DPH | [6 empty] | v |  | CZK |  |  | 0
REKAPITULACE OBJEKTŮ STAVBY A SOUPISŮ PRACÍ
| Kód: | [6 empty] | 024038A
| Stavba: | [6 empty] | VD Lučina – oprava RU DN 700 L+P
| Místo: | [6 empty] | VD Lučina – objekt hráze |  |  |  |  | Datum:
| Zadavatel: | [6 empty] | Povodí Vltavy, státní podnik |  |  |  |  | Projektant: |  | AQUATIS a.s. |  |  | Informatívní údaje z listů zakázek
| Zhotovitel: | [11 empty] | Zpracovatel:
| Kód |  |  |  | Popis | [6 empty] | Cena bez DPH [CZK] |  |  |  | Cena s DPH [CZK] | Typ | z toho Ostat. náklady [CZK] | DPH [CZK] | Normohodiny [h] | DPH základní [CZK] | DPH snížená [CZK] | DPH základní přenesená [CZK] | DPH snížená přenesená [CZK] | Základna DPH základní | Základna DPH snížená | Základna DPH zákl. přenesená | Základna DPH sníž. přenesená | Základna DPH nulová
| Náklady stavby celkem | [10 empty] | 0 |  |  |  | 0 |  | 0 | 0 | 512.273 | 0 | 0 | 0 | 0 | 0 | 0 | 0 | 0 | 0 | D | 0 | ###NOIMPORT### | IMPORT | {35cdbcf9-6b38-4b19-acaf-ee1d236b9ac5} | {00000000-0000-0000-0000-000000000000} | 832 1
/ |  | PS 01 |  |  |  | Technologická část strojní | [5 empty] | 0 |  |  |  | 0 | PRO | 0 | 0 | 57.3489 | 0 | 0 | 0 | 0 | 0 | 0 | 0 | 0 | 0 |  | 1 |  | IMPORT | {2bb77504-e487-46b0-aa46-c2c619f34142} | {35cdbcf9-6b38-4b19-acaf-ee1d236b9ac5} | 832 1 | 2
/ |  | PS 02 |  |  |  | Technologická část elektro | [5 empty] | 0 |  |  |  | 0 | PRO | 0 | 0 | 0 | 0 | 0 | 0 | 0 | 0 | 0 | 0 | 0 | 0 |  | 1 |  | IMPORT | {6dd2c23d-f6c6-4760-8fa4-b91ca9a2537d} | {35cdbcf9-6b38-4b19-acaf-ee1d236b9ac5} | 832 1 | 2
/ |  | SO 01 |  |  |  | Stavební úpravy | [5 empty] | 0 |  |  |  | 0 | STA | 0 | 0 | 454.9241 | 0 | 0 | 0 | 0 | 0 | 0 | 0 | 0 | 0 |  | 1 |  | IMPORT | {de408d12-60e6-4fb0-b730-e5d4ebbf8a99} | {35cdbcf9-6b38-4b19-acaf-ee1d236b9ac5} | 832 1 | 2
/ |  | VON |  |  |  | Vedlejší a ostatní náklady | [5 empty] | 0 |  |  |  | 0 | VON | 0 | 0 | 0 | 0 | 0 | 0 | 0 | 0 | 0 | 0 | 0 | 0 |  | 1 |  | IMPORT | {be240af9-3259-4693-8db8-5c585b9f847c} | {35cdbcf9-6b38-4b19-acaf-ee1d236b9ac5} | 832 1 | 2

## PS 01 - Technologická čás...
{2bb77504-e487-46b0-aa46-c2c619f34142}
2
| KRYCÍ LIST SOUPISU PRACÍ | [7 empty] | v --- níže se nacházejí doplnkové a pomocné údaje k sestavám --- v | [8 empty] | False
Stavba:
VD Lučina – oprava RU DN 700 L+P
Objekt:
PS 01 - Technologická část strojní
| KSO: |  | 832 1 |  |  | CC-CZ:
| Místo: |  | VD Lučina – objekt hráze |  |  | Datum:
| Zadavatel: |  |  |  |  | IČ: | 70889953
|  | Povodí Vltavy, státní podnik |  |  |  | DIČ: | CZ70889953
| Zhotovitel: |  |  |  |  | IČ:
DIČ:
| Projektant: |  |  |  |  | IČ: | 46347526
|  | AQUATIS a.s. |  |  |  | DIČ: | CZ46347526
Zpracovatel:
Poznámka:
| Cena bez DPH | [5 empty] | 0
|  |  | Základ daně |  |  | Sazba daně | Výše daně
| DPH | základní | 0 |  |  | 21% | 0
|  | snížená | 0 |  |  | 12% | 0
|  | zákl. přenesená | 0 |  |  | 21% | 0
|  | sníž. přenesená | 0 |  |  | 12% | 0
|  | nulová | 0 |  |  | 0% | 0
| Cena s DPH |  |  | v | CZK |  | 0
REKAPITULACE ČLENĚNÍ SOUPISU PRACÍ
Stavba:
VD Lučina – oprava RU DN 700 L+P
Objekt:
PS 01 - Technologická část strojní
Místo: |  |  | VD Lučina – objekt hráze |  |  | Datum:
Zadavatel: |  |  | Povodí Vltavy, státní podnik |  |  | Projektant: | AQUATIS a.s.
Zhotovitel: | [5 empty] | Zpracovatel:
Kód dílu - Popis | [6 empty] | Cena celkem [CZK]
Náklady stavby celkem | [6 empty] | 0 | [11 empty] | -1
| 01 - Technologická část strojní | [5 empty] | 0
| PSV - Práce a dodávky PSV | [5 empty] | 0
| 767 - Konstrukce zámečnické | [5 empty] | 0
SOUPIS PRACÍ
Stavba:
VD Lučina – oprava RU DN 700 L+P
Objekt:
PS 01 - Technologická část strojní
Místo: |  |  | VD Lučina – objekt hráze |  |  | Datum:
Zadavatel: |  |  | Povodí Vltavy, státní podnik |  |  | Projektant: | AQUATIS a.s.
Zhotovitel: | [5 empty] | Zpracovatel:
PČ | Typ | Kód | Popis | MJ | Množství | J.cena [CZK] | Cena celkem [CZK] | Cenová soustava |  | DPH | J. Nh [h] | Nh celkem [h] | J. hmotnost [t] | Hmotnost celkem [t] | J. suť [t] | Suť Celkem [t]
Náklady soupisu celkem | [6 empty] | 0 |  |  |  |  | 57.3489 |  | 0.7352 |  | 0 |  | D | -1 | [10 empty] | 0
| D | 01 | Technologická část strojní |  |  |  | 0 |  |  |  |  | 0 |  | 0 |  | 0 | 2 | D | 0 |  |  |  | ROZPOCET | [6 empty] | 0
1 | K | 1 | Rozstřikovací uzávěr DN700 PN6 | ks | 2 |  | 0 |  |  | základní | 0 | 0 | 0 | 0 | 0 | 0 | 16 | K | 1 |  |  |  | ROZPOCET | 0 | 0 | 0 | 0 | 0 | 1 | 0 | 16 | -1906846936
| PP |  | Rozstřikovací uzávěr DN700 PN6 | [14 empty] | PP | 1
| P |  | Poznámka k položce: Detailní popis položek viz. D.2.1.3. Technické specifikace | [14 empty] | P | 1
2 | K | 2 | Montážní vložka DN700 PN6 | ks | 2 |  | 0 |  |  | základní | 0 | 0 | 0 | 0 | 0 | 0 | 16 | K | 1 |  |  |  | ROZPOCET | 0 | 0 | 0 | 0 | 0 | 1 | 0 | 16 | 400430306
| PP |  | Montážní vložka DN700 PN6 | [14 empty] | PP | 1
| P |  | Poznámka k položce: Detailní popis položek viz. D.2.1.3. Technické specifikace | [14 empty] | P | 1
3 | K | 3 | Očištění, manipulace, nátěr původního RU pro uskladnění | ks | 1 |  | 0 |  |  | základní | 0 | 0 | 0 | 0 | 0 | 0 | 16 | K | 1 |  |  |  | ROZPOCET | 0 | 0 | 0 | 0 | 0 | 1 | 0 | 16 | 662969531
| PP |  | očištění, manipulace, nátěr původního RU a dovoz na místo určení pro uskladnění | [14 empty] | PP | 1
| P |  | Poznámka k položce: Detailní popis položek viz. D.2.1.3. Technické specifikace | [14 empty] | P | 1
4 | K | 5 | Demontáž stávajících úzávěrů | kpl | 2 |  | 0 |  |  | základní | 0 | 0 | 0 | 0 | 0 | 0 | 16 | K | 1 |  |  |  | ROZPOCET | 0 | 0 | 0 | 0 | 0 | 1 | 0 | 16 | 2074372124
| PP |  | Demontáž stávajících úzávěrů, vč. měmístění k odvozu. | [14 empty] | PP | 1
| P |  | Poznámka k položce: Detailní popis položek viz. D.2.1.3. Technické specifikace | [14 empty] | P | 1
5 | K | 6 | Ekologické likvidace demontovaného zařízení | kpl | 1 |  | 0 |  |  | základní | 0 | 0 | 0 | 0 | 0 | 0 | 16 | K | 1 |  |  |  | ROZPOCET | 0 | 0 | 0 | 0 | 0 | 1 | 0 | 16 | 1405995038
| PP |  | Ekologické likvidace demontovaného zařízení | [14 empty] | PP | 1
| P |  | Poznámka k položce: Detailní popis položek viz. D.2.1.3. Technické specifikace | [14 empty] | P | 1
| D | PSV | Práce a dodávky PSV |  |  |  | 0 |  |  |  |  | 57.3489 |  | 0.7352 |  | 0 | 2 | D | 0 |  |  |  | ROZPOCET | [6 empty] | 0
| D | 767 | Konstrukce zámečnické |  |  |  | 0 |  |  |  |  | 57.3489 |  | 0.7352 |  | 0 | 2 | D | 1 |  |  |  | ROZPOCET | [6 empty] | 0
6 | K | 767995113 | Montáž atypických zámečnických konstrukcí hmotnosti přes 10 do 20 kg | kg | 20 |  | 0 | CS ÚRS 2024 02 |  | základní | 0.146 | 2.92 | 6e-05 | 0.0012 | 0 | 0 | 16 | K | 2 |  |  |  | ROZPOCET | 0 | 0 | 0 | 0 | 0 | 1 | 0 | 16 | -1811629947
| PP |  | Montáž ostatních atypických zámečnických konstrukcí hmotnosti přes 10 do 20 kg | [14 empty] | PP | 2
| Online PSC |  | https://podminky.urs.cz/item/CS_URS_2024_02/767995113 | [14 empty] | Online PSC | 2
7 | M | 4.4 | Dodávka montážního přípravku Z4 - montážní podpěra potrubí DN700 | kg | 20 |  | 0 |  |  | základní | 0 | 0 | 0.001 | 0.02 | 0 | 0 | 32 | M | 2 |  |  |  | ROZPOCET | 0 | 0 | 0 | 0 | 0 | 1 | 0 | 16 | -672985408
| PP |  | Dodávka montážního přípravku Z4 - montážní podpěra potrubí DN700 | [14 empty] | PP | 2
| P |  | Poznámka k položce: Detailní popis položek viz. D.2.1.3. Technické specifikace | [14 empty] | P | 2
| VV |  | 20 "kg" |  | 20 | [12 empty] | VV | 2 | 2 | True | 1 | ROZPOCET
8 | K | 767995114 | Montáž atypických zámečnických konstrukcí hmotnosti přes 20 do 50 kg | kg | 80 |  | 0 | CS ÚRS 2024 02 |  | základní | 0.096 | 7.68 | 5e-05 | 0.004 | 0 | 0 | 16 | K | 2 |  |  |  | ROZPOCET | 0 | 0 | 0 | 0 | 0 | 1 | 0 | 16 | 610190465
| PP |  | Montáž ostatních atypických zámečnických konstrukcí hmotnosti přes 20 do 50 kg | [14 empty] | PP | 2
| Online PSC |  | https://podminky.urs.cz/item/CS_URS_2024_02/767995114 | [14 empty] | Online PSC | 2
9 | M | 4.2 | Dodávka montážního přípravku Z2 - podpěra pod RU | kg | 80 |  | 0 |  |  | základní | 0 | 0 | 0.001 | 0.08 | 0 | 0 | 32 | M | 2 |  |  |  | ROZPOCET | 0 | 0 | 0 | 0 | 0 | 1 | 0 | 16 | -1064799936
| PP |  | Dodávka montážního přípravku Z2 - podpěra pod RU | [14 empty] | PP | 2
| P |  | Poznámka k položce: Detailní popis položek viz. D.2.1.3. Technické specifikace | [14 empty] | P | 2
| VV |  | 40 "kg" *2 "ks" |  | 80 | [12 empty] | VV | 2 | 2 | True | 1 | ROZPOCET
10 | K | 767995115 | Montáž atypických zámečnických konstrukcí hmotnosti přes 50 do 100 kg | kg | 60 |  | 0 | CS ÚRS 2024 02 |  | základní | 0.082 | 4.92 | 5e-05 | 0.003 | 0 | 0 | 16 | K | 2 |  |  |  | ROZPOCET | 0 | 0 | 0 | 0 | 0 | 1 | 0 | 16 | -345688953
| PP |  | Montáž ostatních atypických zámečnických konstrukcí hmotnosti přes 50 do 100 kg | [14 empty] | PP | 2
| Online PSC |  | https://podminky.urs.cz/item/CS_URS_2024_02/767995115 | [14 empty] | Online PSC | 2
11 | M | 4.3 | Dodávka montážního přípravku Z3 - odímatelná montážní dráha do komory | kg | 60 |  | 0 |  |  | základní | 0 | 0 | 0.001 | 0.06 | 0 | 0 | 32 | M | 2 |  |  |  | ROZPOCET | 0 | 0 | 0 | 0 | 0 | 1 | 0 | 16 | 846737743
| PP |  | Dodávka montážního přípravku Z3 - odímatelná montážní dráha do komory | [14 empty] | PP | 2
| P |  | Poznámka k položce: Detailní popis položek viz. D.2.1.3. Technické specifikace | [14 empty] | P | 2
| VV |  | 60 "kg" |  | 60 | [12 empty] | VV | 2 | 2 | True | 1 | ROZPOCET
12 | K | 767995116 | Montáž atypických zámečnických konstrukcí hmotnosti přes 100 do 250 kg | kg | 540 |  | 0 | CS ÚRS 2024 02 |  | základní | 0.075 | 40.5 | 5e-05 | 0.027 | 0 | 0 | 16 | K | 2 |  |  |  | ROZPOCET | 0 | 0 | 0 | 0 | 0 | 1 | 0 | 16 | -561587239
| PP |  | Montáž ostatních atypických zámečnických konstrukcí hmotnosti přes 100 do 250 kg | [14 empty] | PP | 2
| Online PSC |  | https://podminky.urs.cz/item/CS_URS_2024_02/767995116 | [14 empty] | Online PSC | 2
13 | M | 4.1 | Dodávka montážního přípravku Z1 - pomocný nosník I 180 | kg | 160 |  | 0 |  |  | základní | 0 | 0 | 0.001 | 0.16 | 0 | 0 | 32 | M | 2 |  |  |  | ROZPOCET | 0 | 0 | 0 | 0 | 0 | 1 | 0 | 16 | 1212978048
| PP |  | Dodávka montážního přípravku Z1 - pomocný nosník I 180 | [14 empty] | PP | 2
| P |  | Poznámka k položce: Detailní popis položek viz. D.2.1.3. Technické specifikace | [14 empty] | P | 2
| VV |  | 160 "kg" |  | 160 | [12 empty] | VV | 2 | 2 | True | 1 | ROZPOCET
14 | M | 4.6 | Dodávka montážního přípravku Z6 - pomocná jednoduchá plošina | kg | 170 |  | 0 |  |  | základní | 0 | 0 | 0.001 | 0.17 | 0 | 0 | 32 | M | 2 |  |  |  | ROZPOCET | 0 | 0 | 0 | 0 | 0 | 1 | 0 | 16 | 1883630548
| PP |  | Dodávka montážního přípravku Z6 - pomocná jednoduchá plošina | [14 empty] | PP | 2
| P |  | Poznámka k položce: Detailní popis položek viz. D.2.1.3. Technické specifikace | [14 empty] | P | 2
| VV |  | 170 "kg" |  | 170 | [12 empty] | VV | 2 | 2 | True | 1 | ROZPOCET
15 | M | 4.5 | Dodávka montážního přípravku Z5 - přenosná dráha | kg | 210 |  | 0 |  |  | základní | 0 | 0 | 0.001 | 0.21 | 0 | 0 | 32 | M | 2 |  |  |  | ROZPOCET | 0 | 0 | 0 | 0 | 0 | 1 | 0 | 16 | 2014863807
| PP |  | Dodávka montážního přípravku Z5 - přenosná dráha | [14 empty] | PP | 2
| P |  | Poznámka k položce: Detailní popis položek viz. D.2.1.3. Technické specifikace | [14 empty] | P | 2
| VV |  | 210 "kg" |  | 210 | [12 empty] | VV | 2 | 2 | True | 1 | ROZPOCET
16 | K | 998767101 | Přesun hmot tonážní pro zámečnické konstrukce v objektech v do 6 m | t | 0.735 |  | 0 | CS ÚRS 2024 02 |  | základní | 1.808 | 1.3289 | 0 | 0 | 0 | 0 | 16 | K | 2 |  |  |  | ROZPOCET | 0 | 0 | 0 | 0 | 0 | 1 | 0 | 16 | -179191404
| PP |  | Přesun hmot pro zámečnické konstrukce stanovený z hmotnosti přesunovaného materiálu vodorovná dopravní vzdálenost do 50 m základní v objektech výšky do 6 m | [14 empty] | PP | 2
| Online PSC |  | https://podminky.urs.cz/item/CS_URS_2024_02/998767101 | [14 empty] | Online PSC | 2

## PS 02 - Technologická čás...
{6dd2c23d-f6c6-4760-8fa4-b91ca9a2537d}
2
| KRYCÍ LIST SOUPISU PRACÍ | [7 empty] | v --- níže se nacházejí doplnkové a pomocné údaje k sestavám --- v | [8 empty] | False
Stavba:
VD Lučina – oprava RU DN 700 L+P
Objekt:
PS 02 - Technologická část elektro
| KSO: |  | 832 1 |  |  | CC-CZ:
| Místo: |  | VD Lučina – objekt hráze |  |  | Datum:
| Zadavatel: |  |  |  |  | IČ: | 70889953
|  | Povodí Vltavy, státní podnik |  |  |  | DIČ: | CZ70889953
| Zhotovitel: |  |  |  |  | IČ:
DIČ:
| Projektant: |  |  |  |  | IČ: | 46347526
|  | AQUATIS a.s. |  |  |  | DIČ: | CZ46347526
Zpracovatel:
Poznámka:
| Cena bez DPH | [5 empty] | 0
|  |  | Základ daně |  |  | Sazba daně | Výše daně
| DPH | základní | 0 |  |  | 21% | 0
|  | snížená | 0 |  |  | 12% | 0
|  | zákl. přenesená | 0 |  |  | 21% | 0
|  | sníž. přenesená | 0 |  |  | 12% | 0
|  | nulová | 0 |  |  | 0% | 0
| Cena s DPH |  |  | v | CZK |  | 0
REKAPITULACE ČLENĚNÍ SOUPISU PRACÍ
Stavba:
VD Lučina – oprava RU DN 700 L+P
Objekt:
PS 02 - Technologická část elektro
Místo: |  |  | VD Lučina – objekt hráze |  |  | Datum:
Zadavatel: |  |  | Povodí Vltavy, státní podnik |  |  | Projektant: | AQUATIS a.s.
Zhotovitel: | [5 empty] | Zpracovatel:
Kód dílu - Popis | [6 empty] | Cena celkem [CZK]
Náklady stavby celkem | [6 empty] | 0 | [11 empty] | -1
| OST - Ostatní | [5 empty] | 0
| 02 - Technologická část elektro | [5 empty] | 0
SOUPIS PRACÍ
Stavba:
VD Lučina – oprava RU DN 700 L+P
Objekt:
PS 02 - Technologická část elektro
Místo: |  |  | VD Lučina – objekt hráze |  |  | Datum:
Zadavatel: |  |  | Povodí Vltavy, státní podnik |  |  | Projektant: | AQUATIS a.s.
Zhotovitel: | [5 empty] | Zpracovatel:
PČ | Typ | Kód | Popis | MJ | Množství | J.cena [CZK] | Cena celkem [CZK] | Cenová soustava |  | DPH | J. Nh [h] | Nh celkem [h] | J. hmotnost [t] | Hmotnost celkem [t] | J. suť [t] | Suť Celkem [t]
Náklady soupisu celkem | [6 empty] | 0 |  |  |  |  | 0 |  | 0 |  | 0 |  | D | -1 | [7 empty] | 0
| D | OST | Ostatní |  |  |  | 0 |  |  |  |  | 0 |  | 0 |  | 0 | 4 | D | 0 | ROZPOCET | [6 empty] | 0
| D | 02 | Technologická část elektro |  |  |  | 0 |  |  |  |  | 0 |  | 0 |  | 0 | 4 | D | 1 | ROZPOCET | [6 empty] | 0
1 | K | 02.1 | Úprava rozvaděče RM1 | kpl | 1 |  | 0 |  |  | základní | 0 | 0 | 0 | 0 | 0 | 0 | 512 | K | 2 | ROZPOCET | 0 | 0 | 0 | 0 | 0 | 1 | 0 | 512 | 918743841
| PP |  | Úprava rozvaděče RM1 Detailní popis položek viz. D.2.2.3. Technické specifikace | [14 empty] | PP | 2
2 | K | 02.2 | Kabeláž rozstřikovacích uzávěrů | kpl | 1 |  | 0 |  |  | základní | 0 | 0 | 0 | 0 | 0 | 0 | 512 | K | 2 | ROZPOCET | 0 | 0 | 0 | 0 | 0 | 1 | 0 | 512 | 2079610552
| PP |  | Kabeláž rozstřikovacích uzávěrů Detailní popis položek viz. D.2.2.3. Technické specifikace | [14 empty] | PP | 2
3 | K | 02.3 | Demontáže, provizorní demontáže, ekologická likvidace | kpl | 1 |  | 0 |  |  | základní | 0 | 0 | 0 | 0 | 0 | 0 | 512 | K | 2 | ROZPOCET | 0 | 0 | 0 | 0 | 0 | 1 | 0 | 512 | -936783288
| PP |  | Demontáže, provizorní demontáže, ekologická likvidace Detailní popis položek viz. D.2.2.3. Technické specifikace | [14 empty] | PP | 2
4 | K | 02.4 | Dodavatelská realizační dokumentace | kpl | 1 |  | 0 |  |  | základní | 0 | 0 | 0 | 0 | 0 | 0 | 512 | K | 2 | ROZPOCET | 0 | 0 | 0 | 0 | 0 | 1 | 0 | 512 | 1027474143
| PP |  | Dodavatelská realizační dokumentace Detailní popis položek viz. D.2.2.3. Technické specifikace | [14 empty] | PP | 2
5 | K | 02.5 | Oživení, uvedení do provozu, individuální zkoušky | kpl | 1 |  | 0 |  |  | základní | 0 | 0 | 0 | 0 | 0 | 0 | 512 | K | 2 | ROZPOCET | 0 | 0 | 0 | 0 | 0 | 1 | 0 | 512 | 1030175770
| PP |  | Oživení, uvedení do provozu, individuální zkoušky Detailní popis položek viz. D.2.2.3. Technické specifikace | [14 empty] | PP | 2
6 | K | 02.6 | Revize elektrických zařízení | kpl | 1 |  | 0 |  |  | základní | 0 | 0 | 0 | 0 | 0 | 0 | 512 | K | 2 | ROZPOCET | 0 | 0 | 0 | 0 | 0 | 1 | 0 | 512 | 1083273065
| PP |  | Revize elektrických zařízení Detailní popis položek viz. D.2.2.3. Technické specifikace | [14 empty] | PP | 2

## SO 01 - Stavební úpravy
[18 empty] | {de408d12-60e6-4fb0-b730-e5d4ebbf8a99} | [5 empty] | sanace | sanace | m2 | 5 | 2
[18 empty] | 2 | [5 empty] | nater | nová povrchová úprava | m2 | 120 | 2
| KRYCÍ LIST SOUPISU PRACÍ | [7 empty] | v --- níže se nacházejí doplnkové a pomocné údaje k sestavám --- v | [8 empty] | False | [5 empty] | nanos | nanos z očištění | m3 | 4 | 2
[24 empty] | schudky | Schůdky ve výtokových komorách RU | kg | 590 | 2
| Stavba: | [22 empty] | PH | provizorni hrazeni | kg | 865 | 2
|  | VD Lučina – oprava RU DN 700 L+P | [21 empty] | kotveni | kotveni | kus | 12 | 2
| Objekt: | [22 empty] | lešení | lešení | m2 | 102,6 | 2
|  | SO 01 - Stavební úpravy | [21 empty] | sut_tryskani | sut_tryskani | t | 2,4 | 2
| KSO: |  | 832 1 |  |  | CC-CZ:
| Místo: |  | VD Lučina – objekt hráze |  |  | Datum:
| Zadavatel: |  |  |  |  | IČ: | 70889953
|  | Povodí Vltavy, státní podnik |  |  |  | DIČ: | CZ70889953
| Zhotovitel: |  |  |  |  | IČ:
[6 empty] | DIČ: | 0
| Projektant: |  |  |  |  | IČ: | 46347526
|  | AQUATIS a.s. |  |  |  | DIČ: | CZ46347526
Zpracovatel:
Poznámka:
| Cena bez DPH | [5 empty] | 0
|  |  | Základ daně |  |  | Sazba daně | Výše daně
| DPH | základní | 0 |  |  | 21% | 0
|  | snížená | 0 |  |  | 12% | 0
|  | zákl. přenesená | 0 |  |  | 21% | 0
|  | sníž. přenesená | 0 |  |  | 12% | 0
|  | nulová | 0 |  |  | 0% | 0
| Cena s DPH |  |  | v | CZK |  | 0
REKAPITULACE ČLENĚNÍ SOUPISU PRACÍ
Stavba:
VD Lučina – oprava RU DN 700 L+P
Objekt:
SO 01 - Stavební úpravy
Místo: |  |  | VD Lučina – objekt hráze |  |  | Datum:
Zadavatel: |  |  | Povodí Vltavy, státní podnik |  |  | Projektant: | AQUATIS a.s.
Zhotovitel: | [5 empty] | Zpracovatel:
Kód dílu - Popis | [6 empty] | Cena celkem [CZK]
Náklady stavby celkem | [6 empty] | 0 | [11 empty] | -1
| HSV - Práce a dodávky HSV | [5 empty] | 0
| 1 - Zemní práce | [5 empty] | 0
| 9 - Ostatní konstrukce a práce-bourání | [5 empty] | 0
| 997 - Přesun sutě | [5 empty] | 0
| 998 - Přesun hmot | [5 empty] | 0
| PSV - Práce a dodávky PSV | [5 empty] | 0
| 767 - Konstrukce zámečnické | [5 empty] | 0
| 789 - Povrchové úpravy ocelových konstrukcí a technologických zařízení | [5 empty] | 0
SOUPIS PRACÍ
Stavba:
VD Lučina – oprava RU DN 700 L+P
Objekt:
SO 01 - Stavební úpravy
Místo: |  |  | VD Lučina – objekt hráze |  |  | Datum:
Zadavatel: |  |  | Povodí Vltavy, státní podnik |  |  | Projektant: | AQUATIS a.s.
Zhotovitel: | [5 empty] | Zpracovatel:
PČ | Typ | Kód | Popis | MJ | Množství | J.cena [CZK] | Cena celkem [CZK] | Cenová soustava |  | DPH | J. Nh [h] | Nh celkem [h] | J. hmotnost [t] | Hmotnost celkem [t] | J. suť [t] | Suť Celkem [t]
Náklady soupisu celkem | [6 empty] | 0 |  |  |  |  | 454.9241 |  | 4.398 |  | 0 |  | D | -1 | [15 empty] | 0
| D | HSV | Práce a dodávky HSV |  |  |  | 0 |  |  |  |  | 152.4648 |  | 0.15558 |  | 0 | 1 | D | 0 |  |  |  | ROZPOCET | [11 empty] | 0
| D | 1 | Zemní práce |  |  |  | 0 |  |  |  |  | 0.184 |  | 3e-05 |  | 0 | 1 | D | 1 |  |  |  | ROZPOCET | [11 empty] | 0
1 | K | 115101201R | Čerpání vody | kpl | 1 |  | 0 |  |  | základní | 0.184 | 0.184 | 3e-05 | 3e-05 | 0 | 0 | 4 | K | 2 |  |  |  | ROZPOCET | [5 empty] | 0 | 0 | 0 | 0 | 0 | 1 | 0 | 4 | -23790101
| PP |  | Čerpání vody po dobu provádění díla, včetně všech souvisejících opatření | [14 empty] | PP | 2
2 | K | 115101301R | Pohotovost čerpací soupravy | kpl | 1 |  | 0 |  |  | základní | 0 | 0 | 0 | 0 | 0 | 0 | 4 | K | 2 |  |  |  | ROZPOCET | [5 empty] | 0 | 0 | 0 | 0 | 0 | 1 | 0 | 4 | -291393397
| PP |  | Pohotovost záložní čerpací soupravy po dobu provádění díla | [14 empty] | PP | 2
3 | K | 1623-01R | Odklizení a uložení nánosu z očištění, vč. poplatků | m3 | 4 |  | 0 |  |  | základní | 0 | 0 | 0 | 0 | 0 | 0 | 4 | K | 2 |  |  |  | ROZPOCET | [5 empty] | 0 | 0 | 0 | 0 | 0 | 1 | 0 | 4 | -302218438
| PP |  | Odklizení a uložení nánosu z očištění, vč. poplatků Položka zahrnuje kompletní odvoz a uložení, zejména: - přemístění po suchu - uložení na skládku / recyklaci vč. poplatků | [14 empty] | PP | 2
| P |  | Poznámka k položce: Naložení na dopravní prostředek, vč. vodorovného a svislého přemístění je součástí položky: Příplatek k čištění tlakovou vodou za očištění také od nánosu bahna . | [14 empty] | P | 2
| VV |  | nanos |  | 4 | [12 empty] | VV | 2 | 2 | True | 1 | ROZPOCET
| FIG |  | Rozpad figury: nanos | [15 empty] | 2
| FIG |  | viz TZ D.1.1 |  | 0 | [13 empty] | 2
| FIG |  | Očištění betonových částí výtokových komor RU |  | 0 | [13 empty] | 2
| FIG |  | 2"m3"*2 "ks" |  | 4 | [13 empty] | 2
| D | 9 | Ostatní konstrukce a práce-bourání |  |  |  | 0 |  |  |  |  | 145.1578 |  | 0.15555 |  | 0 | 1 | D | 1 |  |  |  | ROZPOCET | [11 empty] | 0
4 | K | 941111111 | Montáž lešení řadového trubkového lehkého s podlahami zatížení do 200 kg/m2 š od 0,6 do 0,9 m v do 10 m | m2 | 102.6 |  | 0 | CS ÚRS 2024 02 |  | základní | 0.14 | 14.364 | 0 | 0 | 0 | 0 | 4 | K | 2 |  |  |  | ROZPOCET | [5 empty] | 0 | 0 | 0 | 0 | 0 | 1 | 0 | 4 | 1919785641
| PP |  | Lešení řadové trubkové lehké pracovní s podlahami s provozním zatížením tř. 3 do 200 kg/m2 šířky tř. W06 od 0,6 do 0,9 m výšky do 10 m montáž | [14 empty] | PP | 2
| Online PSC |  | https://podminky.urs.cz/item/CS_URS_2024_02/941111111 | [14 empty] | Online PSC | 2
| VV |  | Pomocné pracovní lešení v šachtách uzávěrů | [14 empty] | VV | 2 | 1 | True | 0 | ROZPOCET
| VV | lešení | 11,4*4,5 "plocha řešených stěn" *2"ks" |  | 102.6 | [12 empty] | VV | 2 | 2 | True | 1 | ROZPOCET
5 | K | 941111211 | Příplatek k lešení řadovému trubkovému lehkému s podlahami do 200 kg/m2 š od 0,6 do 0,9 m v do 10 m za každý den použití | m2 | 6156 |  | 0 | CS ÚRS 2024 02 |  | základní | 0 | 0 | 0 | 0 | 0 | 0 | 4 | K | 2 |  |  |  | ROZPOCET | [5 empty] | 0 | 0 | 0 | 0 | 0 | 1 | 0 | 4 | 2068050360
| PP |  | Lešení řadové trubkové lehké pracovní s podlahami s provozním zatížením tř. 3 do 200 kg/m2 šířky tř. W06 od 0,6 do 0,9 m výšky do 10 m příplatek k ceně za každý den použití | [14 empty] | PP | 2
| Online PSC |  | https://podminky.urs.cz/item/CS_URS_2024_02/941111211 | [14 empty] | Online PSC | 2
| VV |  | lešení*60 |  | 6156 | [12 empty] | VV | 2 | 2 | True | 1 | ROZPOCET
| FIG |  | Rozpad figury: lešení | [15 empty] | 2
| FIG |  | Pomocné pracovní lešení v šachtách uzávěrů |  | 0 | [13 empty] | 2
| FIG |  | 11,4*4,5 "plocha řešených stěn" *2"ks" |  | 102.6 | [13 empty] | 2
6 | K | 941111811 | Demontáž lešení řadového trubkového lehkého s podlahami zatížení do 200 kg/m2 š od 0,6 do 0,9 m v do 10 m | m2 | 102.6 |  | 0 | CS ÚRS 2024 02 |  | základní | 0.087 | 8.9262 | 0 | 0 | 0 | 0 | 4 | K | 2 |  |  |  | ROZPOCET | [5 empty] | 0 | 0 | 0 | 0 | 0 | 1 | 0 | 4 | -592099651
| PP |  | Lešení řadové trubkové lehké pracovní s podlahami s provozním zatížením tř. 3 do 200 kg/m2 šířky tř. W06 od 0,6 do 0,9 m výšky do 10 m demontáž | [14 empty] | PP | 2
| Online PSC |  | https://podminky.urs.cz/item/CS_URS_2024_02/941111811 | [14 empty] | Online PSC | 2
| VV |  | lešení |  | 102.6 | [12 empty] | VV | 2 | 2 | True | 1 | ROZPOCET
| FIG |  | Rozpad figury: lešení | [15 empty] | 2
| FIG |  | Pomocné pracovní lešení v šachtách uzávěrů |  | 0 | [13 empty] | 2
| FIG |  | 11,4*4,5 "plocha řešených stěn" *2"ks" |  | 102.6 | [13 empty] | 2
7 | K | 953961114R | Kotva chemickým tmelem M 16 hl 140 mm do betonu, ŽB nebo kamene s vyvrtáním otvoru | kus | 12 |  | 0 |  |  | základní | 0.13 | 1.56 | 2e-05 | 0.00024 | 0 | 0 | 4 | K | 2 |  |  |  | ROZPOCET | [5 empty] | 0 | 0 | 0 | 0 | 0 | 1 | 0 | 4 | 1468030365
| PP |  | Kotva chemická s vyvrtáním otvoru do betonu, železobetonu nebo tvrdého kamene tmel, velikost M 16, hloubka 140 mm | [14 empty] | PP | 2
| VV |  | Viz D.1.2.4 - kotvení schodiště | [14 empty] | VV | 2 | 1 | True | 0 | ROZPOCET
| VV | kotveni | 2*6 "ks" |  | 12 | [12 empty] | VV | 2 | 2 | True | 1 | ROZPOCET
8 | K | 953965131 | Kotevní šroub pro chemické kotvy M 16 dl 190 mm | kus | 12 |  | 0 | CS ÚRS 2024 02 |  | základní | 0.06 | 0.72 | 0.00028 | 0.00336 | 0 | 0 | 4 | K | 2 |  |  |  | ROZPOCET | [5 empty] | 0 | 0 | 0 | 0 | 0 | 1 | 0 | 4 | 24687795
| PP |  | Kotva chemická s vyvrtáním otvoru kotevní šrouby pro chemické kotvy, velikost M 16, délka 190 mm | [14 empty] | PP | 2
| Online PSC |  | https://podminky.urs.cz/item/CS_URS_2024_02/953965131 | [14 empty] | Online PSC | 2
| VV |  | kotveni |  | 12 | [12 empty] | VV | 2 | 2 | True | 1 | ROZPOCET
| FIG |  | Rozpad figury: kotveni | [15 empty] | 2
| FIG |  | Viz D.1.2.4 - kotvení schodiště |  | 0 | [13 empty] | 2
| FIG |  | 2*6 "ks" |  | 12 | [13 empty] | 2
9 | K | 985131111 | Očištění ploch stěn, rubu kleneb a podlah tlakovou vodou | m2 | 115 |  | 0 | CS ÚRS 2024 02 |  | základní | 0.273 | 31.395 | 0 | 0 | 0 | 0 | 4 | K | 2 |  |  |  | ROZPOCET | [5 empty] | 0 | 0 | 0 | 0 | 0 | 1 | 0 | 4 | -429149486
| PP |  | Očištění ploch stěn, rubu kleneb a podlah tlakovou vodou | [14 empty] | PP | 2
| Online PSC |  | https://podminky.urs.cz/item/CS_URS_2024_02/985131111 | [14 empty] | Online PSC | 2
| VV |  | viz TZ D.1.1 | [14 empty] | VV | 2 | 1 | True | 0 | ROZPOCET
| VV |  | sanace |  | 5 | [12 empty] | VV | 2 | 2 | True | 0 | ROZPOCET
| VV |  | Očištění betonových částí výtokových komor RU | [14 empty] | VV | 2 | 1 | True | 0 | ROZPOCET
| VV |  | 55"m2"*2 "ks" |  | 110 | [12 empty] | VV | 2 | 2 | True | 0 | ROZPOCET
| VV |  | Součet |  | 115 | [12 empty] | VV | 2 | 4 | True | 1 | ROZPOCET
| FIG |  | Rozpad figury: sanace | [15 empty] | 2
| FIG |  | viz TZ D.1.1 |  | 0 | [13 empty] | 2
| FIG |  | "1. RU" 3 "m2" |  | 3 | [13 empty] | 2
| FIG |  | "2. RU" 2 "m2" |  | 2 | [13 empty] | 2
| FIG |  | Součet |  | 5 | [13 empty] | 2
10 | K | 985139111 | Příplatek k očištění ploch za práci ve stísněném prostoru | m2 | 5 |  | 0 | CS ÚRS 2024 02 |  | základní | 0.42 | 2.1 | 0 | 0 | 0 | 0 | 4 | K | 2 |  |  |  | ROZPOCET | [5 empty] | 0 | 0 | 0 | 0 | 0 | 1 | 0 | 4 | -25595163
| PP |  | Očištění ploch Příplatek k cenám za práci ve stísněném prostoru | [14 empty] | PP | 2
| Online PSC |  | https://podminky.urs.cz/item/CS_URS_2024_02/985139111 | [14 empty] | Online PSC | 2
| VV |  | sanace |  | 5 | [12 empty] | VV | 2 | 2 | True | 1 | ROZPOCET
| FIG |  | Rozpad figury: sanace | [15 empty] | 2
| FIG |  | viz TZ D.1.1 |  | 0 | [13 empty] | 2
| FIG |  | "1. RU" 3 "m2" |  | 3 | [13 empty] | 2
| FIG |  | "2. RU" 2 "m2" |  | 2 | [13 empty] | 2
| FIG |  | Součet |  | 5 | [13 empty] | 2
11 | K | 985139111R | Příplatek k očištění ploch za práci ve stísněném a špatně přístupném prostoru | m2 | 110 |  | 0 |  |  | základní | 0.42 | 46.2 | 0 | 0 | 0 | 0 | 4 | K | 2 |  |  |  | ROZPOCET | [5 empty] | 0 | 0 | 0 | 0 | 0 | 1 | 0 | 4 | 617755101
| PP |  | Očištění ploch Příplatek k cenám za práci ve stísněném a špatně přístupném prostoru | [14 empty] | PP | 2
| VV |  | Očištění betonových částí výtokových komor RU | [14 empty] | VV | 2 | 1 | True | 0 | ROZPOCET
| VV |  | 55"m2"*2 "ks" |  | 110 | [12 empty] | VV | 2 | 2 | True | 1 | ROZPOCET
12 | K | 952905221R | Příplatek k čištění tlakovou vodou za očištění také od nánosu bahna | m3 | 4 |  | 0 |  |  | základní | 0.252 | 1.008 | 0 | 0 | 0 | 0 | 4 | K | 2 |  |  |  | ROZPOCET | [5 empty] | 0 | 0 | 0 | 0 | 0 | 1 | 0 | 4 | -765450517
| PP |  | Příplatek k čištění tlakovou vodou za očištění také od nánosu bahna. Včetně naložení a přemístění (vodorovné a svislé) odpadu na dopravní prostředek. | [14 empty] | PP | 2
| VV |  | viz TZ D.1.1 | [14 empty] | VV | 2 | 1 | True | 0 | ROZPOCET
| VV |  | Očištění betonových částí výtokových komor RU | [14 empty] | VV | 2 | 1 | True | 0 | ROZPOCET
| VV | nanos | 2"m3"*2 "ks" |  | 4 | [12 empty] | VV | 2 | 2 | True | 1 | ROZPOCET
13 | K | 985311111 | Reprofilace stěn cementovou sanační maltou tl do 10 mm | m2 | 5 |  | 0 | CS ÚRS 2024 02 |  | základní | 1.05 | 5.25 | 0.02014 | 0.1007 | 0 | 0 | 4 | K | 2 |  |  |  | ROZPOCET | [5 empty] | 0 | 0 | 0 | 0 | 0 | 1 | 0 | 4 | 630216893
| PP |  | Reprofilace betonu sanačními maltami na cementové bázi ručně stěn, tloušťky do 10 mm | [14 empty] | PP | 2
| Online PSC |  | https://podminky.urs.cz/item/CS_URS_2024_02/985311111 | [14 empty] | Online PSC | 2
| VV |  | viz TZ D.1.1 | [14 empty] | VV | 2 | 1 | True | 0 | ROZPOCET
| VV |  | "1. RU" 3 "m2" |  | 3 | [12 empty] | VV | 2 | 2 | True | 0 | ROZPOCET
| VV |  | "2. RU" 2 "m2" |  | 2 | [12 empty] | VV | 2 | 2 | True | 0 | ROZPOCET
| VV | sanace | Součet |  | 5 | [12 empty] | VV | 2 | 4 | True | 1 | ROZPOCET
14 | K | 985311911 | Příplatek při reprofilaci sanační maltou za práci ve stísněném prostoru | m2 | 5 |  | 0 | CS ÚRS 2024 02 |  | základní | 1.5 | 7.5 | 0 | 0 | 0 | 0 | 4 | K | 2 |  |  |  | ROZPOCET | [5 empty] | 0 | 0 | 0 | 0 | 0 | 1 | 0 | 4 | 1121240647
| PP |  | Reprofilace betonu sanačními maltami na cementové bázi ručně Příplatek k cenám za práci ve stísněném prostoru | [14 empty] | PP | 2
| Online PSC |  | https://podminky.urs.cz/item/CS_URS_2024_02/985311911 | [14 empty] | Online PSC | 2
| VV |  | sanace |  | 5 | [12 empty] | VV | 2 | 2 | True | 1 | ROZPOCET
| FIG |  | Rozpad figury: sanace | [15 empty] | 2
| FIG |  | viz TZ D.1.1 |  | 0 | [13 empty] | 2
| FIG |  | "1. RU" 3 "m2" |  | 3 | [13 empty] | 2
| FIG |  | "2. RU" 2 "m2" |  | 2 | [13 empty] | 2
| FIG |  | Součet |  | 5 | [13 empty] | 2
15 | K | 985312112 | Stěrka k vyrovnání betonových ploch stěn tl přes 2 do 3 mm | m2 | 5 |  | 0 | CS ÚRS 2024 02 |  | základní | 0.672 | 3.36 | 0.00615 | 0.03075 | 0 | 0 | 4 | K | 2 |  |  |  | ROZPOCET | [5 empty] | 0 | 0 | 0 | 0 | 0 | 1 | 0 | 4 | -725078828
| PP |  | Stěrka k vyrovnání ploch reprofilovaného betonu stěn, tloušťky přes 2 do 3 mm | [14 empty] | PP | 2
| Online PSC |  | https://podminky.urs.cz/item/CS_URS_2024_02/985312112 | [14 empty] | Online PSC | 2
| VV |  | sanace |  | 5 | [12 empty] | VV | 2 | 2 | True | 1 | ROZPOCET
| FIG |  | Rozpad figury: sanace | [15 empty] | 2
| FIG |  | viz TZ D.1.1 |  | 0 | [13 empty] | 2
| FIG |  | "1. RU" 3 "m2" |  | 3 | [13 empty] | 2
| FIG |  | "2. RU" 2 "m2" |  | 2 | [13 empty] | 2
| FIG |  | Součet |  | 5 | [13 empty] | 2
16 | K | 985312191 | Příplatek ke stěrce pro vyrovnání betonových ploch za práci ve stísněném prostoru | m2 | 5 |  | 0 | CS ÚRS 2024 02 |  | základní | 0.285 | 1.425 | 0 | 0 | 0 | 0 | 4 | K | 2 |  |  |  | ROZPOCET | [5 empty] | 0 | 0 | 0 | 0 | 0 | 1 | 0 | 4 | -1728701925
| PP |  | Stěrka k vyrovnání ploch reprofilovaného betonu Příplatek k cenám za práci ve stísněném prostoru | [14 empty] | PP | 2
| Online PSC |  | https://podminky.urs.cz/item/CS_URS_2024_02/985312191 | [14 empty] | Online PSC | 2
| P |  | Poznámka k položce: Položka s možností vyhrazené změny dle § 100 Zákona 134/2016 Sb. | [14 empty] | P | 2
| VV |  | sanace |  | 5 | [12 empty] | VV | 2 | 2 | True | 1 | ROZPOCET
| FIG |  | Rozpad figury: sanace | [15 empty] | 2
| FIG |  | viz TZ D.1.1 |  | 0 | [13 empty] | 2
| FIG |  | "1. RU" 3 "m2" |  | 3 | [13 empty] | 2
| FIG |  | "2. RU" 2 "m2" |  | 2 | [13 empty] | 2
| FIG |  | Součet |  | 5 | [13 empty] | 2
17 | K | 985323112 | Spojovací můstek reprofilovaného betonu na cementové bázi tl 2 mm | m2 | 5 |  | 0 | CS ÚRS 2024 02 |  | základní | 0.59 | 2.95 | 0.0041 | 0.0205 | 0 | 0 | 4 | K | 2 |  |  |  | ROZPOCET | [5 empty] | 0 | 0 | 0 | 0 | 0 | 1 | 0 | 4 | -1736528728
| PP |  | Spojovací můstek reprofilovaného betonu na cementové bázi, tloušťky 2 mm | [14 empty] | PP | 2
| Online PSC |  | https://podminky.urs.cz/item/CS_URS_2024_02/985323112 | [14 empty] | Online PSC | 2
| VV |  | sanace |  | 5 | [12 empty] | VV | 2 | 2 | True | 1 | ROZPOCET
| FIG |  | Rozpad figury: sanace | [15 empty] | 2
| FIG |  | viz TZ D.1.1 |  | 0 | [13 empty] | 2
| FIG |  | "1. RU" 3 "m2" |  | 3 | [13 empty] | 2
| FIG |  | "2. RU" 2 "m2" |  | 2 | [13 empty] | 2
| FIG |  | Součet |  | 5 | [13 empty] | 2
18 | K | 985323911 | Příplatek k cenám spojovacího můstku za práci ve stísněném prostoru | m2 | 5 |  | 0 | CS ÚRS 2024 02 |  | základní | 0.38 | 1.9 | 0 | 0 | 0 | 0 | 4 | K | 2 |  |  |  | ROZPOCET | [5 empty] | 0 | 0 | 0 | 0 | 0 | 1 | 0 | 4 | -714711047
| PP |  | Spojovací můstek reprofilovaného betonu Příplatek k cenám za práci ve stísněném prostoru | [14 empty] | PP | 2
| Online PSC |  | https://podminky.urs.cz/item/CS_URS_2024_02/985323911 | [14 empty] | Online PSC | 2
| P |  | Poznámka k položce: Položka s možností vyhrazené změny dle § 100 Zákona 134/2016 Sb. | [14 empty] | P | 2
| VV |  | sanace |  | 5 | [12 empty] | VV | 2 | 2 | True | 1 | ROZPOCET
| FIG |  | Rozpad figury: sanace | [15 empty] | 2
| FIG |  | viz TZ D.1.1 |  | 0 | [13 empty] | 2
| FIG |  | "1. RU" 3 "m2" |  | 3 | [13 empty] | 2
| FIG |  | "2. RU" 2 "m2" |  | 2 | [13 empty] | 2
| FIG |  | Součet |  | 5 | [13 empty] | 2
19 | K | 9853-R01 | Dodávka a montáž těsnící gumy PH 5x15 mm | m | 23.78 |  | 0 |  |  | základní | 0.38 | 9.0364 | 0 | 0 | 0 | 0 | 4 | K | 2 |  |  |  | ROZPOCET | [5 empty] | 0 | 0 | 0 | 0 | 0 | 1 | 0 | 4 | -1217036006
| PP |  | Dodávka a montáž těsnící gumy PH 5x15 mm | [14 empty] | PP | 2
| VV |  | Viz D.1.2.4 - PH | [14 empty] | VV | 2 | 1 | True | 0 | ROZPOCET
| VV |  | 1,69*2 "přední ráma" |  | 3.38 | [12 empty] | VV | 2 | 2 | True | 0 | ROZPOCET
| VV |  | 1,69*2 "zadní ráma" |  | 3.38 | [12 empty] | VV | 2 | 2 | True | 0 | ROZPOCET
| VV |  | 1,69*4 "sloupek" |  | 6.76 | [12 empty] | VV | 2 | 2 | True | 0 | ROZPOCET
| VV |  | 4,25*2+0,88*2 "výplně boční + vstupní" |  | 10.26 | [12 empty] | VV | 2 | 2 | True | 0 | ROZPOCET
| VV |  | Součet |  | 23.78 | [12 empty] | VV | 2 | 4 | True | 1 | ROZPOCET
20 | K | 9853-R02 | Dodávka a montáž těsnící gumy PH 3x15 mm | m | 19.64 |  | 0 |  |  | základní | 0.38 | 7.4632 | 0 | 0 | 0 | 0 | 4 | K | 2 |  |  |  | ROZPOCET | [5 empty] | 0 | 0 | 0 | 0 | 0 | 1 | 0 | 4 | -777046130
| PP |  | Dodávka a montáž těsnící gumy PH 3x15 mm | [14 empty] | PP | 2
| VV |  | Viz D.1.2.4 - PH | [14 empty] | VV | 2 | 1 | True | 0 | ROZPOCET
| VV |  | 1,53*4 "zadní ráma" |  | 6.12 | [12 empty] | VV | 2 | 2 | True | 0 | ROZPOCET
| VV |  | 1,69*8 "sloupek" |  | 13.52 | [12 empty] | VV | 2 | 2 | True | 0 | ROZPOCET
| VV |  | Součet |  | 19.64 | [12 empty] | VV | 2 | 4 | True | 1 | ROZPOCET
| D | 997 | Přesun sutě |  |  |  | 0 |  |  |  |  | 6.6456 |  | 0 |  | 0 | 1 | D | 1 |  |  |  | ROZPOCET | [11 empty] | 0
21 | K | 997013151 | Vnitrostaveništní doprava suti a vybouraných hmot pro budovy v do 6 m s omezením mechanizace | t | 2.4 |  | 0 | CS ÚRS 2024 02 |  | základní | 1.88 | 4.512 | 0 | 0 | 0 | 0 | 4 | K | 2 |  |  |  | ROZPOCET | [5 empty] | 0 | 0 | 0 | 0 | 0 | 1 | 0 | 4 | -587217521
| PP |  | Vnitrostaveništní doprava suti a vybouraných hmot vodorovně do 50 m s naložením s omezením mechanizace pro budovy a haly výšky do 6 m | [14 empty] | PP | 2
| Online PSC |  | https://podminky.urs.cz/item/CS_URS_2024_02/997013151 | [14 empty] | Online PSC | 2
| VV |  | sut_tryskani |  | 2.4 | [12 empty] | VV | 2 | 2 | True | 1 | ROZPOCET
| FIG |  | Rozpad figury: sut_tryskani | [15 empty] | 2
| FIG |  | Suť z otryskaných ocelových konstrukcí |  | 0 | [13 empty] | 2
| FIG |  | nater*0,02 |  | 2.4 | [13 empty] | 2
22 | K | 997013219 | Příplatek k vnitrostaveništní dopravě suti a vybouraných hmot za zvětšenou dopravu suti ZKD 10 m | t | 4.8 |  | 0 | CS ÚRS 2024 02 |  | základní | 0.26 | 1.248 | 0 | 0 | 0 | 0 | 4 | K | 2 |  |  |  | ROZPOCET | [5 empty] | 0 | 0 | 0 | 0 | 0 | 1 | 0 | 4 | 248720535
| PP |  | Vnitrostaveništní doprava suti a vybouraných hmot vodorovně do 50 m s naložením Příplatek k cenám -3111 až -3217 za zvětšenou vodorovnou dopravu přes vymezenou dopravní vzdálenost za každých dalších započatých 10 m | [14 empty] | PP | 2
| Online PSC |  | https://podminky.urs.cz/item/CS_URS_2024_02/997013219 | [14 empty] | Online PSC | 2
| VV |  | sut_tryskani *2 "odvoz před štolu - cca celekm 70 m" |  | 4.8 | [12 empty] | VV | 2 | 2 | True | 1 | ROZPOCET
| FIG |  | Rozpad figury: sut_tryskani | [15 empty] | 2
| FIG |  | Suť z otryskaných ocelových konstrukcí |  | 0 | [13 empty] | 2
| FIG |  | nater*0,02 |  | 2.4 | [13 empty] | 2
23 | K | 997013511 | Odvoz suti a vybouraných hmot z meziskládky na skládku do 1 km s naložením a se složením | t | 2.4 |  | 0 | CS ÚRS 2024 02 |  | základní | 0.255 | 0.612 | 0 | 0 | 0 | 0 | 4 | K | 2 |  |  |  | ROZPOCET | [5 empty] | 0 | 0 | 0 | 0 | 0 | 1 | 0 | 4 | -778483154
| PP |  | Odvoz suti a vybouraných hmot z meziskládky na skládku s naložením a se složením, na vzdálenost do 1 km | [14 empty] | PP | 2
| Online PSC |  | https://podminky.urs.cz/item/CS_URS_2024_02/997013511 | [14 empty] | Online PSC | 2
| VV |  | sut_tryskani |  | 2.4 | [12 empty] | VV | 2 | 2 | True | 1 | ROZPOCET
| FIG |  | Rozpad figury: sut_tryskani | [15 empty] | 2
| FIG |  | Suť z otryskaných ocelových konstrukcí |  | 0 | [13 empty] | 2
| FIG |  | nater*0,02 |  | 2.4 | [13 empty] | 2
24 | K | 997013509 | Příplatek k odvozu suti a vybouraných hmot na skládku ZKD 1 km přes 1 km | t | 45.6 |  | 0 | CS ÚRS 2024 02 |  | základní | 0.006 | 0.2736 | 0 | 0 | 0 | 0 | 4 | K | 2 |  |  |  | ROZPOCET | [5 empty] | 0 | 0 | 0 | 0 | 0 | 1 | 0 | 4 | -539071448
| PP |  | Odvoz suti a vybouraných hmot na skládku nebo meziskládku se složením, na vzdálenost Příplatek k ceně za každý další započatý 1 km přes 1 km | [14 empty] | PP | 2
| Online PSC |  | https://podminky.urs.cz/item/CS_URS_2024_02/997013509 | [14 empty] | Online PSC | 2
| VV |  | sut_tryskani*19 "celkem do 20 km" |  | 45.6 | [12 empty] | VV | 2 | 2 | True | 1 | ROZPOCET
| FIG |  | Rozpad figury: sut_tryskani | [15 empty] | 2
| FIG |  | Suť z otryskaných ocelových konstrukcí |  | 0 | [13 empty] | 2
| FIG |  | nater*0,02 |  | 2.4 | [13 empty] | 2
25 | K | 997013841 | Poplatek za uložení na skládce (skládkovné) odpadu po otryskávání bez obsahu nebezpečných látek kód odpadu 12 01 17 | t | 2.4 |  | 0 | CS ÚRS 2024 02 |  | základní | 0 | 0 | 0 | 0 | 0 | 0 | 4 | K | 2 |  |  |  | ROZPOCET | [5 empty] | 0 | 0 | 0 | 0 | 0 | 1 | 0 | 4 | 2122461837
| PP |  | Poplatek za uložení stavebního odpadu na skládce (skládkovné) odpadního materiálu po otryskávání bez obsahu nebezpečných látek zatříděného do Katalogu odpadů pod kódem 12 01 17 | [14 empty] | PP | 2
| Online PSC |  | https://podminky.urs.cz/item/CS_URS_2024_02/997013841 | [14 empty] | Online PSC | 2
| VV |  | Suť z otryskaných ocelových konstrukcí | [14 empty] | VV | 2 | 1 | True | 0 | ROZPOCET
| VV | sut_tryskani | nater*0,02 |  | 2.4 | [12 empty] | VV | 2 | 2 | True | 1 | ROZPOCET
| FIG |  | Rozpad figury: nater | [15 empty] | 2
| FIG |  | viz TZ D.1.1 |  | 0 | [13 empty] | 2
| FIG |  | 70 "Nátěr opancéřování výtokových komor RU" |  | 70 | [13 empty] | 2
| FIG |  | 50 "Nátěr ocelových plošin nad RU" |  | 50 | [13 empty] | 2
| FIG |  | Součet |  | 120 | [13 empty] | 2
| D | 998 | Přesun hmot |  |  |  | 0 |  |  |  |  | 0.47737 |  | 0 |  | 0 | 1 | D | 1 |  |  |  | ROZPOCET | [11 empty] | 0
26 | K | 998011008 | Přesun hmot pro budovy zděné s omezením mechanizace pro budovy v do 6 m | t | 0.177 |  | 0 | CS ÚRS 2024 02 |  | základní | 2.697 | 0.47737 | 0 | 0 | 0 | 0 | 4 | K | 2 |  |  |  | ROZPOCET | [5 empty] | 0 | 0 | 0 | 0 | 0 | 1 | 0 | 4 | -389030215
| PP |  | Přesun hmot pro budovy občanské výstavby, bydlení, výrobu a služby s nosnou svislou konstrukcí zděnou z cihel, tvárnic nebo kamene vodorovná dopravní vzdálenost do 100 m s omezením mechanizace pro budovy výšky do 6 m | [14 empty] | PP | 2
| Online PSC |  | https://podminky.urs.cz/item/CS_URS_2024_02/998011008 | [14 empty] | Online PSC | 2
| D | PSV | Práce a dodávky PSV |  |  |  | 0 |  |  |  |  | 302.4593 |  | 4.2425 |  | 0 | 2 | D | 0 |  |  |  | ROZPOCET | [11 empty] | 0
| D | 767 | Konstrukce zámečnické |  |  |  | 0 |  |  |  |  | 135.3415 |  | 1.5884 |  | 0 | 2 | D | 1 |  |  |  | ROZPOCET | [11 empty] | 0
27 | K | 767163121R | Montáž nerezového madla do betonové konstrukce | m | 17.6 |  | 0 |  |  | základní | 1 | 17.6 | 0.00072 | 0.012672 | 0 | 0 | 16 | K | 2 |  |  |  | ROZPOCET | [5 empty] | 0 | 0 | 0 | 0 | 0 | 1 | 0 | 16 | 1535334732
| PP |  | Montáž nerezového madla do betonové konstrukce. Podrobná specifikace materiálu viz D.1.2.4 | [14 empty] | PP | 2
| P |  | Poznámka k položce: Vč. kotevního materiálu a vrtu viz Odvozená URS položka. | [14 empty] | P | 2
| VV |  | 2,2*8 "ks" |  | 17.6 | [12 empty] | VV | 2 | 2 | True | 1 | ROZPOCET
28 | M | 7679R3 | Nerezové madlo schůdků ve výtokových komorách RU | kg | 48 |  | 0 |  |  | základní | 0 | 0 | 0.001 | 0.048 | 0 | 0 | 32 | M | 2 |  |  |  | ROZPOCET | [5 empty] | 0 | 0 | 0 | 0 | 0 | 1 | 0 | 16 | 906717704
| PP |  | Schůdky ve výtokových komorách RU. Podrobná specifikace viz výkres D.1.2.4 | [14 empty] | PP | 2
| VV |  | viz D.1.2.4 | [14 empty] | VV | 2 | 1 | True | 0 | ROZPOCET
| VV | madlo | 6 "kg" *8 "ks" |  | 48 | [12 empty] | VV | 2 | 2 | True | 1 | ROZPOCET
29 | K | 767995116 | Montáž atypických zámečnických konstrukcí hmotnosti přes 100 do 250 kg | kg | 1455 |  | 0 | CS ÚRS 2024 02 |  | základní | 0.075 | 109.125 | 5e-05 | 0.07275 | 0 | 0 | 16 | K | 2 |  |  |  | ROZPOCET | [5 empty] | 0 | 0 | 0 | 0 | 0 | 1 | 0 | 16 | -1002934394
| PP |  | Montáž ostatních atypických zámečnických konstrukcí hmotnosti přes 100 do 250 kg | [14 empty] | PP | 2
| Online PSC |  | https://podminky.urs.cz/item/CS_URS_2024_02/767995116 | [14 empty] | Online PSC | 2
| P |  | Poznámka k položce: Předpokládá se montáž po částech | [14 empty] | P | 2
| VV |  | schudky |  | 590 | [12 empty] | VV | 2 | 2 | True | 0 | ROZPOCET
| VV |  | PH |  | 865 | [12 empty] | VV | 2 | 2 | True | 0 | ROZPOCET
| VV |  | Součet |  | 1455 | [12 empty] | VV | 2 | 4 | True | 1 | ROZPOCET
| FIG |  | Rozpad figury: schudky | [15 empty] | 2
| FIG |  | viz D.1.2.4 |  | 0 | [13 empty] | 2
| FIG |  | 590 "kg" |  | 590 | [13 empty] | 2
| FIG |  | Rozpad figury: PH | [15 empty] | 2
| FIG |  | viz výkres D.1.2.3 |  | 0 | [13 empty] | 2
| FIG |  | 865 "kg" |  | 865 | [13 empty] | 2
30 | M | 7679R1 | Provizorní montážní hrazení výtokových komor RU | kg | 865 |  | 0 |  |  | základní | 0 | 0 | 0.001 | 0.865 | 0 | 0 | 32 | M | 2 |  |  |  | ROZPOCET | [5 empty] | 0 | 0 | 0 | 0 | 0 | 1 | 0 | 16 | 1355714891
| PP |  | Provizorní montážní hrazení výtokových komor RU. Podrobná specifikace viz výkres D.1.2.3 | [14 empty] | PP | 2
| P |  | Poznámka k položce: Předpokládá se montáž po částech. | [14 empty] | P | 2
| VV |  | viz výkres D.1.2.3 | [14 empty] | VV | 2 | 1 | True | 0 | ROZPOCET
| VV | PH | 865 "kg" |  | 865 | [12 empty] | VV | 2 | 2 | True | 1 | ROZPOCET
31 | M | 7679R2 | Schůdky ve výtokových komorách RU | kg | 590 |  | 0 |  |  | základní | 0 | 0 | 0.001 | 0.59 | 0 | 0 | 32 | M | 2 |  |  |  | ROZPOCET | [5 empty] | 0 | 0 | 0 | 0 | 0 | 1 | 0 | 16 | 619550909
| PP |  | Schůdky ve výtokových komorách RU. Podrobná specifikace viz výkres D.1.2.4 | [14 empty] | PP | 2
| P |  | Poznámka k položce: Předpokládá se montáž po částech. | [14 empty] | P | 2
| VV |  | viz D.1.2.4 | [14 empty] | VV | 2 | 1 | True | 0 | ROZPOCET
| VV | schudky | 590 "kg" |  | 590 | [12 empty] | VV | 2 | 2 | True | 1 | ROZPOCET
32 | K | 998767111 | Přesun hmot tonážní pro zámečnické konstrukce s omezením mechanizace v objektech v do 6 m | t | 1.588 |  | 0 | CS ÚRS 2024 02 |  | základní | 4.153 | 6.595 | 0 | 0 | 0 | 0 | 16 | K | 2 |  |  |  | ROZPOCET | [5 empty] | 0 | 0 | 0 | 0 | 0 | 1 | 0 | 16 | -1148211047
| PP |  | Přesun hmot pro zámečnické konstrukce stanovený z hmotnosti přesunovaného materiálu vodorovná dopravní vzdálenost do 50 m s omezením mechanizace v objektech výšky do 6 m | [14 empty] | PP | 2
| Online PSC |  | https://podminky.urs.cz/item/CS_URS_2024_02/998767111 | [14 empty] | Online PSC | 2
33 | K | 998767192 | Příplatek k přesunu hmot tonážnímu pro zámečnické konstrukce za zvětšený přesun do 100 m | t | 1.588 |  | 0 | CS ÚRS 2024 02 |  | základní | 1.273 | 2.0215 | 0 | 0 | 0 | 0 | 16 | K | 2 |  |  |  | ROZPOCET | [5 empty] | 0 | 0 | 0 | 0 | 0 | 1 | 0 | 16 | 2027405954
| PP |  | Přesun hmot pro zámečnické konstrukce stanovený z hmotnosti přesunovaného materiálu vodorovná dopravní vzdálenost do 50 m Příplatek k cenám za zvětšený přesun přes vymezenou vodorovnou dopravní vzdálenost do 100 m | [14 empty] | PP | 2
| Online PSC |  | https://podminky.urs.cz/item/CS_URS_2024_02/998767192 | [14 empty] | Online PSC | 2
| D | 789 | Povrchové úpravy ocelových konstrukcí a technologických zařízení |  |  |  | 0 |  |  |  |  | 167.1178 |  | 2.654 |  | 0 | 2 | D | 1 |  |  |  | ROZPOCET | [11 empty] | 0
34 | K | 789222132 | Provedení otryskání ocelových konstrukcí třídy II stupeň zarezavění C stupeň přípravy Sa 2 1/2 | m2 | 120 |  | 0 | CS ÚRS 2024 02 |  | základní | 0.415 | 49.8 | 0 | 0 | 0 | 0 | 16 | K | 2 |  |  |  | ROZPOCET | [5 empty] | 0 | 0 | 0 | 0 | 0 | 1 | 0 | 16 | -1175089630
| PP |  | Provedení otryskání povrchů ocelových konstrukcí suché abrazivní tryskání třídy II stupeň zrezivění C, stupeň přípravy Sa 2½ | [14 empty] | PP | 2
| Online PSC |  | https://podminky.urs.cz/item/CS_URS_2024_02/789222132 | [14 empty] | Online PSC | 2
| VV |  | viz TZ D.1.1 | [14 empty] | VV | 2 | 1 | True | 0 | ROZPOCET
| VV |  | 70 "Nátěr opancéřování výtokových komor RU" |  | 70 | [12 empty] | VV | 2 | 2 | True | 0 | ROZPOCET
| VV |  | 50 "Nátěr ocelových plošin nad RU" |  | 50 | [12 empty] | VV | 2 | 2 | True | 0 | ROZPOCET
| VV | nater | Součet |  | 120 | [12 empty] | VV | 2 | 4 | True | 1 | ROZPOCET
35 | M | 42118100 | materiál tryskací z křemičitanu hlinitého | t | 2.4 |  | 0 | CS ÚRS 2024 02 |  | základní | 0 | 0 | 1 | 2.4 | 0 | 0 | 32 | M | 2 |  |  |  | ROZPOCET | [5 empty] | 0 | 0 | 0 | 0 | 0 | 1 | 0 | 16 | 1776251769
| PP |  | materiál tryskací z křemičitanu hlinitého | [14 empty] | PP | 2
| VV |  | nater |  | 120 | [12 empty] | VV | 2 | 2 | True | 1 | ROZPOCET
| FIG |  | Rozpad figury: nater | [15 empty] | 2
| FIG |  | viz TZ D.1.1 |  | 0 | [13 empty] | 2
| FIG |  | 70 "Nátěr opancéřování výtokových komor RU" |  | 70 | [13 empty] | 2
| FIG |  | 50 "Nátěr ocelových plošin nad RU" |  | 50 | [13 empty] | 2
| FIG |  | Součet |  | 120 | [13 empty] | 2
| VV |  | 120*0,02 'Přepočtené koeficientem množství |  | 2.4 | [12 empty] | VV | 2 | 2 | False | 1 | ROZPOCET
36 | K | 789322111 | Zhotovení nátěru ocelových konstrukcí třídy II jednosložkového základního tl do 80 µm | m2 | 120 |  | 0 | CS ÚRS 2024 02 |  | základní | 0.219 | 26.28 | 0 | 0 | 0 | 0 | 16 | K | 2 |  |  |  | ROZPOCET | [5 empty] | 0 | 0 | 0 | 0 | 0 | 1 | 0 | 16 | -1106743495
| PP |  | Zhotovení nátěru ocelových konstrukcí třídy II jednosložkového základního, tloušťky do 80 μm | [14 empty] | PP | 2
| Online PSC |  | https://podminky.urs.cz/item/CS_URS_2024_02/789322111 | [14 empty] | Online PSC | 2
| VV |  | nater |  | 120 | [12 empty] | VV | 2 | 2 | True | 1 | ROZPOCET
| FIG |  | Rozpad figury: nater | [15 empty] | 2
| FIG |  | viz TZ D.1.1 |  | 0 | [13 empty] | 2
| FIG |  | 70 "Nátěr opancéřování výtokových komor RU" |  | 70 | [13 empty] | 2
| FIG |  | 50 "Nátěr ocelových plošin nad RU" |  | 50 | [13 empty] | 2
| FIG |  | Součet |  | 120 | [13 empty] | 2
37 | M | 24629068 | hmota nátěrová epoxidová základní antikorozní na ocelové konstrukce RAL 7035 | kg | 84.84 |  | 0 | CS ÚRS 2024 02 |  | základní | 0 | 0 | 0.001 | 0.08484 | 0 | 0 | 32 | M | 2 |  |  |  | ROZPOCET | [5 empty] | 0 | 0 | 0 | 0 | 0 | 1 | 0 | 16 | -988919557
| PP |  | hmota nátěrová epoxidová základní antikorozní na ocelové konstrukce RAL 7035 | [14 empty] | PP | 2
| VV |  | Finální barva konstrukce - Barva RAL 7038 | [14 empty] | VV | 2 | 1 | True | 0 | ROZPOCET
| VV |  | nater |  | 120 | [12 empty] | VV | 2 | 2 | True | 1 | ROZPOCET
| FIG |  | Rozpad figury: nater | [15 empty] | 2
| FIG |  | viz TZ D.1.1 |  | 0 | [13 empty] | 2
| FIG |  | 70 "Nátěr opancéřování výtokových komor RU" |  | 70 | [13 empty] | 2
| FIG |  | 50 "Nátěr ocelových plošin nad RU" |  | 50 | [13 empty] | 2
| FIG |  | Součet |  | 120 | [13 empty] | 2
| VV |  | 120*0,707 'Přepočtené koeficientem množství |  | 84.84 | [12 empty] | VV | 2 | 2 | False | 1 | ROZPOCET
38 | K | 7893221-R01 | Zhotovení nátěru ocelových konstrukcí třídy II jednosložkového mezivrstvy tl 120 μm | m2 | 240 |  | 0 |  |  | základní | 0.216 | 51.84 | 0 | 0 | 0 | 0 | 16 | K | 2 |  |  |  | ROZPOCET | [5 empty] | 0 | 0 | 0 | 0 | 0 | 1 | 0 | 16 | 982421625
| PP |  | Zhotovení nátěru ocelových konstrukcí třídy II jednosložkového mezivrstvy, tloušťky 120 μm | [14 empty] | PP | 2
| VV |  | nater*2 "vrstvy" |  | 240 | [12 empty] | VV | 2 | 2 | True | 1 | ROZPOCET
| FIG |  | Rozpad figury: nater | [15 empty] | 2
| FIG |  | viz TZ D.1.1 |  | 0 | [13 empty] | 2
| FIG |  | 70 "Nátěr opancéřování výtokových komor RU" |  | 70 | [13 empty] | 2
| FIG |  | 50 "Nátěr ocelových plošin nad RU" |  | 50 | [13 empty] | 2
| FIG |  | Součet |  | 120 | [13 empty] | 2
39 | M | 24629089 | hmota nátěrová epoxidová samozákladující na ocelové konstrukce RAL 7035 | kg | 122.4 |  | 0 | CS ÚRS 2024 02 |  | základní | 0 | 0 | 0.001 | 0.1224 | 0 | 0 | 32 | M | 2 |  |  |  | ROZPOCET | [5 empty] | 0 | 0 | 0 | 0 | 0 | 1 | 0 | 16 | -1956860026
| PP |  | hmota nátěrová epoxidová samozákladující na ocelové konstrukce RAL 7035 | [14 empty] | PP | 2
| VV |  | Finální barva konstrukce - Barva RAL 7038 | [14 empty] | VV | 2 | 1 | True | 0 | ROZPOCET
| VV |  | nater *2 "vrstvy" |  | 240 | [12 empty] | VV | 2 | 2 | True | 1 | ROZPOCET
| FIG |  | Rozpad figury: nater | [15 empty] | 2
| FIG |  | viz TZ D.1.1 |  | 0 | [13 empty] | 2
| FIG |  | 70 "Nátěr opancéřování výtokových komor RU" |  | 70 | [13 empty] | 2
| FIG |  | 50 "Nátěr ocelových plošin nad RU" |  | 50 | [13 empty] | 2
| FIG |  | Součet |  | 120 | [13 empty] | 2
| VV |  | 240*0,51 'Přepočtené koeficientem množství |  | 122.4 | [12 empty] | VV | 2 | 2 | False | 1 | ROZPOCET
40 | K | 789322221 | Zhotovení nátěru ocelových konstrukcí třídy II dvousložkového krycího (vrchního) tl do 80 µm | m2 | 120 |  | 0 | CS ÚRS 2024 02 |  | základní | 0.267 | 32.04 | 0 | 0 | 0 | 0 | 16 | K | 2 |  |  |  | ROZPOCET | [5 empty] | 0 | 0 | 0 | 0 | 0 | 1 | 0 | 16 | -693669734
| PP |  | Zhotovení nátěru ocelových konstrukcí třídy II dvousložkového krycího (vrchního), tloušťky do 80 μm | [14 empty] | PP | 2
| Online PSC |  | https://podminky.urs.cz/item/CS_URS_2024_02/789322221 | [14 empty] | Online PSC | 2
| VV |  | nater |  | 120 | [12 empty] | VV | 2 | 2 | True | 1 | ROZPOCET
| FIG |  | Rozpad figury: nater | [15 empty] | 2
| FIG |  | viz TZ D.1.1 |  | 0 | [13 empty] | 2
| FIG |  | 70 "Nátěr opancéřování výtokových komor RU" |  | 70 | [13 empty] | 2
| FIG |  | 50 "Nátěr ocelových plošin nad RU" |  | 50 | [13 empty] | 2
| FIG |  | Součet |  | 120 | [13 empty] | 2
41 | M | 24629135R | hmota nátěrová PUR krycí (email) na ocelové konstrukce RAL 7038 šedá | kg | 46.8 |  | 0 |  |  | základní | 0 | 0 | 0.001 | 0.0468 | 0 | 0 | 32 | M | 2 |  |  |  | ROZPOCET | [5 empty] | 0 | 0 | 0 | 0 | 0 | 1 | 0 | 16 | -1628277064
| PP |  | hmota nátěrová PUR krycí (email) na ocelové konstrukce RAL 7038 šedá | [14 empty] | PP | 2
| VV |  | nater |  | 120 | [12 empty] | VV | 2 | 2 | True | 1 | ROZPOCET
| FIG |  | Rozpad figury: nater | [15 empty] | 2
| FIG |  | viz TZ D.1.1 |  | 0 | [13 empty] | 2
| FIG |  | 70 "Nátěr opancéřování výtokových komor RU" |  | 70 | [13 empty] | 2
| FIG |  | 50 "Nátěr ocelových plošin nad RU" |  | 50 | [13 empty] | 2
| FIG |  | Součet |  | 120 | [13 empty] | 2
| VV |  | 120*0,39 'Přepočtené koeficientem množství |  | 46.8 | [12 empty] | VV | 2 | 2 | False | 1 | ROZPOCET
42 | K | 998011008R | Přesun hmot pro povrchové úpravy ocelových konstrukcí a technologických zařízení | t | 2.654 |  | 0 |  |  | základní | 2.697 | 7.1578 | 0 | 0 | 0 | 0 | 4 | K | 2 |  |  |  | ROZPOCET | [5 empty] | 0 | 0 | 0 | 0 | 0 | 1 | 0 | 4 | 1028928869
| PP |  | Přesun hmot pro Přesun hmot pro povrchové úpravy ocelových konstrukcí a technologických zařízení vodorovná dopravní vzdálenost do 100 m s omezením mechanizace | [14 empty] | PP | 2

## VON - Vedlejší a ostatní ...
{be240af9-3259-4693-8db8-5c585b9f847c}
2
| KRYCÍ LIST SOUPISU PRACÍ | [7 empty] | v --- níže se nacházejí doplnkové a pomocné údaje k sestavám --- v | [8 empty] | False
Stavba:
VD Lučina – oprava RU DN 700 L+P
Objekt:
VON - Vedlejší a ostatní náklady
| KSO: |  | 832 1 |  |  | CC-CZ:
| Místo: |  | VD Lučina – objekt hráze |  |  | Datum:
| Zadavatel: |  |  |  |  | IČ: | 70889953
|  | Povodí Vltavy, státní podnik |  |  |  | DIČ: | CZ70889953
| Zhotovitel: |  |  |  |  | IČ:
DIČ:
| Projektant: |  |  |  |  | IČ: | 46347526
|  | AQUATIS a.s. |  |  |  | DIČ: | CZ46347526
Zpracovatel:
Poznámka:
| Cena bez DPH | [5 empty] | 0
|  |  | Základ daně |  |  | Sazba daně | Výše daně
| DPH | základní | 0 |  |  | 21% | 0
|  | snížená | 0 |  |  | 12% | 0
|  | zákl. přenesená | 0 |  |  | 21% | 0
|  | sníž. přenesená | 0 |  |  | 12% | 0
|  | nulová | 0 |  |  | 0% | 0
| Cena s DPH |  |  | v | CZK |  | 0
REKAPITULACE ČLENĚNÍ SOUPISU PRACÍ
Stavba:
VD Lučina – oprava RU DN 700 L+P
Objekt:
VON - Vedlejší a ostatní náklady
Místo: |  |  | VD Lučina – objekt hráze |  |  | Datum:
Zadavatel: |  |  | Povodí Vltavy, státní podnik |  |  | Projektant: | AQUATIS a.s.
Zhotovitel: | [5 empty] | Zpracovatel:
Kód dílu - Popis | [6 empty] | Cena celkem [CZK]
Náklady stavby celkem | [6 empty] | 0 | [11 empty] | -1
| 01 - Vedlejší rozpočtové náklady | [5 empty] | 0
| 02 - Projektová dokumentace - ostatní náklady | [5 empty] | 0
| 04 - Ostatní náklady | [5 empty] | 0
SOUPIS PRACÍ
Stavba:
VD Lučina – oprava RU DN 700 L+P
Objekt:
VON - Vedlejší a ostatní náklady
Místo: |  |  | VD Lučina – objekt hráze |  |  | Datum:
Zadavatel: |  |  | Povodí Vltavy, státní podnik |  |  | Projektant: | AQUATIS a.s.
Zhotovitel: | [5 empty] | Zpracovatel:
PČ | Typ | Kód | Popis | MJ | Množství | J.cena [CZK] | Cena celkem [CZK] | Cenová soustava |  | DPH | J. Nh [h] | Nh celkem [h] | J. hmotnost [t] | Hmotnost celkem [t] | J. suť [t] | Suť Celkem [t]
Náklady soupisu celkem | [6 empty] | 0 |  |  |  |  | 0 |  | 0 |  | 0 |  | D | -1 | [7 empty] | 0
| D | 01 | Vedlejší rozpočtové náklady |  |  |  | 0 |  |  |  |  | 0 |  | 0 |  | 0 | 5 | D | 0 | ROZPOCET | [6 empty] | 0
1 | K | 0300R1 | Zajištění kompletního zařízení staveniště | kpl | 1 |  | 0 |  |  | základní | 0 | 0 | 0 | 0 | 0 | 0 | 1024 | K | 1 | ROZPOCET | 0 | 0 | 0 | 0 | 0 | 1 | 0 | 1024 | -1866017655
| PP |  | Zajištění kompletního zařízení staveniště a jeho připojení na sítě například: - vytyčení staveniště (Protokolární převzetí staveniště od investora, vymezení staveniště páskou a jeho oddělení od prostoru přístupného veřejnosti ( u strojovny), výroba a instalace informačních tabulek.) - umístění prvků zázemí staveniště (buňky, WC, …) - napojení staveniště na inženýrské sítě - zajištění celkového logistického řešení staveniště - ohlášení všech staveb zařízení staveniště dle zákona č. 183/2006 Sb. §104 odst.(2) - zajištění podmínek pro použití přístupových komunikací dotčených stavbou s příslušnými vlastníky či správci a zajištění jejich splnění - zřízení čistících zón před výjezdem z obvodu staveniště - provedení takových opatření, aby plochy staveniště a vodní plochy nebyly znečištěny ropnými a jinými nebezpečnými látkami - provedení takových opatření, abynebyly překročeny limity hlučnosti a prašnosti dané obecně závaznou vyhláškou - zajištění staveniště proti pádu osob a předmětů - zajištění případných mobilních zdrojů energie, vody, atd. pro zvolené technologie - vnitrostaveništní přesun mechanizace (např. mezi platem pilířů a dnem pole a strojovnami) - zpřístupnění pole pro pracovníky a materiál (např. stavební výtah, výroba a instalace, lávek, zábradlí a pomocných konstrukcí) - Osvětlení staveniště (Dočasná osvětlovací tělesa a jejich napájení, ...) - opatření pro práce v noci (osvětlení, příplatky za práci v noci, …) - zajištění následné likvidace zázemí staveniště vč. připojení na sítě - odstranění a odvoz všech prvků zázemí staveniště a veškerých pomocných konstrukcí - uvedení využívaných ploch do původního stavu | [14 empty] | PP | 1
| D | 02 | Projektová dokumentace - ostatní náklady |  |  |  | 0 |  |  |  |  | 0 |  | 0 |  | 0 | 5 | D | 0 | ROZPOCET | [6 empty] | 0
2 | K | 0130R10 | Vypracování dokumentace skutečného provedení díla, fotodokumentace | kpl | 1 |  | 0 |  |  | základní | 0 | 0 | 0 | 0 | 0 | 0 | 1024 | K | 1 | ROZPOCET | 0 | 0 | 0 | 0 | 0 | 1 | 0 | 1024 | 1474510300
| PP |  | Vypracování dokumentace skutečného provedení díla (3 paré), včetně fotodokumentace související s prováděním díla | [14 empty] | PP | 1
3 | K | 0130R7 | Technická dokumentace (dokladová část) | kpl | 1 |  | 0 |  |  | základní | 0 | 0 | 0 | 0 | 0 | 0 | 1024 | K | 1 | ROZPOCET | 0 | 0 | 0 | 0 | 0 | 1 | 0 | 1024 | -897828834
| PP |  | Technologický postup opravy, plán kontrol a zkoušek, technologický postup nanášení protikorozních nátěrů, protokoly zkoušek, předávací protokol zkoušek, firemní materiály a reference,.. | [14 empty] | PP | 1
4 | K | 0130R9 | Zpracování realizační dokumentace zhotovitele, dílenských výkresů, technologických předpisů | kpl | 1 |  | 0 |  |  | základní | 0 | 0 | 0 | 0 | 0 | 0 | 1024 | K | 1 | ROZPOCET | 0 | 0 | 0 | 0 | 0 | 1 | 0 | 1024 | 16312024
| PP |  | Zpracování realizační dokumentace zhotovitele, dílenských výkresů, technologických předpisů | [14 empty] | PP | 1
5 | K | 0900R5 | Zpracování, projednání a schválení havarijního plánu, provedení opatření vyplývající z havarijního plánu | kpl | 1 |  | 0 |  |  | základní | 0 | 0 | 0 | 0 | 0 | 0 | 1024 | K | 1 | ROZPOCET | 0 | 0 | 0 | 0 | 0 | 1 | 0 | 1024 | 794554936
| PP |  | Zpracování, projednání a schválení havarijního plánu, provedení opatření vyplývající z havarijního plánu | [14 empty] | PP | 1
6 | K | 0900R6 | Zpracování, projednání a schválení povodňového plánu, provedení opatření vyplývajívcí z povodňového plánu | kpl | 1 |  | 0 |  |  | základní | 0 | 0 | 0 | 0 | 0 | 0 | 1024 | K | 1 | ROZPOCET | 0 | 0 | 0 | 0 | 0 | 1 | 0 | 1024 | 164090984
| PP |  | Zpracování, projednání a schválení povodňového plánu, provedení opatření vyplývající z povodňového plánu Zpracování povodňového plánu stavby dle §71 zákona č.254/2001 Sb.včetně zajištění schválení příslušnými orgány správy a Povodím Vltavy s.p. | [14 empty] | PP | 1
| D | 04 | Ostatní náklady |  |  |  | 0 |  |  |  |  | 0 |  | 0 |  | 0 | 1 | D | 0 | ROZPOCET | [6 empty] | 0
7 | K | R00250016 | Zakrytí konstrukcí a technologického zařízení v průběhu stavebních prací | kpl | 1 |  | 0 |  |  | základní | 0 | 0 | 0 | 0 | 0 | 0 | 1024 | K | 1 | ROZPOCET | 0 | 0 | 0 | 0 | 0 | 1 | 0 | 1024 | -487755501
| PP |  | Zakrývání konstrukcí a technologického zařízení v průběhu stavebních prací vhodným obalovým materiálem. | [14 empty] | PP | 1
| P |  | Poznámka k položce: Kompletní zakrytí armatur a vybavení strojovny. | [14 empty] | P | 1
8 | K | R00250017 | Odkrytí konstrukcí a technologického zařízení po dokončení prací | kpl | 1 |  | 0 |  |  | základní | 0 | 0 | 0 | 0 | 0 | 0 | 1024 | K | 1 | ROZPOCET | 0 | 0 | 0 | 0 | 0 | 1 | 0 | 1024 | -863319877
| PP |  | Odkrytí konstrukcí a technologického zařízení po dokončení prací vč. likvidace. | [14 empty] | PP | 1
| P |  | Poznámka k položce: | [14 empty] | P | 1
9 | K | 0997 | Zajištění kontrolního a zkušebního plánu stavby | kpl | 1 |  | 0 |  |  | základní | 0 | 0 | 0 | 0 | 0 | 0 | 4 | K | 1 | ROZPOCET | 0 | 0 | 0 | 0 | 0 | 1 | 0 | 4 | -1982953098
| PP |  | Zajištění kontrolního a zkušebního plánu stavby | [14 empty] | PP | 1
10 | K | R00250014 | Provedení suchých a mokrých zkoušek technologické části | kpl | 2 |  | 0 |  |  | základní | 0 | 0 | 0 | 0 | 0 | 0 | 4 | K | 1 | ROZPOCET | 0 | 0 | 0 | 0 | 0 | 1 | 0 | 4 | -297993728
| PP |  | Provedení suchých a mokrých zkoušek technologické části | [14 empty] | PP | 1
11 | K | R00250015 | Zaškolení personálu obsluhy a údržby s předáním návodů k obsluze | kpl | 1 |  | 0 |  |  | základní | 0 | 0 | 0 | 0 | 0 | 0 | 4 | K | 1 | ROZPOCET | 0 | 0 | 0 | 0 | 0 | 1 | 0 | 4 | 2005888612
| PP |  | Zaškolení personálu obsluhy a údržby s předáním návodů k obsluze | [14 empty] | PP | 1
12 | K | 090090R12 | Zajištění veškerých předepsaných rozborů, atestů, zkoušek a revizí | kpl | 1 |  | 0 |  |  | základní | 0 | 0 | 0 | 0 | 0 | 0 | 1024 | K | 1 | ROZPOCET | 0 | 0 | 0 | 0 | 0 | 1 | 0 | 1024 | 273969293
| PP |  | Zajištění veškerých předepsaných rozborů, atestů, zkoušek a revizí dle příslušných norem a dalších předpisů a nařízení platných v ČR, kterými bude prokázáno dosažení předepsané kvality a parametrů dokončeného díla. Například zkoušení konstrukcí a prací nezávislou zkušebnou a podobně. | [14 empty] | PP | 1
13 | K | 090090R13 | Fotodokumentace z průběhu výstavby | kpl | 1 |  | 0 |  |  | základní | 0 | 0 | 0 | 0 | 0 | 0 | 1024 | K | 1 | ROZPOCET | 0 | 0 | 0 | 0 | 0 | 1 | 0 | 1024 | 1050819200
| PP |  | Zajištění fotodokumentace dokumentující průběh prací (i pod hladinou)a veškeré zkoušky | [14 empty] | PP | 1
14 | K | 090090R3 | Náklady spojené a vyplývající z plánu BOZP na staveništi na základě platné legislativy na území ČR | kpl | 1 |  | 0 |  |  | základní | 0 | 0 | 0 | 0 | 0 | 0 | 1024 | K | 1 | ROZPOCET | 0 | 0 | 0 | 0 | 0 | 1 | 0 | 1024 | -479427313
| PP |  | Náklady vyplývající z plánu BOZP na staveništi na základě platné legislativy na území ČR. | [14 empty] | PP | 1

## Seznam figur
SEZNAM FIGUR
Kód: | 024038A
Stavba: | VD Lučina – oprava RU DN 700 L+P
Datum:
Kód | Popis | MJ | Výměra
SO 01 | Stavební úpravy
kotveni | kotveni | kus | 12
| Viz D.1.2.4 - kotvení schodiště |  | 0
kotveni | 2*6 "ks" |  | 12
Použití figury:
953961114R | Kotva chemickým tmelem M 16 hl 140 mm do betonu, ŽB nebo kamene s vyvrtáním otvoru | kus | 12
953965131 | Kotevní šroub pro chemické kotvy M 16 dl 190 mm | kus | 12
lešení | lešení | m2 | 102.6
| Pomocné pracovní lešení v šachtách uzávěrů |  | 0
lešení | 11,4*4,5 "plocha řešených stěn" *2"ks" |  | 102.6
Použití figury:
941111111 | Montáž lešení řadového trubkového lehkého s podlahami zatížení do 200 kg/m2 š od 0,6 do 0,9 m v do 10 m | m2 | 102.6
941111211 | Příplatek k lešení řadovému trubkovému lehkému s podlahami do 200 kg/m2 š od 0,6 do 0,9 m v do 10 m za každý den použití | m2 | 6156
941111811 | Demontáž lešení řadového trubkového lehkého s podlahami zatížení do 200 kg/m2 š od 0,6 do 0,9 m v do 10 m | m2 | 102.6
madlo | madlo | kg | 48
| viz D.1.2.4 |  | 0
madlo | 6 "kg" *8 "ks" |  | 48
nanos | nanos z očištění | m3 | 4
| viz TZ D.1.1 |  | 0
| Očištění betonových částí výtokových komor RU |  | 0
nanos | 2"m3"*2 "ks" |  | 4
Použití figury:
952905221R | Příplatek k čištění tlakovou vodou za očištění také od nánosu bahna | m3 | 4
1623-01R | Odklizení a uložení nánosu z očištění, vč. poplatků | m3 | 4
nater | nová povrchová úprava | m2 | 120
| viz TZ D.1.1 |  | 0
| 70 "Nátěr opancéřování výtokových komor RU" |  | 70
| 50 "Nátěr ocelových plošin nad RU" |  | 50
nater | Součet |  | 120
Použití figury:
789222132 | Provedení otryskání ocelových konstrukcí třídy II stupeň zarezavění C stupeň přípravy Sa 2 1/2 | m2 | 120
789322111 | Zhotovení nátěru ocelových konstrukcí třídy II jednosložkového základního tl do 80 µm | m2 | 120
7893221-R01 | Zhotovení nátěru ocelových konstrukcí třídy II jednosložkového mezivrstvy tl 120 μm | m2 | 240
789322221 | Zhotovení nátěru ocelových konstrukcí třídy II dvousložkového krycího (vrchního) tl do 80 µm | m2 | 120
997013841 | Poplatek za uložení na skládce (skládkovné) odpadu po otryskávání bez obsahu nebezpečných látek kód odpadu 12 01 17 | t | 2.4
24629068 | hmota nátěrová epoxidová základní antikorozní na ocelové konstrukce RAL 7035 | kg | 84.84
24629089 | hmota nátěrová epoxidová samozákladující na ocelové konstrukce RAL 7035 | kg | 122.4
24629135R | hmota nátěrová PUR krycí (email) na ocelové konstrukce RAL 7038 šedá | kg | 46.8
42118100 | materiál tryskací z křemičitanu hlinitého | t | 2.4
PH | provizorni hrazeni | kg | 865
| viz výkres D.1.2.3 |  | 0
PH | 865 "kg" |  | 865
Použití figury:
7679R1 | Provizorní montážní hrazení výtokových komor RU | kg | 865
767995116 | Montáž atypických zámečnických konstrukcí hmotnosti přes 100 do 250 kg | kg | 1455
sanace | sanace | m2 | 5
| viz TZ D.1.1 |  | 0
| "1. RU" 3 "m2" |  | 3
| "2. RU" 2 "m2" |  | 2
sanace | Součet |  | 5
Použití figury:
985311111 | Reprofilace stěn cementovou sanační maltou tl do 10 mm | m2 | 5
985131111 | Očištění ploch stěn, rubu kleneb a podlah tlakovou vodou | m2 | 115
985139111 | Příplatek k očištění ploch za práci ve stísněném prostoru | m2 | 5
985311911 | Příplatek při reprofilaci sanační maltou za práci ve stísněném prostoru | m2 | 5
985312112 | Stěrka k vyrovnání betonových ploch stěn tl přes 2 do 3 mm | m2 | 5
985312191 | Příplatek ke stěrce pro vyrovnání betonových ploch za práci ve stísněném prostoru | m2 | 5
985323112 | Spojovací můstek reprofilovaného betonu na cementové bázi tl 2 mm | m2 | 5
985323911 | Příplatek k cenám spojovacího můstku za práci ve stísněném prostoru | m2 | 5
schudky | Schůdky ve výtokových komorách RU | kg | 590
| viz D.1.2.4 |  | 0
schudky | 590 "kg" |  | 590
Použití figury:
7679R2 | Schůdky ve výtokových komorách RU | kg | 590
767995116 | Montáž atypických zámečnických konstrukcí hmotnosti přes 100 do 250 kg | kg | 1455
sut_tryskani | sut_tryskani | t | 2.4
| Suť z otryskaných ocelových konstrukcí |  | 0
sut_tryskani | nater*0,02 |  | 2.4
Použití figury:
997013841 | Poplatek za uložení na skládce (skládkovné) odpadu po otryskávání bez obsahu nebezpečných látek kód odpadu 12 01 17 | t | 2.4
997013151 | Vnitrostaveništní doprava suti a vybouraných hmot pro budovy v do 6 m s omezením mechanizace | t | 2.4
997013219 | Příplatek k vnitrostaveništní dopravě suti a vybouraných hmot za zvětšenou dopravu suti ZKD 10 m | t | 4.8
997013509 | Příplatek k odvozu suti a vybouraných hmot na skládku ZKD 1 km přes 1 km | t | 45.6
997013511 | Odvoz suti a vybouraných hmot z meziskládky na skládku do 1 km s naložením a se složením | t | 2.4

## Pokyny pro vyplnění
Struktura údajů, formát souboru a metodika pro zpracování
Struktura
Soubor je složen ze záložky Rekapitulace stavby a záložek s názvem soupisu prací pro jednotlivé objekty ve formátu XLSX. Každá ze záložek přitom obsahuje
ještě samostatné sestavy vymezené orámovaním a nadpisem sestavy.
Rekapitulace stavby obsahuje sestavu Rekapitulace stavby a Rekapitulace objektů stavby a soupisů prací.
V sestavě Rekapitulace stavby jsou uvedeny informace identifikující předmět veřejné zakázky na stavební práce, KSO, CC-CZ, CZ-CPV, CZ-CPA a rekapitulaci
celkové nabídkové ceny uchazeče.
Termínem "uchazeč" (resp. zhotovitel) se myslí "účastník zadávacího řízení" ve smyslu zákona o zadávání veřejných zakázek.
V sestavě Rekapitulace objektů stavby a soupisů prací je uvedena rekapitulace stavebních objektů, inženýrských objektů, provozních souborů,
vedlejších a ostatních nákladů a ostatních nákladů s rekapitulací nabídkové ceny za jednotlivé soupisy prací. Na základě údaje Typ je možné
identifikovat, zda se jedná o objekt nebo soupis prací pro daný objekt:
|  | STA | Stavební objekt pozemní
|  | ING | Stavební objekt inženýrský
|  | PRO | Provozní soubor
|  | VON | Vedlejší a ostatní náklady
|  | OST | Ostatní
|  | Soupis | Soupis prací pro daný typ objektu
Soupis prací pro jednotlivé objekty obsahuje sestavy Krycí list soupisu prací, Rekapitulace členění soupisu prací, Soupis prací. Za soupis prací může být považován
i objekt stavby v případě, že neobsahuje podřízenou zakázku.
Krycí list soupisu obsahuje rekapitulaci informací o předmětu veřejné zakázky ze sestavy Rekapitulace stavby, informaci o zařazení objektu do KSO,
CC-CZ, CZ-CPV, CZ-CPA a rekapitulaci celkové nabídkové ceny uchazeče za aktuální soupis prací.
Rekapitulace členění soupisu prací obsahuje rekapitulaci soupisu prací ve všech úrovních členění soupisu tak, jak byla tato členění použita (např.
stavební díly, funkční díly, případně jiné členění) s rekapitulací nabídkové ceny.
Soupis prací obsahuje položky veškerých stavebních nebo montážních prací, dodávek materiálů a služeb nezbytných pro zhotovení stavebního objektu,
inženýrského objektu, provozního souboru, vedlejších a ostatních nákladů.
Pro položky soupisu prací se zobrazují následující informace:
|  | PČ |  | Pořadové číslo položky v aktuálním soupisu
|  | TYP |  | Typ položky: K - konstrukce, M - materiál, PP - plný popis, PSC - poznámka k souboru cen, P - poznámka k položce, VV - výkaz výměr, FIG - rozpad figur
|  | Kód |  | Kód položky
|  | Popis |  | Zkrácený popis položky
|  | MJ |  | Měrná jednotka položky
|  | Množství |  | Množství v měrné jednotce
|  | J.cena |  | Jednotková cena položky. Zadaní může obsahovat namísto J.ceny sloupce J.materiál a J.montáž, jejichž součet definuje
J.cenu položky.
|  | Cena celkem |  | Celková cena položky daná jako součin množství a j.ceny
|  | Cenová soustava |  | Příslušnost položky do cenové soustavy
Ke každé položce soupisu prací se na samostatných řádcích může zobrazovat:
Plný popis položky
Poznámka k souboru cen a poznámka zadavatele
Výkaz výměr
Pokud je k řádku výkazu výměr evidovaný údaj ve sloupci Kód, jedná se o definovaný odkaz, na který se může odvolávat výkaz výměr z jiné položky.
Metodika pro zpracování
Jednotlivé sestavy jsou v souboru provázány. Editovatelné pole jsou zvýrazněny žlutým podbarvením, ostatní pole neslouží k editaci a nesmí být jakkoliv
modifikovány.
Uchazeč je pro podání nabídky povinen vyplnit žlutě podbarvená pole:
Pole Uchazeč v sestavě Rekapitulace stavby - zde uchazeč vyplní svůj název (název subjektu)
Pole IČ a DIČ v sestavě Rekapitulace stavby - zde uchazeč vyplní svoje IČ a DIČ
Datum v sestavě Rekapitulace stavby - zde uchazeč vyplní datum vytvoření nabídky
J.cena = jednotková cena v sestavě Soupis prací o maximálním počtu desetinných míst uvedených v poli
- pokud sestavy soupisů prací obsahují pole J.cena, měla by být všechna tato pole vyplněna nenulovými
Poznámka - nepovinný údaj pro položku soupisu
V případě, že sestavy soupisů prací neobsahují pole J.cena, potom ve všech soupisech prací obsahují pole:
- J.materiál - jednotková cena materiálu
- J.montáž - jednotková cena montáže
Uchazeč v tomto případě by měl vyplnit všechna pole J.materiál a pole J.montáž nenulovými kladnými číslicemi. V případech, kdy položka
neobsahuje žádný materiál je přípustné, aby pole J.materiál bylo vyplněno nulou. V případech, kdy položka neobsahuje žádnou montáž je přípustné,
aby pole J.montáž bylo vyplněno nulou. Obě pole - J.materiál, J.Montáž u jedné položky by však neměly být vyplněny nulou.
Rekapitulace stavby
Název |  |  | Povinný |  | Popis | Typ | Max. počet
atributu |  |  | (A/N) |  |  |  | znaků
Kód |  |  | A |  | Kód stavby | String | 20
Stavba |  |  | A |  | Název stavby | String | 120
Místo |  |  | N |  | Místo stavby | String | 50
Datum |  |  | A |  | Datum vykonaného exportu | Date
KSO |  |  | N |  | Klasifikace stavebního objektu | String | 15
CC-CZ |  |  | N |  | Klasifikace stavbeních děl | String | 15
CZ-CPV |  |  | N |  | Společný slovník pro veřejné zakázky | String | 20
CZ-CPA |  |  | N |  | Klasifikace produkce podle činností | String | 20
Zadavatel |  |  | N |  | Zadavatel zadaní | String | 50
IČ |  |  | N |  | IČ zadavatele zadaní | String | 20
DIČ |  |  | N |  | DIČ zadavatele zadaní | String | 20
Uchazeč |  |  | N |  | Uchazeč veřejné zakázky | String | 50
Projektant |  |  | N |  | Projektant | String | 50
Poznámka |  |  | N |  | Poznámka k zadání | String | 255
Sazba DPH |  |  | A |  | Rekapitulace sazeb DPH u položek soupisů | eGSazbaDph
Základna DPH |  |  | A |  | Základna DPH určena součtem celkové ceny z položek soupisů | Double
Hodnota DPH |  |  | A |  | Hodnota DPH | Double
Cena bez DPH |  |  | A |  | Celková cena bez DPH za celou stavbu. Sčítává se ze všech listů. | Double
Cena s DPH |  |  | A |  | Celková cena s DPH za celou stavbu | Double
Rekapitulace objektů stavby a soupisů prací
Název |  |  | Povinný |  | Popis | Typ | Max. počet
atributu |  |  | (A/N) |  |  |  | znaků
Kód |  |  | A |  | Přebírá se z Rekapitulace stavby | String | 20
Stavba |  |  | A |  | Přebírá se z Rekapitulace stavby | String | 120
Místo |  |  | N |  | Přebírá se z Rekapitulace stavby | String | 50
Datum |  |  | A |  | Přebírá se z Rekapitulace stavby | Date
Zadavatel |  |  | N |  | Přebírá se z Rekapitulace stavby | String | 50
Projektant |  |  | N |  | Přebírá se z Rekapitulace stavby | String | 50
Uchazeč |  |  | N |  | Přebírá se z Rekapitulace stavby | String | 50
Kód |  |  | A |  | Kód objektu | String | 20
Objektu, Soupis prací |  |  | A |  | Název objektu | String | 120
Cena bez DPH |  |  | A |  | Cena bez DPH za daný objekt | Double
Cena s DPH |  |  | A |  | Cena spolu s DPH za daný objekt | Double
Typ |  |  | A |  | Typ zakázky | eGTypZakazky
Krycí list soupisu
Název |  |  | Povinný |  | Popis | Typ | Max. počet
atributu |  |  | (A/N) |  |  |  | znaků
Stavba |  |  | A |  | Přebírá se z Rekapitulace stavby | String | 120
Objekt |  |  | A |  | Kód a název objektu | String | 20 + 120
Soupis |  |  | A |  | Kód a název soupisu | String | 20 + 120
KSO |  |  | N |  | Klasifikace stavebního objektu | String | 15
CC-CZ |  |  | N |  | Klasifikace stavbeních děl | String | 15
CZ-CPV |  |  | N |  | Společný slovník pro veřejné zakázky | String | 20
CZ-CPA |  |  | N |  | Klasifikace produkce podle činností | String | 20
Místo |  |  | N |  | Přebírá se z Rekapitulace stavby | String | 50
Zadavatel |  |  | N |  | Přebírá se z Rekapitulace stavby | String | 50
Uchazeč |  |  | N |  | Přebírá se z Rekapitulace stavby | String | 50
Projektant |  |  | N |  | Přebírá se z Rekapitulace stavby | String | 50
Poznámka |  |  | N |  | Poznámka k soupisu prací | String | 255
Sazba DPH |  |  | A |  | Rekapitulace sazeb DPH na položkách aktuálního soupisu | eGSazbaDph
Základna DPH |  |  | A |  | Základna DPH určena součtem celkové ceny z položek aktuálního soupisu | Double
Hodnota DPH |  |  | A |  | Hodnota DPH | Double
Cena bez DPH |  |  | A |  | Cena bez DPH za daný soupis | Double
Cena s DPH |  |  | A |  | Cena s DPH za daný soupis | Double
Rekapitulace členění soupisu prací
Název |  |  | Povinný |  | Popis | Typ | Max. počet
atributu |  |  | (A/N) |  |  |  | znaků
Stavba |  |  | A |  | Přebírá se z Rekapitulace stavby | String | 120
Objekt |  |  | A |  | Kód a název objektu, přebírá se z Krycího listu soupisu | String | 20 + 120
Soupis |  |  | A |  | Kód a název objektu, přebírá se z Krycího listu soupisu | String | 20 + 120
Místo |  |  | N |  | Přebírá se z Rekapitulace stavby | String | 50
Datum |  |  | A |  | Přebírá se z Rekapitulace stavby | Date
Zadavatel |  |  | N |  | Přebírá se z Rekapitulace stavby | String | 50
Projektant |  |  | N |  | Přebírá se z Rekapitulace stavby | String | 50
Uchazeč |  |  | N |  | Přebírá se z Rekapitulace stavby | String | 50
Kód dílu - Popis |  |  | A |  | Kód a název dílu ze soupisu | String | 20 + 100
Cena celkem |  |  | A |  | Cena celkem za díl ze soupisu | Double
Soupis prací
Název |  |  | Povinný |  | Popis | Typ | Max. počet
atributu |  |  | (A/N) |  |  |  | znaků
Stavba |  |  | A |  | Přebírá se z Rekapitulace stavby | String | 120
Objekt |  |  | A |  | Kód a název objektu | String | 20 + 120
Soupis |  |  | A |  | Přebírá se z Krycího listu soupisu | String | 20 + 120
Místo |  |  | N |  | Přebírá se z Krycího listu soupisu | String | 50
Datum |  |  | A |  | Přebírá se z Krycího listu soupisu | Date
Zadavatel |  |  | N |  | Přebírá se z Krycího listu soupisu | String | 50
Projektant |  |  | N |  | Přebírá se z Krycího listu soupisu | String | 50
Uchazeč |  |  | N |  | Přebírá se z Krycího listu soupisu | String | 50
PČ |  |  | A |  | Pořadové číslo položky soupisu | Long
Typ |  |  | A |  | Typ položky soupisu | eGTypPolozky | 1
Kód |  |  | A |  | Kód položky ze soupisu | String | 20
Popis |  |  | A |  | Popis položky ze soupisu | String | 255
MJ |  |  | A |  | Měrná jednotka položky | String | 10
Množství |  |  | A |  | Množství položky soupisu | Double
J.Cena |  |  | A |  | Jednotková cena položky | Double
Cena celkem |  |  | A |  | Cena celkem vyčíslena jako J.Cena * Množství | Double
Cenová soustava |  |  | N |  | Zařazení položky do cenové soustavy | String | 50
p |  |  | N |  | Poznámka položky ze soupisu | Memo
psc |  |  | N |  | Poznámka k souboru cen ze soupisu | Memo
pp |  |  | N |  | Plný popis položky ze soupisu | Memo
vv |  |  | N |  | Výkaz výměr (figura, výraz, výměra) ze soupisu | Text,Text,Double | 20, 150
fig |  |  | N |  | Rozpad figur | Text,Text,Double | 20, 150
DPH |  |  | A |  | Sazba DPH pro položku | eGSazbaDPH
Hmotnost |  |  | A |  | Hmotnost položky ze soupisu | Double
Suť |  |  | A |  | Suť položky ze soupisu | Double
Nh |  |  | N |  | Normohodiny položky ze soupisu | Double
Datová věta
Typ věty |  |  | Hodnota |  | Význam
eGSazbaDPH |  |  | základní |  | Základní sazba DPH
|  |  | snížená |  | Snížená sazba DPH
|  |  | nulová |  | Nulová sazba DPH
|  |  | zákl. přenesená |  | Základní sazba DPH přenesená
|  |  | sníž. přenesená |  | Snížená sazba DPH přenesená
eGTypZakazky |  |  | STA |  | Stavební objekt
|  |  | PRO |  | Provozní soubor
|  |  | ING |  | Inženýrský objekt
|  |  | VON |  | Vedlejší a ostatní náklady
|  |  | OST |  | Ostatní náklady
eGTypPolozky |  |  | 1 |  | Položka typu HSV
|  |  | 2 |  | Položka typu PSV
|  |  | 3 |  | Položka typu M
|  |  | 4 |  | Položka typu OST