## Rekapitulace stavby
Export Komplet | [27 empty] | 2.0 | ZAMOK |  |  |  |  | False | False | {55ee10d0-9590-4e28-b3ed-3338b545f879}
[33 empty] | 0,01 | 21
[33 empty] | 0,01 | 12
|  | REKAPITULACE STAVBY | [17 empty] | v --- níže se nacházejí doplnkové a pomocné údaje k sestavám --- v | [11 empty] | Návod na vyplnění | 0,001
|  | Kód: |  |  |  |  | 3436 | [24 empty] | Měnit lze pouze buňky se žlutým podbarvením! 1) na prvním listu Rekapitulace stavby vyplňte v sestavě a) Souhrnný list - údaje o Uchazeči (přenesou se do ostatních sestav i v jiných listech) b) Rekapitulace objektů - potřebné Ostatní náklady 2) na vybraných listech vyplňte v sestavě a) Krycí list - údaje o Uchazeči, pokud se liší od údajů o Uchazeči na Souhrnném listu (údaje se přenesou do ostatních sestav v daném listu) b) Rekapitulace rozpočtu - potřebné Ostatní náklady c) Celkové náklady za stavbu - ceny u položek - množství, pokud má žluté podbarvení - a v případě potřeby poznámku (ta je ve skrytém sloupci) | 0,01
|  | Stavba: |  |  |  |  | VN Šišma - rekonstrukce a těžba nánosů | [25 empty] | 0,01
|  | KSO: | [13 empty] | CC-CZ: | [16 empty] | 0,01
|  | Místo: |  |  |  |  | k.ú. Šišma | [8 empty] | Datum: |  | 3. 10. 2025 | [14 empty] | 0,01
0,01
|  | Zadavatel: | [13 empty] | IČ: |  | 70890013 | [14 empty] | 0,01
|  |  | Povodí Moravy, s.p. | [12 empty] | DIČ: |  | CZ70890013 | [14 empty] | 0,01
0,01
|  | Uchazeč: | [13 empty] | IČ: |  | Vyplň údaj | [14 empty] | 0,01
|  |  | Vyplň údaj | [12 empty] | DIČ: |  | Vyplň údaj | [14 empty] | 0,01
False
|  | Projektant: | [13 empty] | IČ: |  | 49241648 | [14 empty] | False
|  |  | VODNÍ DÍLA - TBD a.s. | [12 empty] | DIČ: |  | CZ49241648 | [14 empty] | True
0,01
|  | Zpracovatel: | [13 empty] | IČ: |  | 49241648 | [14 empty] | 0,01
|  |  | VODNÍ DÍLA - TBD a.s. | [12 empty] | DIČ: |  | CZ49241648 | [14 empty] | True
Poznámka:
|  | Cena bez DPH | [13 empty] | 0
[8 empty] | Sazba daně |  |  | Základ daně |  |  |  |  | Výše daně
|  | DPH |  | základní |  |  |  | 21% |  |  | 0 |  |  |  |  | 0
|  |  |  | snížená |  |  |  | 12% |  |  | 0 |  |  |  |  | 0
|  |  |  | zákl. přenesená |  |  |  | 21% |  |  | 0 |  |  |  |  | 0
|  |  |  | sníž. přenesená |  |  |  | 12% |  |  | 0 |  |  |  |  | 0
|  |  |  | nulová |  |  |  | 0% |  |  | 0 |  |  |  |  | 0
|  | Cena s DPH | [6 empty] | v |  |  | CZK |  |  |  | 0
|  | Projektant | [11 empty] | Zpracovatel
|  | Datum a podpis: | [7 empty] | Razítko |  |  |  | Datum a podpis: |  |  | Razítko
|  | Objednavatel | [11 empty] | Uchazeč
|  | Datum a podpis: | [7 empty] | Razítko |  |  |  | Datum a podpis: |  |  | Razítko
REKAPITULACE OBJEKTŮ STAVBY A SOUPISŮ PRACÍ
| Kód: | [6 empty] | 3436
| Stavba: | [6 empty] | VN Šišma - rekonstrukce a těžba nánosů
| Místo: | [6 empty] | k.ú. Šišma | [6 empty] | Datum: |  | 3. 10. 2025
| Zadavatel: | [6 empty] | Povodí Moravy, s.p. | [6 empty] | Projektant: |  | VODNÍ DÍLA - TBD a.s. |  |  | Informatívní údaje z listů zakázek
| Uchazeč: | [13 empty] | Zpracovatel: |  | VODNÍ DÍLA - TBD a.s.
| Kód |  |  |  | Popis | [7 empty] | Cena bez DPH [CZK] |  |  |  |  | Cena s DPH [CZK] | Typ | z toho Ostat. náklady [CZK] | DPH [CZK] | Normohodiny [h] | DPH základní [CZK] | DPH snížená [CZK] | DPH základní přenesená [CZK] | DPH snížená přenesená [CZK] | Základna DPH základní | Základna DPH snížená | Základna DPH zákl. přenesená | Základna DPH sníž. přenesená | Základna DPH nulová
| Náklady z rozpočtů | [11 empty] | 0 |  |  |  |  | 0 |  | 0 | 0 | 0 | 0 | 0 | 0 | 0 | 0 | 0 | 0 | 0 | 0 |  | D | 0 | ###NOIMPORT### | IMPORT | {55ee10d0-9590-4e28-b3ed-3338b545f879} | {00000000-0000-0000-0000-000000000000}
/ |  | 3436_01 |  |  |  | SO 01 Oprava hráze | [6 empty] | 0 |  |  |  |  | 0 | STA | 0 | 0 | 0 | 0 | 0 | 0 | 0 | 0 | 0 | 0 | 0 | 0 |  |  | 1 |  | IMPORT | {aaacc3e7-b76c-41b6-bdce-c33ff34626e2} | {55ee10d0-9590-4e28-b3ed-3338b545f879} | 2
/ |  | 3436_02 |  |  |  | SO 02 Úprava spodní výpusti vč. odpadního koryta | [6 empty] | 0 |  |  |  |  | 0 | STA | 0 | 0 | 0 | 0 | 0 | 0 | 0 | 0 | 0 | 0 | 0 | 0 |  |  | 1 |  | IMPORT | {d0270a3d-11f7-4c11-8b0c-2be8dec4543a} | {55ee10d0-9590-4e28-b3ed-3338b545f879} | 2
/ |  | 3436_03 |  |  |  | SO 03 Úprava bezpečnostního přelivu vč. odpadního koryta | [6 empty] | 0 |  |  |  |  | 0 | STA | 0 | 0 | 0 | 0 | 0 | 0 | 0 | 0 | 0 | 0 | 0 | 0 |  |  | 1 |  | IMPORT | {41221ca9-ec79-4c83-9ed5-945aa42c52d8} | {55ee10d0-9590-4e28-b3ed-3338b545f879} | 2
/ |  | 3436_04 |  |  |  | SO 04 Odtěžení sedimentu v nádrži | [6 empty] | 0 |  |  |  |  | 0 | STA | 0 | 0 | 0 | 0 | 0 | 0 | 0 | 0 | 0 | 0 | 0 | 0 |  |  | 1 |  | IMPORT | {3fb7cd78-1234-4ead-94a1-5e3b415d1977} | {55ee10d0-9590-4e28-b3ed-3338b545f879} | 2
/ |  | 3436_06 |  |  |  | SO 06 Opevnění břehů nádrže | [6 empty] | 0 |  |  |  |  | 0 | STA | 0 | 0 | 0 | 0 | 0 | 0 | 0 | 0 | 0 | 0 | 0 | 0 |  |  | 1 |  | IMPORT | {ecadaf62-4a1f-4163-81d5-13eee9773056} | {55ee10d0-9590-4e28-b3ed-3338b545f879} | 2
/ |  | 3436_07 |  |  |  | SO 07 Usazovací nádrž | [6 empty] | 0 |  |  |  |  | 0 | STA | 0 | 0 | 0 | 0 | 0 | 0 | 0 | 0 | 0 | 0 | 0 | 0 |  |  | 1 |  | IMPORT | {f44bf275-3489-44e9-9116-cbc1ca3e046e} | {55ee10d0-9590-4e28-b3ed-3338b545f879} | 2
/ |  | 3436_05 |  |  |  | SO 05 Oprava koryta toku pod VD | [6 empty] | 0 |  |  |  |  | 0 | STA | 0 | 0 | 0 | 0 | 0 | 0 | 0 | 0 | 0 | 0 | 0 | 0 |  |  | 1 |  | IMPORT | {89a7ca0d-d240-47c6-8ced-2bdb4899eca2} | {55ee10d0-9590-4e28-b3ed-3338b545f879} | 2
/ |  | 3436_08 |  |  |  | SO 08 Přípravné a dokončovací práce | [6 empty] | 0 |  |  |  |  | 0 | STA | 0 | 0 | 0 | 0 | 0 | 0 | 0 | 0 | 0 | 0 | 0 | 0 |  |  | 1 |  | IMPORT | {2aac5d2a-9ead-4545-b241-f0f574e27b4d} | {55ee10d0-9590-4e28-b3ed-3338b545f879} | 2
/ |  | 3436_09 |  |  |  | Ostatní náklady | [6 empty] | 0 |  |  |  |  | 0 | STA | 0 | 0 | 0 | 0 | 0 | 0 | 0 | 0 | 0 | 0 | 0 | 0 |  |  | 1 |  | IMPORT | {c448529c-2d48-4fe2-850f-5124b9df3d57} | {55ee10d0-9590-4e28-b3ed-3338b545f879} | 2

## 3436_01 - SO 01 Oprava hráze
{aaacc3e7-b76c-41b6-bdce-c33ff34626e2}
2
| KRYCÍ LIST SOUPISU PRACÍ | [7 empty] | v --- níže se nacházejí doplnkové a pomocné údaje k sestavám --- v | [8 empty] | False
Stavba:
VN Šišma - rekonstrukce a těžba nánosů
Objekt:
3436_01 - SO 01 Oprava hráze
| KSO: |  |  |  |  | CC-CZ:
| Místo: |  | k.ú. Šišma |  |  | Datum: | 3. 10. 2025
| Zadavatel: |  |  |  |  | IČ: | 70890013
|  | Povodí Moravy, s.p. |  |  |  | DIČ: | CZ70890013
| Uchazeč: |  |  |  |  | IČ: | Vyplň údaj
|  | Vyplň údaj |  |  |  | DIČ: | Vyplň údaj
| Projektant: |  |  |  |  | IČ: | 49241648
|  | VODNÍ DÍLA - TBD a.s. |  |  |  | DIČ: | CZ49241648
| Zpracovatel: |  |  |  |  | IČ: | 49241648
|  | VODNÍ DÍLA - TBD a.s. |  |  |  | DIČ: | CZ49241648
Poznámka:
| Cena bez DPH | [5 empty] | 0
|  |  | Základ daně |  |  | Sazba daně | Výše daně
| DPH | základní | 0 |  |  | 21% | 0
|  | snížená | 0 |  |  | 12% | 0
|  | zákl. přenesená | 0 |  |  | 21% | 0
|  | sníž. přenesená | 0 |  |  | 12% | 0
|  | nulová | 0 |  |  | 0% | 0
| Cena s DPH |  |  | v | CZK |  | 0
| Projektant |  |  | Zpracovatel
| Datum a podpis: |  | Razítko | Datum a podpis: |  |  | Razítko
| Objednavatel |  |  | Uchazeč
| Datum a podpis: |  | Razítko | Datum a podpis: |  |  | Razítko
REKAPITULACE ČLENĚNÍ SOUPISU PRACÍ
Stavba:
VN Šišma - rekonstrukce a těžba nánosů
Objekt:
3436_01 - SO 01 Oprava hráze
Místo: |  |  | k.ú. Šišma |  |  | Datum: | 3. 10. 2025
Zadavatel: |  |  | Povodí Moravy, s.p. |  |  | Projektant: | VODNÍ DÍLA - TBD a.s.
Uchazeč: |  |  | Vyplň údaj |  |  | Zpracovatel: | VODNÍ DÍLA - TBD a.s.
Kód dílu - Popis | [6 empty] | Cena celkem [CZK]
Náklady ze soupisu prací | [6 empty] | 0 | [11 empty] | -1
| HSV - Práce a dodávky HSV | [5 empty] | 0
| 1 - Zemní práce | [5 empty] | 0
| 2 - Zakládání | [5 empty] | 0
| 4 - Vodorovné konstrukce | [5 empty] | 0
| 8 - Trubní vedení | [5 empty] | 0
| 9 - Ostatní konstrukce a práce, bourání | [5 empty] | 0
| 998 - Přesun hmot | [5 empty] | 0
| PSV - Práce a dodávky PSV | [5 empty] | 0
| 767 - Konstrukce zámečnické | [5 empty] | 0
SOUPIS PRACÍ
Stavba:
VN Šišma - rekonstrukce a těžba nánosů
Objekt:
3436_01 - SO 01 Oprava hráze
Místo: |  |  | k.ú. Šišma |  |  | Datum: | 3. 10. 2025
Zadavatel: |  |  | Povodí Moravy, s.p. |  |  | Projektant: | VODNÍ DÍLA - TBD a.s.
Uchazeč: |  |  | Vyplň údaj |  |  | Zpracovatel: | VODNÍ DÍLA - TBD a.s.
PČ | Typ | Kód | Popis | MJ | Množství | J.cena [CZK] | Cena celkem [CZK] | Cenová soustava |  | DPH | J. Nh [h] | Nh celkem [h] | J. hmotnost [t] | Hmotnost celkem [t] | J. suť [t] | Suť Celkem [t]
Náklady soupisu celkem | [6 empty] | 0 |  |  |  |  | 0 |  | 1752.5981 |  | 0 |  | D | -1 | [10 empty] | 0
| D | HSV | Práce a dodávky HSV |  |  |  | 0 |  |  |  |  | 0 |  | 1752.1144 |  | 0 | 1 | D | 0 |  |  |  | ROZPOCET | [6 empty] | 0
| D | 1 | Zemní práce |  |  |  | 0 |  |  |  |  | 0 |  | 83.5719 |  | 0 | 1 | D | 1 |  |  |  | ROZPOCET | [6 empty] | 0
1 | K | 121151125 | Sejmutí ornice plochy přes 500 m2 tl vrstvy do 300 mm strojně | m2 | 1435 |  | 0 | CS ÚRS 2025 02 |  | základní |  | 0 | 0 | 0 | 0 | 0 | 4 | K | 2 |  |  |  | ROZPOCET | 0 | 0 | 0 | 0 | 0 | 1 | 0 | 4 | -1187623897
| PP |  | Sejmutí ornice strojně při souvislé ploše přes 500 m2, tl. vrstvy přes 250 do 300 mm | [14 empty] | PP | 2
| VV |  | "C.3.1, D.2.1.3, svahy hráze + podhrází" 1435 |  | 1435 | [12 empty] | VV | 2 | 2 | True | 0 | ROZPOCET
2 | K | 122251107 | Odkopávky a prokopávky nezapažené v hornině třídy těžitelnosti I skupiny 3 objem přes 5000 m3 strojně | m3 | 6095.057 |  | 0 | CS ÚRS 2025 02 |  | základní |  | 0 | 0 | 0 | 0 | 0 | 4 | K | 2 |  |  |  | ROZPOCET | 0 | 0 | 0 | 0 | 0 | 1 | 0 | 4 | 1795351481
| PP |  | Odkopávky a prokopávky nezapažené strojně v hornině třídy těžitelnosti I skupiny 3 přes 5 000 m3 | [14 empty] | PP | 2
| VV |  | "C.3.1, D.2.1.1, svrchní vrstva na koruně, tl. 300mm" 440*0,3 |  | 132 | [12 empty] | VV | 2 | 2 | True | 0 | ROZPOCET
| VV |  | "D.2.1.1, D.2.1.2, rýha na koruně" 12*1,1"(úsek1)" + 25,1*1,1"(úsek2)" + 38,8*1,1"(úsek3)" |  | 83.49 | [12 empty] | VV | 2 | 2 | True | 0 | ROZPOCET
| VV |  | "D.2.1.1, D.2.1.2, D.2.1.3, překop v místě BP" 95*7+95*(10,8+10,7)/2-120*0,3-130-0,3-31,633 |  | 1488.317 | [12 empty] | VV | 2 | 2 | True | 0 | ROZPOCET
| VV |  | "D.2.1.1, D.2.1.2, D.2.1.3, překop v místě SV" 160*4,8+160*11,9-390*0,3-0,5*8,5-0,6*18 |  | 2539.95 | [12 empty] | VV | 2 | 2 | True | 0 | ROZPOCET
| VV |  | "C.3.1, D.2.1.3, vzdušní svah" 400 |  | 400 | [12 empty] | VV | 2 | 2 | True | 0 | ROZPOCET
| VV |  | "C.3.1, D.2.1.3, návodní svah" 14*90+2,6*19+2,5*2,4+9,6*12 |  | 1430.6 | [12 empty] | VV | 2 | 2 | True | 0 | ROZPOCET
| VV |  | "D.2.1.6, schody" 9*2,3 |  | 20.7 | [12 empty] | VV | 2 | 2 | True | 0 | ROZPOCET
3 | K | 129001101 | Příplatek za ztížení odkopávky nebo prokopávky v blízkosti inženýrských sítí | m3 | 10 |  | 0 | CS ÚRS 2025 02 |  | základní |  | 0 | 0 | 0 | 0 | 0 | 4 | K | 2 |  |  |  | ROZPOCET | 0 | 0 | 0 | 0 | 0 | 1 | 0 | 4 | 1369503454
| PP |  | Příplatek k cenám vykopávek za ztížení vykopávky v blízkosti podzemního vedení nebo výbušnin v horninách jakékoliv třídy | [14 empty] | PP | 2
| VV |  | "C.3.1, v blízkosti vodovodu" 10 |  | 10 | [12 empty] | VV | 2 | 2 | True | 1 | ROZPOCET
4 | K | 132254204 | Hloubení zapažených rýh š do 2000 mm v hornině třídy těžitelnosti I, skupiny 3 objem do 500 m3 | m3 | 67.149 |  | 0 | CS ÚRS 2025 02 |  | základní |  | 0 | 0 | 0 | 0 | 0 | 4 | K | 2 |  |  |  | ROZPOCET | 0 | 0 | 0 | 0 | 0 | 1 | 0 | 4 | -1643119377
| PP |  | Hloubení zapažených rýh šířky přes 800 do 2 000 mm strojně s urovnáním dna do předepsaného profilu a spádu v hornině třídy těžitelnosti I skupiny 3 přes 100 do 500 m3 | [14 empty] | PP | 2
| VV |  | "D.2.1.2, D.2.1.4, PB drén" 40,1*1,1*0,9 |  | 39.699 | [12 empty] | VV | 2 | 2 | True | 0 | ROZPOCET
| VV |  | "D.2.1.2, D.2.1.4, LB drén" 30,5*1*0,9 |  | 27.45 | [12 empty] | VV | 2 | 2 | True | 0 | ROZPOCET
5 | K | 162351103 | Vodorovné přemístění přes 50 do 500 m výkopku/sypaniny z horniny třídy těžitelnosti I skupiny 1 až 3 | m3 | 7889.82 |  | 0 | CS ÚRS 2025 02 |  | základní |  | 0 | 0 | 0 | 0 | 0 | 4 | K | 2 |  |  |  | ROZPOCET | 0 | 0 | 0 | 0 | 0 | 1 | 0 | 4 | -1854858865
| PP |  | Vodorovné přemístění výkopku nebo sypaniny po suchu na obvyklém dopravním prostředku, bez naložení výkopku, avšak se složením bez rozhrnutí z horniny třídy těžitelnosti I skupiny 1 až 3 na vzdálenost přes 50 do 500 m | [14 empty] | PP | 2
| VV |  | "ornice - na mezideponii" (1300+295)*0,1*0,2 |  | 31.9 | [12 empty] | VV | 2 | 2 | True | 0 | ROZPOCET
| VV |  | "ornice - z mezideponie" (1300+295)*0,1*0,2 |  | 31.9 | [12 empty] | VV | 2 | 2 | True | 0 | ROZPOCET
| VV |  | "zemina z výkopů, která bude využita na zásypy, násypy - na mezideponii" 3913,01 |  | 3913.01 | [12 empty] | VV | 2 | 2 | True | 0 | ROZPOCET
| VV |  | "zpětný zásyp nad těsnícím zářezem - z mezideponie" 37,55 |  | 37.55 | [12 empty] | VV | 2 | 2 | True | 0 | ROZPOCET
| VV |  | "zpětný zásyp překopu pro SV a BP - z mezideponie" 84,66 |  | 84.66 | [12 empty] | VV | 2 | 2 | True | 0 | ROZPOCET
| VV |  | "zpětný zásyp schodiště - z mezideponie" 10,8 |  | 10.8 | [12 empty] | VV | 2 | 2 | True | 0 | ROZPOCET
| VV |  | " návodní a střední část hráze - N1, z mezideponie" 2600 |  | 2600 | [12 empty] | VV | 2 | 2 | True | 0 | ROZPOCET
| VV |  | "přísyp na vzd patě - N3, z mezideponie" 680 |  | 680 | [12 empty] | VV | 2 | 2 | True | 0 | ROZPOCET
| VV |  | "přísyp na náv patě - z mezideponie" 500 |  | 500 | [12 empty] | VV | 2 | 2 | True | 0 | ROZPOCET
6 | K | 162651112 | Vodorovné přemístění přes 4 000 do 5000 m výkopku/sypaniny z horniny třídy těžitelnosti I skupiny 1 až 3 | m3 | 1817.8 |  | 0 | CS ÚRS 2025 02 |  | základní |  | 0 | 0 | 0 | 0 | 0 | 4 | K | 2 |  |  |  | ROZPOCET | 0 | 0 | 0 | 0 | 0 | 1 | 0 | 4 | 1289200721
| PP |  | Vodorovné přemístění výkopku nebo sypaniny po suchu na obvyklém dopravním prostředku, bez naložení výkopku, avšak se složením bez rozhrnutí z horniny třídy těžitelnosti I skupiny 1 až 3 na vzdálenost přes 4 000 do 5 000 m | [14 empty] | PP | 2
| VV |  | "odvoz zbytné ornice na skládku" 1435*0,3-(1300+295)*0,1*0,2 |  | 398.6 | [12 empty] | VV | 2 | 2 | True | 0 | ROZPOCET
| VV |  | "odvoz přebytečné zeminy na skládku" 6162,21-3913,01-280"(zpětný zásyp SO4)"-550"(zpětný zásyp SO6) |  | 1419.2 | [12 empty] | VV | 2 | 2 | True | 0 | ROZPOCET
7 | K | 167151111 | Nakládání výkopku z hornin třídy těžitelnosti I skupiny 1 až 3 přes 100 m3 | m3 | 3944.91 |  | 0 | CS ÚRS 2025 02 |  | základní |  | 0 | 0 | 0 | 0 | 0 | 4 | K | 2 |  |  |  | ROZPOCET | 0 | 0 | 0 | 0 | 0 | 1 | 0 | 4 | 960647890
| PP |  | Nakládání, skládání a překládání neulehlého výkopku nebo sypaniny strojně nakládání, množství přes 100 m3, z hornin třídy těžitelnosti I, skupiny 1 až 3 | [14 empty] | PP | 2
| VV |  | "ornice - mezideponie" (1300+295)*0,1*0,2 |  | 31.9 | [12 empty] | VV | 2 | 2 | True | 0 | ROZPOCET
| VV |  | "zpětný zásyp nad těsnícím zářezem - naložení na mezideponii" 37,55 |  | 37.55 | [12 empty] | VV | 2 | 2 | True | 0 | ROZPOCET
| VV |  | "zpětný zásyp překopu pro SV a BP - naložení na mezideponii" 84,66 |  | 84.66 | [12 empty] | VV | 2 | 2 | True | 0 | ROZPOCET
| VV |  | "zpětný zásyp schodiště - naložení na mezideponii" 10,8 |  | 10.8 | [12 empty] | VV | 2 | 2 | True | 0 | ROZPOCET
| VV |  | " návodní a střední část hráze - N1, naložení na mezideponii" 2600 |  | 2600 | [12 empty] | VV | 2 | 2 | True | 0 | ROZPOCET
| VV |  | "přísyp na vzd patě - N3, naložení na mezideponii" 680 |  | 680 | [12 empty] | VV | 2 | 2 | True | 0 | ROZPOCET
| VV |  | "přísyp na náv patě - naložení na mezideponii" 500 |  | 500 | [12 empty] | VV | 2 | 2 | True | 0 | ROZPOCET
8 | K | 171103202 | Uložení sypanin z horniny třídy těžitelnosti I a II, skupiny 1 až 4 do hrází nádrží se zhutněním 100 % PS C s příměsí jílu do 50 % | m3 | 4390.72 |  | 0 | CS ÚRS 2025 02 |  | základní |  | 0 | 0 | 0 | 0 | 0 | 4 | K | 2 |  |  |  | ROZPOCET | 0 | 0 | 0 | 0 | 0 | 1 | 0 | 4 | -398421884
| PP |  | Uložení netříděných sypanin do zemních hrází z hornin třídy těžitelnosti I a II, skupiny 1 až 4 pro jakoukoliv šířku koruny přehradních a jiných vodních nádrží se zhutněním do 100 % PS - koef. C s příměsí jílové hlíny přes 20 do 50 % objemu | [14 empty] | PP | 2
| VV |  | "D.2.1.1, D.2.1.2, zásyp těsnícího zářezu" (12+25,1+38,8)*0,8 |  | 60.72 | [12 empty] | VV | 2 | 2 | True | 0 | ROZPOCET
| VV |  | "C.3.1, D.2.1.3, návodní a střední část hráze - N1" 2600 |  | 2600 | [12 empty] | VV | 2 | 2 | True | 0 | ROZPOCET
| VV |  | "C.3.1, D.2.1.3, vzdušní část hráze - N2" 1050 |  | 1050 | [12 empty] | VV | 2 | 2 | True | 0 | ROZPOCET
| VV |  | "C.3.1, D.2.1.3, přísyp na vzd patě - N3" 680 |  | 680 | [12 empty] | VV | 2 | 2 | True | 0 | ROZPOCET
9 | M | 171R01 | Zemina vhodná do násypu hrází dle ČSN 752410 | m3 | 1110.72 |  | 0 |  |  | základní |  | 0 | 0 | 0 | 0 | 0 | 8 | M | 2 |  |  |  | ROZPOCET | 0 | 0 | 0 | 0 | 0 | 1 | 0 | 4 | -1002524901
| PP |  | Zemina vhodná do násypu hrází dle ČSN 752410 | [14 empty] | PP | 2
| P |  | Poznámka k položce: - položka obsahuje pořízení zeminy včetně dopravy na stavbu - objem zeminy po zhutnění | [14 empty] | P | 2
| VV |  | "D.2.1.1, D.2.1.2, zásyp těsnícího zářezu" (12+25,1+38,8)*0,8 |  | 60.72 | [12 empty] | VV | 2 | 2 | True | 0 | ROZPOCET
| VV |  | "C.3.1, D.2.1.3, vzdušní část hráze - N2" 1050 |  | 1050 | [12 empty] | VV | 2 | 2 | True | 0 | ROZPOCET
10 | K | 171151103 | Uložení sypaniny z hornin soudržných do násypů zhutněných strojně | m3 | 500 |  | 0 | CS ÚRS 2025 02 |  | základní |  | 0 | 0 | 0 | 0 | 0 | 4 | K | 2 |  |  |  | ROZPOCET | 0 | 0 | 0 | 0 | 0 | 1 | 0 | 4 | 2107566630
| PP |  | Uložení sypanin do násypů strojně s rozprostřením sypaniny ve vrstvách a s hrubým urovnáním zhutněných z hornin soudržných jakékoliv třídy těžitelnosti | [14 empty] | PP | 2
| VV |  | "D.2.1.3, násyp u paty hráze z přebytečné zeminy" 500 |  | 500 | [12 empty] | VV | 2 | 2 | True | 1 | ROZPOCET
11 | K | 171201231 | Poplatek za uložení zeminy a kamení na recyklační skládce (skládkovné) kód odpadu 17 05 04 | t | 2646.98 |  | 0 | CS ÚRS 2025 02 |  | základní |  | 0 | 0 | 0 | 0 | 0 | 4 | K | 2 |  |  |  | ROZPOCET | 0 | 0 | 0 | 0 | 0 | 1 | 0 | 4 | -1279766997
| PP |  | Poplatek za uložení stavebního odpadu na recyklační skládce (skládkovné) zeminy a kamení zatříděného do Katalogu odpadů pod kódem 17 05 04 | [14 empty] | PP | 2
| VV |  | "ornice"398,6*1,3 |  | 518.18 | [12 empty] | VV | 2 | 2 | True | 0 | ROZPOCET
| VV |  | "přebytečná zemina" 1419,2*1,5 |  | 2128.8 | [12 empty] | VV | 2 | 2 | True | 0 | ROZPOCET
12 | K | 174151101 | Zásyp jam, šachet rýh nebo kolem objektů sypaninou se zhutněním | m3 | 133.01 |  | 0 | CS ÚRS 2025 02 |  | základní |  | 0 | 0 | 0 | 0 | 0 | 4 | K | 2 |  |  |  | ROZPOCET | 0 | 0 | 0 | 0 | 0 | 1 | 0 | 4 | -853715863
| PP |  | Zásyp sypaninou z jakékoliv horniny strojně s uložením výkopku ve vrstvách se zhutněním jam, šachet, rýh nebo kolem objektů v těchto vykopávkách | [14 empty] | PP | 2
| VV |  | "D.2.1.1, D.2.1.2, zpětný zásyp nad těsnícím zářezem" (12+25,1+38)*0,5 |  | 37.55 | [12 empty] | VV | 2 | 2 | True | 0 | ROZPOCET
| VV |  | "D.2.1.1, D.2.1.2, zpětný zásyp překopu pro SV a BP" 28,6*1,7+21,2*1,7 |  | 84.66 | [12 empty] | VV | 2 | 2 | True | 0 | ROZPOCET
| VV |  | "D.2.1.6, schodiště" 9*1,2 |  | 10.8 | [12 empty] | VV | 2 | 2 | True | 0 | ROZPOCET
13 | K | 175151101 | Obsypání potrubí strojně sypaninou bez prohození, uloženou do 3 m | m3 | 41.77 |  | 0 | CS ÚRS 2025 02 |  | základní |  | 0 | 0 | 0 | 0 | 0 | 4 | K | 2 |  |  |  | ROZPOCET | 0 | 0 | 0 | 0 | 0 | 1 | 0 | 4 | -1369794743
| PP |  | Obsypání potrubí strojně sypaninou z vhodných třídy těžitelnosti I a II, skupiny 1 až 4 nebo materiálem připraveným podél výkopu ve vzdálenosti do 3 m od jeho kraje, pro jakoukoliv hloubku výkopu a míru zhutnění bez prohození sypaniny | [14 empty] | PP | 2
| VV |  | "D.2.1.2, D.2.1.4, PB drén" 40,1*0,5*0,9+11,9*0,8*0,5 |  | 22.805 | [12 empty] | VV | 2 | 2 | True | 0 | ROZPOCET
| VV |  | "D.2.1.2, D.2.1.4, LB drén" 30,5*0,5*0,9+13,1*0,8*0,5 |  | 18.965 | [12 empty] | VV | 2 | 2 | True | 0 | ROZPOCET
14 | M | 58343810 | kamenivo drcené hrubé frakce 4/8 | t | 83.54 |  | 0 | CS ÚRS 2025 02 |  | základní |  | 0 | 1 | 83.54 | 0 | 0 | 8 | M | 2 |  |  |  | ROZPOCET | 0 | 0 | 0 | 0 | 0 | 1 | 0 | 4 | -1752866064
| PP |  | kamenivo drcené hrubé frakce 4/8 | [14 empty] | PP | 2
| VV |  | 41,77*2 'Přepočtené koeficientem množství |  | 83.54 | [12 empty] | VV | 2 | 2 | False | 1 | ROZPOCET
15 | K | 181351103 | Rozprostření ornice tl vrstvy do 200 mm pl přes 100 do 500 m2 v rovině nebo ve svahu do 1:5 strojně | m2 | 295 |  | 0 | CS ÚRS 2025 02 |  | základní |  | 0 | 0 | 0 | 0 | 0 | 4 | K | 2 |  |  |  | ROZPOCET | 0 | 0 | 0 | 0 | 0 | 1 | 0 | 4 | 585409901
| PP |  | Rozprostření a urovnání ornice v rovině nebo ve svahu sklonu do 1:5 strojně při souvislé ploše přes 100 do 500 m2, tl. vrstvy do 200 mm | [14 empty] | PP | 2
| VV |  | "C.1.3, D.2.1.3" 295 |  | 295 | [12 empty] | VV | 2 | 2 | True | 1 | ROZPOCET
16 | K | 181411121 | Založení lučního trávníku výsevem pl do 1000 m2 v rovině a ve svahu do 1:5 | m2 | 295 |  | 0 | CS ÚRS 2025 02 |  | základní |  | 0 | 0 | 0 | 0 | 0 | 4 | K | 2 |  |  |  | ROZPOCET | 0 | 0 | 0 | 0 | 0 | 1 | 0 | 4 | 1255134369
| PP |  | Založení trávníku na půdě předem připravené plochy do 1000 m2 výsevem včetně utažení lučního v rovině nebo na svahu do 1:5 | [14 empty] | PP | 2
| VV |  | "C.1.3, D.2.1.3" 295 |  | 295 | [12 empty] | VV | 2 | 2 | True | 1 | ROZPOCET
17 | K | 181451122 | Založení lučního trávníku výsevem pl přes 1000 m2 ve svahu přes 1:5 do 1:2 | m2 | 1300 |  | 0 | CS ÚRS 2025 02 |  | základní |  | 0 | 0 | 0 | 0 | 0 | 4 | K | 2 |  |  |  | ROZPOCET | 0 | 0 | 0 | 0 | 0 | 1 | 0 | 4 | -2098658249
| PP |  | Založení trávníku na půdě předem připravené plochy přes 1000 m2 výsevem včetně utažení lučního na svahu přes 1:5 do 1:2 | [14 empty] | PP | 2
| VV |  | "C.1.3, D.2.1.3" 1300 |  | 1300 | [12 empty] | VV | 2 | 2 | True | 1 | ROZPOCET
18 | M | 00572470 | osivo směs travní univerzál | kg | 31.9 |  | 0 | CS ÚRS 2025 02 |  | základní |  | 0 | 0.001 | 0.0319 | 0 | 0 | 8 | M | 2 |  |  |  | ROZPOCET | 0 | 0 | 0 | 0 | 0 | 1 | 0 | 4 | 1936255776
| PP |  | osivo směs travní univerzál | [14 empty] | PP | 2
| VV |  | "plocha" 295+1300 |  | 1595 | [12 empty] | VV | 2 | 2 | True | 1 | ROZPOCET
| VV |  | 1595*0,02 'Přepočtené koeficientem množství |  | 31.9 | [12 empty] | VV | 2 | 2 | False | 1 | ROZPOCET
19 | K | 181951112 | Úprava pláně v hornině třídy těžitelnosti I skupiny 1 až 3 se zhutněním strojně | m2 | 1660 |  | 0 | CS ÚRS 2025 02 |  | základní |  | 0 | 0 | 0 | 0 | 0 | 4 | K | 2 |  |  |  | ROZPOCET | 0 | 0 | 0 | 0 | 0 | 1 | 0 | 4 | 1352136664
| PP |  | Úprava pláně vyrovnáním výškových rozdílů strojně v hornině třídy těžitelnosti I, skupiny 1 až 3 se zhutněním | [14 empty] | PP | 2
| VV |  | "C.1.3, D.2.1.3, UPV" 830 |  | 830 | [12 empty] | VV | 2 | 2 | True | 0 | ROZPOCET
| VV |  | "C.1.3, D.2.1.3, UPN" 580 |  | 580 | [12 empty] | VV | 2 | 2 | True | 0 | ROZPOCET
| VV |  | "D.2.1.3, násyp u paty hráze z přebytečné zeminy" 5*50 |  | 250 | [12 empty] | VV | 2 | 2 | True | 0 | ROZPOCET
20 | K | 182151111 | Svahování v zářezech v hornině třídy těžitelnosti I skupiny 1 až 3 strojně | m2 | 590 |  | 0 | CS ÚRS 2025 02 |  | základní |  | 0 | 0 | 0 | 0 | 0 | 4 | K | 2 |  |  |  | ROZPOCET | 0 | 0 | 0 | 0 | 0 | 1 | 0 | 4 | -2067717469
| PP |  | Svahování trvalých svahů do projektovaných profilů strojně s potřebným přemístěním výkopku při svahování v zářezech v hornině třídy těžitelnosti I, skupiny 1 až 3 | [14 empty] | PP | 2
| VV |  | "C.1.3, D.2.1.3" 590 |  | 590 | [12 empty] | VV | 2 | 2 | True | 0 | ROZPOCET
21 | K | 182251101 | Svahování násypů strojně | m2 | 200 |  | 0 | CS ÚRS 2025 02 |  | základní |  | 0 | 0 | 0 | 0 | 0 | 4 | K | 2 |  |  |  | ROZPOCET | 0 | 0 | 0 | 0 | 0 | 1 | 0 | 4 | -498702163
| PP |  | Svahování trvalých svahů do projektovaných profilů strojně s potřebným přemístěním výkopku při svahování násypů v jakékoliv hornině | [14 empty] | PP | 2
| VV |  | "D.2.1.3, násyp u paty hráze z přebytečné zeminy" 4*50 |  | 200 | [12 empty] | VV | 2 | 2 | True | 1 | ROZPOCET
22 | K | 182351133 | Rozprostření ornice pl přes 500 m2 ve svahu přes 1:5 tl vrstvy do 200 mm strojně | m2 | 1300 |  | 0 | CS ÚRS 2025 02 |  | základní |  | 0 | 0 | 0 | 0 | 0 | 4 | K | 2 |  |  |  | ROZPOCET | 0 | 0 | 0 | 0 | 0 | 1 | 0 | 4 | 1466346689
| PP |  | Rozprostření a urovnání ornice ve svahu sklonu přes 1:5 strojně při souvislé ploše přes 500 m2, tl. vrstvy do 200 mm | [14 empty] | PP | 2
| VV |  | "C.1.3, D.2.1.3" 1300 |  | 1300 | [12 empty] | VV | 2 | 2 | True | 1 | ROZPOCET
23 | M | 171R02 | Zemina pro terénní úpravy - ornice | m3 | 127.6 |  | 0 |  |  | základní |  | 0 | 0 | 0 | 0 | 0 | 8 | M | 2 |  |  |  | ROZPOCET | 0 | 0 | 0 | 0 | 0 | 1 | 0 | 4 | 2141482586
| PP |  | Zemina pro terénní úpravy - ornice | [14 empty] | PP | 2
| P |  | Poznámka k položce: položka obsahuje pořízení zeminy včetně dopravy na stavbu | [14 empty] | P | 2
| VV |  | "80% celkového objemu" (1300+295)*0,1*0,8 |  | 127.6 | [12 empty] | VV | 2 | 2 | True | 1 | ROZPOCET
| D | 2 | Zakládání |  |  |  | 0 |  |  |  |  | 0 |  | 237.6641 |  | 0 | 1 | D | 1 |  |  |  | ROZPOCET | [6 empty] | 0
24 | K | 271572211 | Podsyp pod základové konstrukce se zhutněním z netříděného štěrkopísku | m3 | 1.202 |  | 0 | CS ÚRS 2025 02 |  | základní |  | 0 | 1.98 | 2.38 | 0 | 0 | 4 | K | 2 |  |  |  | ROZPOCET | 0 | 0 | 0 | 0 | 0 | 1 | 0 | 4 | 1371765193
| PP |  | Podsyp pod základové konstrukce se zhutněním a urovnáním povrchu ze štěrkopísku netříděného | [14 empty] | PP | 2
| VV |  | "D.2.1.6, schodiště" 8,9*0,9*0,15 |  | 1.202 | [12 empty] | VV | 2 | 2 | True | 1 | ROZPOCET
25 | K | 291111111 | Podklad pro zpevněné plochy z kameniva drceného 0 až 63 mm | m3 | 121.83 |  | 0 | CS ÚRS 2025 02 |  | základní |  | 0 | 1.9312 | 235.2842 | 0 | 0 | 4 | K | 2 |  |  |  | ROZPOCET | 0 | 0 | 0 | 0 | 0 | 1 | 0 | 4 | -243021770
| PP |  | Podklad pro zpevněné plochy s rozprostřením a s hutněním z kameniva drceného frakce 0 - 63 mm | [14 empty] | PP | 2
| VV |  | "C.3.1, zpevnění povrchu koruny hráze štěrkodrtí 32/63 s prosypáním 4/8" 406,1*0,3 |  | 121.83 | [12 empty] | VV | 2 | 2 | True | 1 | ROZPOCET
| D | 4 | Vodorovné konstrukce |  |  |  | 0 |  |  |  |  | 0 |  | 1413.5276 |  | 0 | 1 | D | 1 |  |  |  | ROZPOCET | [6 empty] | 0
26 | K | 430321616 | Schodišťová konstrukce a rampa ze ŽB tř. C 30/37 | m3 | 4.9 |  | 0 | CS ÚRS 2025 02 |  | základní |  | 0 | 2.5019 | 12.2596 | 0 | 0 | 4 | K | 2 |  |  |  | ROZPOCET | 0 | 0 | 0 | 0 | 0 | 1 | 0 | 4 | 1990777085
| PP |  | Schodišťové konstrukce a rampy z betonu železového (bez výztuže) stupně, schodnice, ramena, podesty s nosníky tř. C 30/37 | [14 empty] | PP | 2
| VV |  | "D.2.1.6, zeď + podkl" 3,9+1 |  | 4.9 | [12 empty] | VV | 2 | 2 | True | 1 | ROZPOCET
27 | K | 430361821 | Výztuž schodišťové konstrukce a rampy betonářskou ocelí 10 505 | t | 0.254 |  | 0 | CS ÚRS 2025 02 |  | základní |  | 0 | 1.0493 | 0.26651 | 0 | 0 | 4 | K | 2 |  |  |  | ROZPOCET | 0 | 0 | 0 | 0 | 0 | 1 | 0 | 4 | 738015133
| PP |  | Výztuž schodišťových konstrukcí a ramp stupňů, schodnic, ramen, podest s nosníky z betonářské oceli 10 505 (R) nebo BSt 500 | [14 empty] | PP | 2
| VV |  | "D.2.1.6, R10" 254,195/1000 |  | 0.254 | [12 empty] | VV | 2 | 2 | True | 1 | ROZPOCET
28 | K | 430362021 | Výztuž schodišťové konstrukce a rampy svařovanými sítěmi Kari | t | 0.091 |  | 0 | CS ÚRS 2025 02 |  | základní |  | 0 | 1.0628 | 0.096712 | 0 | 0 | 4 | K | 2 |  |  |  | ROZPOCET | 0 | 0 | 0 | 0 | 0 | 1 | 0 | 4 | -525153135
| PP |  | Výztuž schodišťových konstrukcí a ramp stupňů, schodnic, ramen, podest s nosníky ze svařovaných sítí z drátů typu KARI | [14 empty] | PP | 2
| VV |  | "D.2.1.6, R8, oka 150/150" 90,927/1000 |  | 0.091 | [12 empty] | VV | 2 | 2 | True | 1 | ROZPOCET
29 | K | 431351121 | Zřízení bednění podest schodišť a ramp přímočarých v do 4 m | m2 | 26.96 |  | 0 | CS ÚRS 2025 02 |  | základní |  | 0 | 0.01296 | 0.3494 | 0 | 0 | 4 | K | 2 |  |  |  | ROZPOCET | 0 | 0 | 0 | 0 | 0 | 1 | 0 | 4 | -1151956778
| PP |  | Bednění podest, podstupňových desek a ramp včetně podpěrné konstrukce výšky do 4 m půdorysně přímočarých zřízení | [14 empty] | PP | 2
| VV |  | "D.2.1.6" (6,5*2+0,8*0,3*2)*2 |  | 26.96 | [12 empty] | VV | 2 | 2 | True | 1 | ROZPOCET
30 | K | 431351122 | Odstranění bednění podest schodišť a ramp přímočarých v do 4 m | m2 | 26.96 |  | 0 | CS ÚRS 2025 02 |  | základní |  | 0 | 0 | 0 | 0 | 0 | 4 | K | 2 |  |  |  | ROZPOCET | 0 | 0 | 0 | 0 | 0 | 1 | 0 | 4 | 1134165015
| PP |  | Bednění podest, podstupňových desek a ramp včetně podpěrné konstrukce výšky do 4 m půdorysně přímočarých odstranění | [14 empty] | PP | 2
| VV |  | "D.2.1.6" (6,5*2+0,8*0,3*2)*2 |  | 26.96 | [12 empty] | VV | 2 | 2 | True | 1 | ROZPOCET
31 | K | 451573111 | Lože pod potrubí otevřený výkop ze štěrkopísku | m3 | 8.604 |  | 0 | CS ÚRS 2025 02 |  | základní |  | 0 | 0 | 0 | 0 | 0 | 4 | K | 2 |  |  |  | ROZPOCET | 0 | 0 | 0 | 0 | 0 | 1 | 0 | 4 | 285589980
| PP |  | Lože pod potrubí, stoky a drobné objekty v otevřeném výkopu z písku a štěrkopísku do 63 mm | [14 empty] | PP | 2
| VV |  | "D.2.1.2, D.2.1.4, PB drén" 52*0,9*0,1 |  | 4.68 | [12 empty] | VV | 2 | 2 | True | 0 | ROZPOCET
| VV |  | "D.2.1.2, D.2.1.4, LB drén" 43,6*0,9*0,1 |  | 3.924 | [12 empty] | VV | 2 | 2 | True | 0 | ROZPOCET
32 | K | 452311171 | Podkladní desky z betonu prostého bez zvýšených nároků na prostředí tř. C 30/37 otevřený výkop | m3 | 0.804 |  | 0 | CS ÚRS 2025 02 |  | základní |  | 0 | 0 | 0 | 0 | 0 | 4 | K | 2 |  |  |  | ROZPOCET | 0 | 0 | 0 | 0 | 0 | 1 | 0 | 4 | -1271800594
| PP |  | Podkladní a zajišťovací konstrukce z betonu prostého v otevřeném výkopu bez zvýšených nároků na prostředí desky pod potrubí, stoky a drobné objekty z betonu tř. C 30/37 | [14 empty] | PP | 2
| VV |  | "D.2.1.5, podklad Š1 - Š4" 1,6*1,6*3,14/4*0,1*4 |  | 0.804 | [12 empty] | VV | 2 | 2 | True | 1 | ROZPOCET
33 | K | 457542111 | Filtrační vrstvy ze štěrkodrti se zhutněním frakce od 0 až 22 do 0 až 63 mm | m3 | 150 |  | 0 | CS ÚRS 2025 02 |  | základní |  | 0 | 2.25 | 337.5 | 0 | 0 | 4 | K | 2 |  |  |  | ROZPOCET | 0 | 0 | 0 | 0 | 0 | 1 | 0 | 4 | 1399146353
| PP |  | Filtrační vrstvy jakékoliv tloušťky a sklonu ze štěrkodrti se zhutněním do 10 pojezdů/m3, frakce od 0-22 do 0-63 mm | [14 empty] | PP | 2
| VV |  | "C.1.3, D.2.1.3, návodní opevnění NO, filtr 0/32mm" 750*0,2 |  | 150 | [12 empty] | VV | 2 | 2 | True | 0 | ROZPOCET
34 | K | 457572111 | Filtrační vrstvy ze štěrkopísku se zhutněním frakce od 0 až 8 do 0 až 32 mm | m3 | 202.257 |  | 0 | CS ÚRS 2025 02 |  | základní |  | 0 | 2.0875 | 422.2115 | 0 | 0 | 4 | K | 2 |  |  |  | ROZPOCET | 0 | 0 | 0 | 0 | 0 | 1 | 0 | 4 | -590856183
| PP |  | Filtrační vrstvy jakékoliv tloušťky a sklonu ze štěrkopísků se zhutněním do 10 pojezdů/m3, frakce od 0-8 do 0-32 mm | [14 empty] | PP | 2
| VV |  | "D.2.1.2, D.2.1.4, komínový filtr 0/22mm, PB" 40,1*(1,6+0,9*0,5) |  | 82.205 | [12 empty] | VV | 2 | 2 | True | 0 | ROZPOCET
| VV |  | "D.2.1.2, D.2.1.4, komínový filtr 0/22mm, LB" 32,4*(1,6+0,9*0,4) |  | 63.504 | [12 empty] | VV | 2 | 2 | True | 0 | ROZPOCET
| VV |  | "C.3.1, SO2 D.2.1.2, komínový filtr 0/22mm, mezi Š1 a Š3" (10,3+5)/2*5,4*0,8+(65-10*1,8)*0,5 |  | 56.548 | [12 empty] | VV | 2 | 2 | True | 0 | ROZPOCET
35 | K | 462512270 | Zához z lomového kamene s proštěrkováním z terénu hmotnost do 200 kg | m3 | 37.8 |  | 0 | CS ÚRS 2025 02 |  | základní |  | 0 | 2.4341 | 92.0082 | 0 | 0 | 4 | K | 2 |  |  |  | ROZPOCET | 0 | 0 | 0 | 0 | 0 | 1 | 0 | 4 | 580458575
| PP |  | Zához z lomového kamene neupraveného záhozového s proštěrkováním z terénu, hmotnosti jednotlivých kamenů do 200 kg | [14 empty] | PP | 2
| VV |  | "C.1.3, D.2.1.3, patka pod NO" (19+33+5+8+43)*0,35 |  | 37.8 | [12 empty] | VV | 2 | 2 | True | 0 | ROZPOCET
36 | K | 463212121R | Rovnanina z lomového kamene s vyklínováním spár těženým kamenivem | m3 | 225 |  | 0 |  |  | základní |  | 0 | 2.4143 | 543.2175 | 0 | 0 | 4 | K | 2 |  |  |  | ROZPOCET | 0 | 0 | 0 | 0 | 0 | 1 | 0 | 4 | -2081415532
| PP |  | Rovnanina z lomového kamene upraveného, tříděného jakékoliv tloušťky rovnaniny s vyplněním spár a dutin těženým kamenivem | [14 empty] | PP | 2
| P |  | Poznámka k položce: požadavek: hmotnost kamene 80-200kg, 80% min hmotnost 150kg | [14 empty] | P | 2
| VV |  | "C.1.3, D.2.1.3, návodní opevnění NO" 750*0,3 |  | 225 | [12 empty] | VV | 2 | 2 | True | 0 | ROZPOCET
37 | K | 465210121 | Schody z lomového kamene na maltu cementovou s vyspárováním tl 200 mm | m2 | 8.01 |  | 0 | CS ÚRS 2025 02 |  | základní |  | 0 | 0.7014 | 5.6182 | 0 | 0 | 4 | K | 2 |  |  |  | ROZPOCET | 0 | 0 | 0 | 0 | 0 | 1 | 0 | 4 | 590286761
| PP |  | Schody z lomového kamene lomařsky upraveného pro dlažbu na cementovou maltu, s vyspárováním cementovou maltou, tl. kamene 200 mm | [14 empty] | PP | 2
| VV |  | "D.2.1.6, schodiště" 8,9*0,9 |  | 8.01 | [12 empty] | VV | 2 | 2 | True | 1 | ROZPOCET
| D | 8 | Trubní vedení |  |  |  | 0 |  |  |  |  | 0 |  | 17.1407 |  | 0 | 1 | D | 1 |  |  |  | ROZPOCET | [6 empty] | 0
38 | K | 871353121 | Montáž kanalizačního potrubí z PVC těsněné gumovým kroužkem otevřený výkop sklon do 20 % DN 200 | m | 95.6 |  | 0 | CS ÚRS 2025 02 |  | základní |  | 0 | 1e-05 | 0.000956 | 0 | 0 | 4 | K | 2 |  |  |  | ROZPOCET | 0 | 0 | 0 | 0 | 0 | 1 | 0 | 4 | 832358405
| PP |  | Montáž kanalizačního potrubí z plastů z tvrdého PVC těsněných gumovým kroužkem v otevřeném výkopu ve sklonu do 20 % DN 200 | [14 empty] | PP | 2
| VV |  | "D.2.1.4, PB drén" 52 |  | 52 | [12 empty] | VV | 2 | 2 | True | 0 | ROZPOCET
| VV |  | "D.2.1.4, LB drén" 43,6 |  | 43.6 | [12 empty] | VV | 2 | 2 | True | 0 | ROZPOCET
39 | M | 28611167 | trubka kanalizační PVC-U plnostěnná jednovrstvá DN 200x1000mm SN8 | m | 100.38 |  | 0 | CS ÚRS 2025 02 |  | základní |  | 0 | 0.00426 | 0.42762 | 0 | 0 | 8 | M | 2 |  |  |  | ROZPOCET | 0 | 0 | 0 | 0 | 0 | 1 | 0 | 4 | 505657977
| PP |  | trubka kanalizační PVC-U plnostěnná jednovrstvá DN 200x1000mm SN8 | [14 empty] | PP | 2
| VV |  | 95,6*1,05 'Přepočtené koeficientem množství |  | 100.38 | [12 empty] | VV | 2 | 2 | False | 1 | ROZPOCET
40 | K | 800R1 | Dodatečná perforace potrubí z tvrdého PVC DN 200 | m | 95.6 |  | 0 |  |  | základní |  | 0 | 0 | 0 | 0 | 0 | 4 | K | 2 |  |  |  | ROZPOCET | 0 | 0 | 0 | 0 | 0 | 1 | 0 | 4 | 873715992
| PP |  | Dodatečná perforace potrubí z tvrdého PVC DN 200 | [14 empty] | PP | 2
| VV |  | "D.2.1.4" 95,6 |  | 95.6 | [12 empty] | VV | 2 | 2 | True | 1 | ROZPOCET
41 | K | 894411311 | Osazení betonových nebo železobetonových dílců pro šachty skruží rovných | kus | 11 |  | 0 | CS ÚRS 2025 02 |  | základní |  | 0 | 0.01019 | 0.11209 | 0 | 0 | 4 | K | 2 |  |  |  | ROZPOCET | 0 | 0 | 0 | 0 | 0 | 1 | 0 | 4 | 997638183
| PP |  | Osazení betonových nebo železobetonových dílců pro šachty skruží rovných | [14 empty] | PP | 2
| VV |  | "D.2.1.5, Š1-Š4" 11 |  | 11 | [12 empty] | VV | 2 | 2 | True | 1 | ROZPOCET
42 | M | BET.KSRM1010D | BEST-ŠACH,SKRUŽ/SR-M 1000x1000 PS/DEHA | kus | 6 |  | 0 |  |  | základní |  | 0 | 1.013 | 6.078 | 0 | 0 | 8 | M | 2 |  |  |  | ROZPOCET | 0 | 0 | 0 | 0 | 0 | 1 | 0 | 4 | -1645242949
| PP |  | BEST-ŠACH,SKRUŽ/SR-M 1000x1000 PS/DEHA | [14 empty] | PP | 2
| VV |  | "D.2.1.5, Š1" 2 |  | 2 | [12 empty] | VV | 2 | 2 | True | 0 | ROZPOCET
| VV |  | "D.2.1.5, Š2" 1 |  | 1 | [12 empty] | VV | 2 | 2 | True | 0 | ROZPOCET
| VV |  | "D.2.1.5, Š3" 2 |  | 2 | [12 empty] | VV | 2 | 2 | True | 0 | ROZPOCET
| VV |  | "D.2.1.5, Š4" 1 |  | 1 | [12 empty] | VV | 2 | 2 | True | 0 | ROZPOCET
43 | M | BET.KSRM1050D | BEST-ŠACH,SKRUŽ/SR-M 1000x500 PS/DEHA | kus | 3 |  | 0 |  |  | základní |  | 0 | 0.506 | 1.518 | 0 | 0 | 8 | M | 2 |  |  |  | ROZPOCET | 0 | 0 | 0 | 0 | 0 | 1 | 0 | 4 | 1062981805
| PP |  | BEST-ŠACH,SKRUŽ/SR-M 1000x500 PS/DEHA | [14 empty] | PP | 2
| VV |  | "D.2.1.5, Š1" 1 |  | 1 | [12 empty] | VV | 2 | 2 | True | 0 | ROZPOCET
| VV |  | "D.2.1.5, Š3" 1 |  | 1 | [12 empty] | VV | 2 | 2 | True | 0 | ROZPOCET
| VV |  | "D.2.1.5, Š4" 1 |  | 1 | [12 empty] | VV | 2 | 2 | True | 0 | ROZPOCET
44 | M | BET.KSRM1025D | BEST-ŠACH,SKRUŽ/SR-M 1000x250 PS/DEHA | kus | 2 |  | 0 |  |  | základní |  | 0 | 0.254 | 0.508 | 0 | 0 | 8 | M | 2 |  |  |  | ROZPOCET | 0 | 0 | 0 | 0 | 0 | 1 | 0 | 4 | -1286207794
| PP |  | BEST-ŠACH,SKRUŽ/SR-M 1000x250 PS/DEHA | [14 empty] | PP | 2
| VV |  | "D.2.1.5, Š1" 1 |  | 1 | [12 empty] | VV | 2 | 2 | True | 0 | ROZPOCET
| VV |  | "D.2.1.5, Š3" 1 |  | 1 | [12 empty] | VV | 2 | 2 | True | 0 | ROZPOCET
45 | K | 894412411 | Osazení betonových nebo železobetonových dílců pro šachty skruží přechodových | kus | 4 |  | 0 | CS ÚRS 2025 02 |  | základní |  | 0 | 0.01248 | 0.04992 | 0 | 0 | 4 | K | 2 |  |  |  | ROZPOCET | 0 | 0 | 0 | 0 | 0 | 1 | 0 | 4 | 227237419
| PP |  | Osazení betonových nebo železobetonových dílců pro šachty skruží přechodových | [14 empty] | PP | 2
| VV |  | "D.2.1.5, Š1-Š4" 4 |  | 4 | [12 empty] | VV | 2 | 2 | True | 1 | ROZPOCET
46 | M | BET.KSHM1067D | BEST-KONUS/SH-M 1000/625x670 PS+K/DEHA | kus | 4 |  | 0 |  |  | základní |  | 0 | 0.57 | 2.28 | 0 | 0 | 8 | M | 2 |  |  |  | ROZPOCET | 0 | 0 | 0 | 0 | 0 | 1 | 0 | 4 | 1893142818
| PP |  | BEST-KONUS/SH-M 1000/625x670 PS+K/DEHA | [14 empty] | PP | 2
| VV |  | "D.2.1.5, Š1-Š4" 4 |  | 4 | [12 empty] | VV | 2 | 2 | True | 1 | ROZPOCET
47 | K | 894414111 | Osazení betonových nebo železobetonových dílců pro šachty skruží základových (dno) | kus | 4 |  | 0 | CS ÚRS 2025 02 |  | základní |  | 0 | 0.02854 | 0.11416 | 0 | 0 | 4 | K | 2 |  |  |  | ROZPOCET | 0 | 0 | 0 | 0 | 0 | 1 | 0 | 4 | 950324074
| PP |  | Osazení betonových nebo železobetonových dílců pro šachty skruží základových (dno) | [14 empty] | PP | 2
| VV |  | "D.2.1.5, Š1-Š4" 4 |  | 4 | [12 empty] | VV | 2 | 2 | True | 1 | ROZPOCET
48 | M | BET.KSUM-R | BEST-ŠACH.DNO/SU-M 1000x685 DN200/1 PS KK | kus | 4 |  | 0 |  |  | základní |  | 0 | 1.363 | 5.452 | 0 | 0 | 8 | M | 2 |  |  |  | ROZPOCET | 0 | 0 | 0 | 0 | 0 | 1 | 0 | 4 | -1095615980
| PP |  | BEST-ŠACH.DNO/SU-M 1000x685 DN200/1 PS KK | [14 empty] | PP | 2
| VV |  | "D.2.1.5, Š1-Š4" 4 |  | 4 | [12 empty] | VV | 2 | 2 | True | 1 | ROZPOCET
49 | K | 899102112 | Osazení poklopů litinových, ocelových nebo železobetonových včetně rámů pro třídu zatížení A15, A50 | kus | 4 |  | 0 | CS ÚRS 2025 02 |  | základní |  | 0 | 0.09 | 0.36 | 0 | 0 | 4 | K | 2 |  |  |  | ROZPOCET | 0 | 0 | 0 | 0 | 0 | 1 | 0 | 4 | -1547448893
| PP |  | Osazení poklopů šachtových litinových, ocelových nebo železobetonových včetně rámů pro třídu zatížení A15, A50 | [14 empty] | PP | 2
| VV |  | "D.2.1.5, Š1-Š4" 4 |  | 4 | [12 empty] | VV | 2 | 2 | True | 1 | ROZPOCET
50 | M | 28661932 | poklop šachtový litinový DN 600 pro třídu zatížení A15 | kus | 4 |  | 0 | CS ÚRS 2025 02 |  | základní |  | 0 | 0.06 | 0.24 | 0 | 0 | 8 | M | 2 |  |  |  | ROZPOCET | 0 | 0 | 0 | 0 | 0 | 1 | 0 | 4 | 1689638421
| PP |  | poklop šachtový litinový DN 600 pro třídu zatížení A15 | [14 empty] | PP | 2
| VV |  | "D.2.1.5, Š1-Š4, materiál BEGU" 4 |  | 4 | [12 empty] | VV | 2 | 2 | True | 1 | ROZPOCET
| D | 9 | Ostatní konstrukce a práce, bourání |  |  |  | 0 |  |  |  |  | 0 |  | 0.20995 |  | 0 | 1 | D | 1 |  |  |  | ROZPOCET | [6 empty] | 0
51 | K | 919726122 | Geotextilie pro ochranu, separaci a filtraci netkaná měrná hm přes 200 do 300 g/m2 | m2 | 446.71 |  | 0 | CS ÚRS 2025 02 |  | základní |  | 0 | 0.00047 | 0.20995 | 0 | 0 | 4 | K | 2 |  |  |  | ROZPOCET | 0 | 0 | 0 | 0 | 0 | 1 | 0 | 4 | 1442118271
| PP |  | Geotextilie netkaná pro ochranu, separaci nebo filtraci měrná hmotnost přes 200 do 300 g/m2 | [14 empty] | PP | 2
| VV |  | "C.3.1, povrch koruny hráze" 406,1*1,1 |  | 446.71 | [12 empty] | VV | 2 | 2 | True | 1 | ROZPOCET
| D | 998 | Přesun hmot |  |  |  | 0 |  |  |  |  | 0 |  | 0 |  | 0 | 1 | D | 1 |  |  |  | ROZPOCET | [6 empty] | 0
52 | K | 998324011 | Přesun hmot pro objekty související se sypanými hrázemi a vodní elektrárny | t | 1752.114 |  | 0 | CS ÚRS 2025 02 |  | základní |  | 0 | 0 | 0 | 0 | 0 | 4 | K | 2 |  |  |  | ROZPOCET | 0 | 0 | 0 | 0 | 0 | 1 | 0 | 4 | 439240752
| PP |  | Přesun hmot pro objekty budované v souvislosti se sypanými hrázemi a vodní elektrárny dopravní vzdálenost do 500 m | [14 empty] | PP | 2
| D | PSV | Práce a dodávky PSV |  |  |  | 0 |  |  |  |  | 0 |  | 0.48377 |  | 0 | 2 | D | 0 |  |  |  | ROZPOCET | [6 empty] | 0
| D | 767 | Konstrukce zámečnické |  |  |  | 0 |  |  |  |  | 0 |  | 0.48377 |  | 0 | 2 | D | 1 |  |  |  | ROZPOCET | [6 empty] | 0
53 | K | 767223222 | Montáž přímého kovového zábradlí do betonu konstrukce na schodišti v exteriéru | m | 8.22 |  | 0 | CS ÚRS 2025 02 |  | základní |  | 0 | 0.00072 | 0.0059184 | 0 | 0 | 16 | K | 2 |  |  |  | ROZPOCET | 0 | 0 | 0 | 0 | 0 | 1 | 0 | 16 | 1168841714
| PP |  | Montáž zábradlí přímého v exteriéru na schodišti kotveného do betonu | [14 empty] | PP | 2
| VV |  | "D.2.1.6, schodiště" 8,22 |  | 8.22 | [12 empty] | VV | 2 | 2 | True | 1 | ROZPOCET
54 | M | 13611228 | plech ocelový hladký jakost S235JR tl 10mm tabule | t | 0.019 |  | 0 | CS ÚRS 2025 02 |  | základní |  | 0 | 1 | 0.019 | 0 | 0 | 32 | M | 2 |  |  |  | ROZPOCET | 0 | 0 | 0 | 0 | 0 | 1 | 0 | 16 | 1548434513
| PP |  | plech ocelový hladký jakost S235JR tl 10mm tabule | [14 empty] | PP | 2
| P |  | Poznámka k položce: Hmotnost 78,5 kg/m2 | [14 empty] | P | 2
| VV |  | "D.2.1.6, kotevní plech zábradlí" 0,2*0,2*0,01*6*7850/1000 |  | 0.019 | [12 empty] | VV | 2 | 2 | True | 1 | ROZPOCET
55 | M | 14011009 | trubka ocelová bezešvá hladká jakost 11 353 21,3x2,6mm | m | 47.7 |  | 0 | CS ÚRS 2025 02 |  | základní |  | 0 | 0.00115 | 0.054855 | 0 | 0 | 32 | M | 2 |  |  |  | ROZPOCET | 0 | 0 | 0 | 0 | 0 | 1 | 0 | 16 | -77637262
| PP |  | trubka ocelová bezešvá hladká jakost 11 353 21,3x2,6mm | [14 empty] | PP | 2
| VV |  | "D.2.1.6, příčle zábradlí" 0,9*53 |  | 47.7 | [12 empty] | VV | 2 | 2 | True | 1 | ROZPOCET
56 | M | 14550238 | profil ocelový svařovaný jakost S235 průřez čtvercový 40x40x4mm | t | 0.002 |  | 0 | CS ÚRS 2025 02 |  | základní |  | 0 | 1 | 0.002 | 0 | 0 | 32 | M | 2 |  |  |  | ROZPOCET | 0 | 0 | 0 | 0 | 0 | 1 | 0 | 16 | 1331836411
| PP |  | profil ocelový svařovaný jakost S235 průřez čtvercový 40x40x4mm | [14 empty] | PP | 2
| P |  | Poznámka k položce: Hmotnost: 4,45 kg/m | [14 empty] | P | 2
| VV |  | "D.2.1.6, zábradlí" 0,2*2*4,3/1000 |  | 0.002 | [12 empty] | VV | 2 | 2 | True | 1 | ROZPOCET
57 | M | 14550248 | profil ocelový svařovaný jakost S235 průřez čtvercový 50x50x4mm | t | 0.123 |  | 0 | CS ÚRS 2025 02 |  | základní |  | 0 | 1 | 0.123 | 0 | 0 | 32 | M | 2 |  |  |  | ROZPOCET | 0 | 0 | 0 | 0 | 0 | 1 | 0 | 16 | 464690182
| PP |  | profil ocelový svařovaný jakost S235 průřez čtvercový 50x50x4mm | [14 empty] | PP | 2
| P |  | Poznámka k položce: Hmotnost: 5,54 kg/m | [14 empty] | P | 2
| VV |  | "D.2.1.6, zábradlí" (8,22*2+1,05*6)*5,4/1000 |  | 0.123 | [12 empty] | VV | 2 | 2 | True | 1 | ROZPOCET
58 | K | 767R6 | Žárové zinkování - povrchová úprava ocelových prvků | kg | 199 |  | 0 |  |  | základní |  | 0 | 0.001 | 0.199 | 0 | 0 | 16 | K | 2 |  |  |  | ROZPOCET | 0 | 0 | 0 | 0 | 0 | 1 | 0 | 16 | 673536925
| PP |  | Žárové zinkování - povrchová úprava ocelových prvků | [14 empty] | PP | 2
| P |  | Poznámka k položce: požadavky a specifikace povrchové úpravy viz D.2.1.6 | [14 empty] | P | 2
| VV |  | "D.2.1.6, zábradlí" 199 |  | 199 | [12 empty] | VV | 2 | 2 | True | 0 | ROZPOCET
59 | K | 767R5 | Ocelová závora mechanická, šířka 3m, žárově pozinkována, dodávka vč montáže | kus | 2 |  | 0 |  |  | základní |  | 0 | 0.04 | 0.08 | 0 | 0 | 16 | K | 2 |  |  |  | ROZPOCET | 0 | 0 | 0 | 0 | 0 | 1 | 0 | 16 | 1122452223
| PP |  | Ocelová závora mechanická, šířka 3m, žárově pozinkována, dodávka vč montáže | [14 empty] | PP | 2
| P |  | Poznámka k položce: uzamykatelná | [14 empty] | P | 2
60 | K | 998767101 | Přesun hmot tonážní pro zámečnické konstrukce v objektech v do 6 m | t | 0.484 |  | 0 | CS ÚRS 2025 02 |  | základní |  | 0 | 0 | 0 | 0 | 0 | 16 | K | 2 |  |  |  | ROZPOCET | 0 | 0 | 0 | 0 | 0 | 1 | 0 | 16 | -1454424245
| PP |  | Přesun hmot pro zámečnické konstrukce stanovený z hmotnosti přesunovaného materiálu vodorovná dopravní vzdálenost do 50 m základní v objektech výšky do 6 m | [14 empty] | PP | 2

## 3436_02 - SO 02 Úprava s...
{d0270a3d-11f7-4c11-8b0c-2be8dec4543a}
2
| KRYCÍ LIST SOUPISU PRACÍ | [7 empty] | v --- níže se nacházejí doplnkové a pomocné údaje k sestavám --- v | [8 empty] | False
Stavba:
VN Šišma - rekonstrukce a těžba nánosů
Objekt:
3436_02 - SO 02 Úprava spodní výpusti vč. odpadního koryta
| KSO: |  |  |  |  | CC-CZ:
| Místo: |  | k.ú. Šišma |  |  | Datum: | 3. 10. 2025
| Zadavatel: |  |  |  |  | IČ: | 70890013
|  | Povodí Moravy, s.p. |  |  |  | DIČ: | CZ70890013
| Uchazeč: |  |  |  |  | IČ: | Vyplň údaj
|  | Vyplň údaj |  |  |  | DIČ: | Vyplň údaj
| Projektant: |  |  |  |  | IČ: | 49241648
|  | VODNÍ DÍLA - TBD a.s. |  |  |  | DIČ: | CZ49241648
| Zpracovatel: |  |  |  |  | IČ: | 49241648
|  | VODNÍ DÍLA - TBD a.s. |  |  |  | DIČ: | CZ49241648
Poznámka:
| Cena bez DPH | [5 empty] | 0
|  |  | Základ daně |  |  | Sazba daně | Výše daně
| DPH | základní | 0 |  |  | 21% | 0
|  | snížená | 0 |  |  | 12% | 0
|  | zákl. přenesená | 0 |  |  | 21% | 0
|  | sníž. přenesená | 0 |  |  | 12% | 0
|  | nulová | 0 |  |  | 0% | 0
| Cena s DPH |  |  | v | CZK |  | 0
| Projektant |  |  | Zpracovatel
| Datum a podpis: |  | Razítko | Datum a podpis: |  |  | Razítko
| Objednavatel |  |  | Uchazeč
| Datum a podpis: |  | Razítko | Datum a podpis: |  |  | Razítko
REKAPITULACE ČLENĚNÍ SOUPISU PRACÍ
Stavba:
VN Šišma - rekonstrukce a těžba nánosů
Objekt:
3436_02 - SO 02 Úprava spodní výpusti vč. odpadního koryta
Místo: |  |  | k.ú. Šišma |  |  | Datum: | 3. 10. 2025
Zadavatel: |  |  | Povodí Moravy, s.p. |  |  | Projektant: | VODNÍ DÍLA - TBD a.s.
Uchazeč: |  |  | Vyplň údaj |  |  | Zpracovatel: | VODNÍ DÍLA - TBD a.s.
Kód dílu - Popis | [6 empty] | Cena celkem [CZK]
Náklady ze soupisu prací | [6 empty] | 0 | [11 empty] | -1
| HSV - Práce a dodávky HSV | [5 empty] | 0
| 1 - Zemní práce | [5 empty] | 0
| 3 - Svislé a kompletní konstrukce | [5 empty] | 0
| 4 - Vodorovné konstrukce | [5 empty] | 0
| 8 - Trubní vedení | [5 empty] | 0
| 9 - Ostatní konstrukce a práce, bourání | [5 empty] | 0
| 997 - Přesun sutě | [5 empty] | 0
| 998 - Přesun hmot | [5 empty] | 0
| PSV - Práce a dodávky PSV | [5 empty] | 0
| 767 - Konstrukce zámečnické | [5 empty] | 0
| M - Práce a dodávky M | [5 empty] | 0
| 23-M - Montáže potrubí | [5 empty] | 0
SOUPIS PRACÍ
Stavba:
VN Šišma - rekonstrukce a těžba nánosů
Objekt:
3436_02 - SO 02 Úprava spodní výpusti vč. odpadního koryta
Místo: |  |  | k.ú. Šišma |  |  | Datum: | 3. 10. 2025
Zadavatel: |  |  | Povodí Moravy, s.p. |  |  | Projektant: | VODNÍ DÍLA - TBD a.s.
Uchazeč: |  |  | Vyplň údaj |  |  | Zpracovatel: | VODNÍ DÍLA - TBD a.s.
PČ | Typ | Kód | Popis | MJ | Množství | J.cena [CZK] | Cena celkem [CZK] | Cenová soustava |  | DPH | J. Nh [h] | Nh celkem [h] | J. hmotnost [t] | Hmotnost celkem [t] | J. suť [t] | Suť Celkem [t]
Náklady soupisu celkem | [6 empty] | 0 |  |  |  |  | 0 |  | 305.9865 |  | 94.1902 |  | D | -1 | [10 empty] | 0
| D | HSV | Práce a dodávky HSV |  |  |  | 0 |  |  |  |  | 0 |  | 303.1519 |  | 94.1902 | 1 | D | 0 |  |  |  | ROZPOCET | [6 empty] | 0
| D | 1 | Zemní práce |  |  |  | 0 |  |  |  |  | 0 |  | 6.8022 |  | 0 | 1 | D | 1 |  |  |  | ROZPOCET | [6 empty] | 0
1 | K | 121151105 | Sejmutí ornice plochy do 100 m2 tl vrstvy přes 250 do 300 mm strojně | m2 | 43.09 |  | 0 | CS ÚRS 2025 02 |  | základní |  | 0 | 0 | 0 | 0 | 0 | 4 | K | 2 |  |  |  | ROZPOCET | 0 | 0 | 0 | 0 | 0 | 1 | 0 | 4 | -1222560778
| PP |  | Sejmutí ornice strojně při souvislé ploše do 100 m2, tl. vrstvy přes 250 do 300 mm | [14 empty] | PP | 2
| VV |  | "D.2.1.4, SO4D.2.4.1" 7,4*2+21,5*0,7+13,1*0,5+22,3*0,3 |  | 43.09 | [12 empty] | VV | 2 | 2 | True | 1 | ROZPOCET
2 | K | 122251104 | Odkopávky a prokopávky nezapažené v hornině třídy těžitelnosti I skupiny 3 objem do 500 m3 strojně | m3 | 120.49 |  | 0 | CS ÚRS 2025 02 |  | základní |  | 0 | 0 | 0 | 0 | 0 | 4 | K | 2 |  |  |  | ROZPOCET | 0 | 0 | 0 | 0 | 0 | 1 | 0 | 4 | 897481509
| PP |  | Odkopávky a prokopávky nezapažené strojně v hornině třídy těžitelnosti I skupiny 3 přes 100 do 500 m3 | [14 empty] | PP | 2
| VV |  | "D.2.1.4, SO4D.2.4.1" 7,4*3,6+21,5*2,2+13,1+22,3*1,5 |  | 120.49 | [12 empty] | VV | 2 | 2 | True | 1 | ROZPOCET
3 | K | 162351103 | Vodorovné přemístění přes 50 do 500 m výkopku/sypaniny z horniny třídy těžitelnosti I skupiny 1 až 3 | m3 | 40.76 |  | 0 | CS ÚRS 2025 02 |  | základní |  | 0 | 0 | 0 | 0 | 0 | 4 | K | 2 |  |  |  | ROZPOCET | 0 | 0 | 0 | 0 | 0 | 1 | 0 | 4 | 2097797563
| PP |  | Vodorovné přemístění výkopku nebo sypaniny po suchu na obvyklém dopravním prostředku, bez naložení výkopku, avšak se složením bez rozhrnutí z horniny třídy těžitelnosti I skupiny 1 až 3 na vzdálenost přes 50 do 500 m | [14 empty] | PP | 2
| VV |  | "ornice -na mezideponii" (107,49)*0,1*0,2 |  | 2.15 | [12 empty] | VV | 2 | 2 | True | 0 | ROZPOCET
| VV |  | "ornice -z mezideponie" (107,49)*0,1*0,2 |  | 2.15 | [12 empty] | VV | 2 | 2 | True | 0 | ROZPOCET
| VV |  | "výkop -na mezideponii" 18,23 |  | 18.23 | [12 empty] | VV | 2 | 2 | True | 0 | ROZPOCET
| VV |  | "zpětný zásyp -z mezideponie" 18,23 |  | 18.23 | [12 empty] | VV | 2 | 2 | True | 0 | ROZPOCET
4 | K | 162651112 | Vodorovné přemístění přes 4 000 do 5000 m výkopku/sypaniny z horniny třídy těžitelnosti I skupiny 1 až 3 | m3 | 113.037 |  | 0 | CS ÚRS 2025 02 |  | základní |  | 0 | 0 | 0 | 0 | 0 | 4 | K | 2 |  |  |  | ROZPOCET | 0 | 0 | 0 | 0 | 0 | 1 | 0 | 4 | -200825475
| PP |  | Vodorovné přemístění výkopku nebo sypaniny po suchu na obvyklém dopravním prostředku, bez naložení výkopku, avšak se složením bez rozhrnutí z horniny třídy těžitelnosti I skupiny 1 až 3 na vzdálenost přes 4 000 do 5 000 m | [14 empty] | PP | 2
| VV |  | "odvoz zbytné ornice na skládku" 43,09*0,3-(107,49)*0,1*0,2 |  | 10.777 | [12 empty] | VV | 2 | 2 | True | 0 | ROZPOCET
| VV |  | "odvoz přebytečné zeminy na skládku" 120,49-18,23 |  | 102.26 | [12 empty] | VV | 2 | 2 | True | 0 | ROZPOCET
5 | K | 167151101 | Nakládání výkopku z hornin třídy těžitelnosti I skupiny 1 až 3 do 100 m3 | m3 | 20.38 |  | 0 | CS ÚRS 2025 02 |  | základní |  | 0 | 0 | 0 | 0 | 0 | 4 | K | 2 |  |  |  | ROZPOCET | 0 | 0 | 0 | 0 | 0 | 1 | 0 | 4 | 816739581
| PP |  | Nakládání, skládání a překládání neulehlého výkopku nebo sypaniny strojně nakládání, množství do 100 m3, z horniny třídy těžitelnosti I, skupiny 1 až 3 | [14 empty] | PP | 2
| VV |  | "ornice - mezideponie" (107,49)*0,1*0,2 |  | 2.15 | [12 empty] | VV | 2 | 2 | True | 0 | ROZPOCET
| VV |  | "zpětný zásyp - mezideponie" 18,23 |  | 18.23 | [12 empty] | VV | 2 | 2 | True | 0 | ROZPOCET
6 | K | 171201231 | Poplatek za uložení zeminy a kamení na recyklační skládce (skládkovné) kód odpadu 17 05 04 | t | 167.4 |  | 0 | CS ÚRS 2025 02 |  | základní |  | 0 | 0 | 0 | 0 | 0 | 4 | K | 2 |  |  |  | ROZPOCET | 0 | 0 | 0 | 0 | 0 | 1 | 0 | 4 | 616961974
| PP |  | Poplatek za uložení stavebního odpadu na recyklační skládce (skládkovné) zeminy a kamení zatříděného do Katalogu odpadů pod kódem 17 05 04 | [14 empty] | PP | 2
| VV |  | "ornice" 10,777*1,3 |  | 14.01 | [12 empty] | VV | 2 | 2 | True | 0 | ROZPOCET
| VV |  | "přebytečná zemina" 102,26*1,5 |  | 153.39 | [12 empty] | VV | 2 | 2 | True | 0 | ROZPOCET
7 | K | 174151101 | Zásyp jam, šachet rýh nebo kolem objektů sypaninou se zhutněním | m3 | 18.23 |  | 0 | CS ÚRS 2025 02 |  | základní |  | 0 | 0 | 0 | 0 | 0 | 4 | K | 2 |  |  |  | ROZPOCET | 0 | 0 | 0 | 0 | 0 | 1 | 0 | 4 | 63750847
| PP |  | Zásyp sypaninou z jakékoliv horniny strojně s uložením výkopku ve vrstvách se zhutněním jam, šachet, rýh nebo kolem objektů v těchto vykopávkách | [14 empty] | PP | 2
| VV |  | "D.2.1.4, SO4D.2.4.1" 7,4+21,5*0,4+22,3*0,1 |  | 18.23 | [12 empty] | VV | 2 | 2 | True | 0 | ROZPOCET
8 | K | 175151101 | Obsypání potrubí strojně sypaninou bez prohození, uloženou do 3 m | m3 | 4 |  | 0 | CS ÚRS 2025 02 |  | základní |  | 0 | 0 | 0 | 0 | 0 | 4 | K | 2 |  |  |  | ROZPOCET | 0 | 0 | 0 | 0 | 0 | 1 | 0 | 4 | -1034224416
| PP |  | Obsypání potrubí strojně sypaninou z vhodných třídy těžitelnosti I a II, skupiny 1 až 4 nebo materiálem připraveným podél výkopu ve vzdálenosti do 3 m od jeho kraje, pro jakoukoliv hloubku výkopu a míru zhutnění bez prohození sypaniny | [14 empty] | PP | 2
| VV |  | "D.2.1.2, D.2.1.3, drén podél spodní výpusti, fr 4/8mm" 2*5*0,2 |  | 2 | [12 empty] | VV | 2 | 2 | True | 0 | ROZPOCET
| VV |  | "D.2.1.2, D.2.1.3, drén podél spodní výpusti, fr 0/22mm" 2*5*0,2 |  | 2 | [12 empty] | VV | 2 | 2 | True | 0 | ROZPOCET
9 | M | 58333625 | kamenivo těžené hrubé frakce 4/8 | t | 3.4 |  | 0 | CS ÚRS 2025 02 |  | základní |  | 0 | 1 | 3.4 | 0 | 0 | 8 | M | 2 |  |  |  | ROZPOCET | 0 | 0 | 0 | 0 | 0 | 1 | 0 | 4 | -2017169153
| PP |  | kamenivo těžené hrubé frakce 4/8 | [14 empty] | PP | 2
| VV |  | 2*1,7 |  | 3.4 | [12 empty] | VV | 2 | 2 | True | 1 | ROZPOCET
10 | M | 58337331 | štěrkopísek frakce 0/22 | t | 3.4 |  | 0 | CS ÚRS 2021 01 |  | základní |  | 0 | 1 | 3.4 | 0 | 0 | 8 | M | 2 |  |  |  | ROZPOCET | 0 | 0 | 0 | 0 | 0 | 1 | 0 | 4 | -1811021138
| PP |  | štěrkopísek frakce 0/22 | [14 empty] | PP | 2
| VV |  | 2*1,7 |  | 3.4 | [12 empty] | VV | 2 | 2 | True | 1 | ROZPOCET
11 | K | 181351103 | Rozprostření ornice tl vrstvy do 200 mm pl přes 100 do 500 m2 v rovině nebo ve svahu do 1:5 strojně | m2 | 107.49 |  | 0 | CS ÚRS 2025 02 |  | základní |  | 0 | 0 | 0 | 0 | 0 | 4 | K | 2 |  |  |  | ROZPOCET | 0 | 0 | 0 | 0 | 0 | 1 | 0 | 4 | 1223416644
| PP |  | Rozprostření a urovnání ornice v rovině nebo ve svahu sklonu do 1:5 strojně při souvislé ploše přes 100 do 500 m2, tl. vrstvy do 200 mm | [14 empty] | PP | 2
| VV |  | "D.2.1.4, SO4D.2.4.1" 7,4*3+21,5*2,1+22,3*1,8 |  | 107.49 | [12 empty] | VV | 2 | 2 | True | 1 | ROZPOCET
12 | M | 171R02 | Zemina pro terénní úpravy - ornice | m3 | 8.599 |  | 0 |  |  | základní |  | 0 | 0 | 0 | 0 | 0 | 8 | M | 2 |  |  |  | ROZPOCET | 0 | 0 | 0 | 0 | 0 | 1 | 0 | 4 | -724207017
| PP |  | Zemina pro terénní úpravy - ornice | [14 empty] | PP | 2
| P |  | Poznámka k položce: položka obsahuje pořízení zeminy včetně dopravy na stavbu | [14 empty] | P | 2
| VV |  | "80% celkového objemu"107,49*0,1*0,8 |  | 8.599 | [12 empty] | VV | 2 | 2 | True | 1 | ROZPOCET
13 | K | 181411121 | Založení lučního trávníku výsevem pl do 1000 m2 v rovině a ve svahu do 1:5 | m2 | 107.49 |  | 0 | CS ÚRS 2025 02 |  | základní |  | 0 | 0 | 0 | 0 | 0 | 4 | K | 2 |  |  |  | ROZPOCET | 0 | 0 | 0 | 0 | 0 | 1 | 0 | 4 | -1472826197
| PP |  | Založení trávníku na půdě předem připravené plochy do 1000 m2 výsevem včetně utažení lučního v rovině nebo na svahu do 1:5 | [14 empty] | PP | 2
| VV |  | "D.2.1.4, SO4D.2.4.1" 7,4*3+21,5*2,1+22,3*1,8 |  | 107.49 | [12 empty] | VV | 2 | 2 | True | 1 | ROZPOCET
14 | M | 00572470 | osivo směs travní univerzál | kg | 2.15 |  | 0 | CS ÚRS 2025 02 |  | základní |  | 0 | 0.001 | 0.00215 | 0 | 0 | 8 | M | 2 |  |  |  | ROZPOCET | 0 | 0 | 0 | 0 | 0 | 1 | 0 | 4 | -192650625
| PP |  | osivo směs travní univerzál | [14 empty] | PP | 2
| VV |  | "plocha" 107,49 |  | 107.49 | [12 empty] | VV | 2 | 2 | True | 1 | ROZPOCET
| VV |  | 107,49*0,02 'Přepočtené koeficientem množství |  | 2.15 | [12 empty] | VV | 2 | 2 | False | 1 | ROZPOCET
15 | K | 181951112 | Úprava pláně v hornině třídy těžitelnosti I skupiny 1 až 3 se zhutněním strojně | m2 | 305.61 |  | 0 | CS ÚRS 2025 02 |  | základní |  | 0 | 0 | 0 | 0 | 0 | 4 | K | 2 |  |  |  | ROZPOCET | 0 | 0 | 0 | 0 | 0 | 1 | 0 | 4 | 664621123
| PP |  | Úprava pláně vyrovnáním výškových rozdílů strojně v hornině třídy těžitelnosti I, skupiny 1 až 3 se zhutněním | [14 empty] | PP | 2
| VV |  | "C.1.3, D.2.2.1, UPV" 180 |  | 180 | [12 empty] | VV | 2 | 2 | True | 0 | ROZPOCET
| VV |  | "D.2.1.4, SO4D.2.4.1, UPV" 7,4*1,5+21,5*0,9+13,1*0,9+22,3 |  | 64.54 | [12 empty] | VV | 2 | 2 | True | 0 | ROZPOCET
| VV |  | "D.2.1.4, SO4D.2.4.1, UPN" 7,4*2+21,5*0,7+22,3*1,4 |  | 61.07 | [12 empty] | VV | 2 | 2 | True | 0 | ROZPOCET
16 | K | 182151111 | Svahování v zářezech v hornině třídy těžitelnosti I skupiny 1 až 3 strojně | m2 | 151.75 |  | 0 | CS ÚRS 2025 02 |  | základní |  | 0 | 0 | 0 | 0 | 0 | 4 | K | 2 |  |  |  | ROZPOCET | 0 | 0 | 0 | 0 | 0 | 1 | 0 | 4 | -2009340253
| PP |  | Svahování trvalých svahů do projektovaných profilů strojně s potřebným přemístěním výkopku při svahování v zářezech v hornině třídy těžitelnosti I, skupiny 1 až 3 | [14 empty] | PP | 2
| VV |  | "D.2.1.4, SO4D.2.4.1" 7,4*3+21,5*2+13,1*1,5+22,3*3 |  | 151.75 | [12 empty] | VV | 2 | 2 | True | 0 | ROZPOCET
17 | K | 182251101 | Svahování násypů strojně | m2 | 46.42 |  | 0 | CS ÚRS 2025 02 |  | základní |  | 0 | 0 | 0 | 0 | 0 | 4 | K | 2 |  |  |  | ROZPOCET | 0 | 0 | 0 | 0 | 0 | 1 | 0 | 4 | -23853911
| PP |  | Svahování trvalých svahů do projektovaných profilů strojně s potřebným přemístěním výkopku při svahování násypů v jakékoliv hornině | [14 empty] | PP | 2
| VV |  | "D.2.1.4, SO4D.2.4.1" 7,4+21,5*1,4+22,3*0,4 |  | 46.42 | [12 empty] | VV | 2 | 2 | True | 1 | ROZPOCET
| D | 3 | Svislé a kompletní konstrukce |  |  |  | 0 |  |  |  |  | 0 |  | 9.7598 |  | 0 | 1 | D | 1 |  |  |  | ROZPOCET | [6 empty] | 0
18 | K | 321321116 | Konstrukce vodních staveb ze ŽB mrazuvzdorného tř. C 30/37 | m3 | 114.4 |  | 0 | CS ÚRS 2025 02 |  | základní |  | 0 | 0 | 0 | 0 | 0 | 4 | K | 2 |  |  |  | ROZPOCET | 0 | 0 | 0 | 0 | 0 | 1 | 0 | 4 | 48492271
| PP |  | Konstrukce vodních staveb z betonu přehrad, jezů a plavebních komor, spodní stavby vodních elektráren, jader přehrad, odběrných věží a výpustných zařízení, opěrných zdí, šachet, šachtic a ostatních konstrukcí železového pro prostředí s mrazovými cykly tř. C 30/37 | [14 empty] | PP | 2
| VV |  | "D.2.3.1, požeráková šachta" 23,1 |  | 23.1 | [12 empty] | VV | 2 | 2 | True | 0 | ROZPOCET
| VV |  | "D.2.3.2, boční křídla" 13,7 |  | 13.7 | [12 empty] | VV | 2 | 2 | True | 0 | ROZPOCET
| VV |  | "D.2.3.3, odpadní potrubí" 60,6 |  | 60.6 | [12 empty] | VV | 2 | 2 | True | 0 | ROZPOCET
| VV |  | "D.2.3.4, blok pod lávku" 2,3 |  | 2.3 | [12 empty] | VV | 2 | 2 | True | 0 | ROZPOCET
| VV |  | "D.2.3.6, trubní výust" 13,3+0,9 |  | 14.2 | [12 empty] | VV | 2 | 2 | True | 0 | ROZPOCET
| VV |  | "D.2.3.5, schody k lávce" 0,5 |  | 0.5 | [12 empty] | VV | 2 | 2 | True | 0 | ROZPOCET
19 | K | 321351010 | Bednění konstrukcí vodních staveb rovinné - zřízení | m2 | 313.524 |  | 0 | CS ÚRS 2025 02 |  | základní |  | 0 | 0.00865 | 2.712 | 0 | 0 | 4 | K | 2 |  |  |  | ROZPOCET | 0 | 0 | 0 | 0 | 0 | 1 | 0 | 4 | 1906022086
| PP |  | Bednění konstrukcí z betonu prostého nebo železového vodních staveb přehrad, jezů a plavebních komor, spodní stavby vodních elektráren, jader přehrad, odběrných věží a výpustných zařízení, opěrných zdí, šachet, šachtic a ostatních konstrukcí zřízení ploch rovinných | [14 empty] | PP | 2
| VV |  | "D.2.3.1, požeráková šachta" 8,4*1,2+7,2*(1,1*2+11,6)+0,4*0,33*2 |  | 109.704 | [12 empty] | VV | 2 | 2 | True | 0 | ROZPOCET
| VV |  | "D.2.3.2, boční křídla" 2,4*2+2*(2,6*1+2,1*2,4+2,3*2,75+1,5)+1,1*0,8+2,7*2 |  | 42.01 | [12 empty] | VV | 2 | 2 | True | 0 | ROZPOCET
| VV |  | "D.2.3.3, odpadní potrubí" 29*1,8*2+4,6*2+0,7*0,7*2 |  | 114.58 | [12 empty] | VV | 2 | 2 | True | 0 | ROZPOCET
| VV |  | "D.2.3.4, blok pod lávku" 1,5*2+1,5*1,2 |  | 4.8 | [12 empty] | VV | 2 | 2 | True | 0 | ROZPOCET
| VV |  | "D.2.3.6, trubní výust" 2*(2,2*2,3+2,5*2,3+0,8*1,9)+2,7*(2,9+2,2) |  | 38.43 | [12 empty] | VV | 2 | 2 | True | 0 | ROZPOCET
| VV |  | "D.2.3.5, schody k lávce" 0,9*4+0,8*0,25*2 |  | 4 | [12 empty] | VV | 2 | 2 | True | 0 | ROZPOCET
20 | K | 321351010R | Bednění konstrukcí vodních staveb rovinné negativní- zřízení | m2 | 1.04 |  | 0 |  |  | základní |  | 0 | 0.00726 | 0.0075504 | 0 | 0 | 4 | K | 2 |  |  |  | ROZPOCET | 0 | 0 | 0 | 0 | 0 | 1 | 0 | 4 | 564100644
| PP |  | Bednění konstrukcí z betonu prostého nebo železového vodních staveb přehrad, jezů a plavebních komor, spodní stavby vodních elektráren, jader přehrad, odběrných věží a výpustných zařízení, opěrných zdí, šachet, šachtic a ostatních konstrukcí zřízení ploch rovinných | [14 empty] | PP | 2
| VV |  | "D.2.3.2, boční křídla" 1,3*0,4*2 |  | 1.04 | [12 empty] | VV | 2 | 2 | True | 0 | ROZPOCET
21 | K | 321352010 | Bednění konstrukcí vodních staveb rovinné - odstranění | m2 | 313.524 |  | 0 | CS ÚRS 2025 02 |  | základní |  | 0 | 0 | 0 | 0 | 0 | 4 | K | 2 |  |  |  | ROZPOCET | 0 | 0 | 0 | 0 | 0 | 1 | 0 | 4 | -1738463066
| PP |  | Bednění konstrukcí z betonu prostého nebo železového vodních staveb přehrad, jezů a plavebních komor, spodní stavby vodních elektráren, jader přehrad, odběrných věží a výpustných zařízení, opěrných zdí, šachet, šachtic a ostatních konstrukcí odstranění ploch rovinných | [14 empty] | PP | 2
| VV |  | "D.2.3.1, požeráková šachta" 8,4*1,2+7,2*(1,1*2+11,6)+0,4*0,33*2 |  | 109.704 | [12 empty] | VV | 2 | 2 | True | 0 | ROZPOCET
| VV |  | "D.2.3.2, boční křídla" 2,4*2+2*(2,6*1+2,1*2,4+2,3*2,75+1,5)+1,1*0,8+2,7*2 |  | 42.01 | [12 empty] | VV | 2 | 2 | True | 0 | ROZPOCET
| VV |  | "D.2.3.3, odpadní potrubí" 29*1,8*2+4,6*2+0,7*0,7*2 |  | 114.58 | [12 empty] | VV | 2 | 2 | True | 0 | ROZPOCET
| VV |  | "D.2.3.4, blok pod lávku" 1,5*2+1,5*1,2 |  | 4.8 | [12 empty] | VV | 2 | 2 | True | 0 | ROZPOCET
| VV |  | "D.2.3.6, trubní výust" 2*(2,2*2,3+2,5*2,3+0,8*1,9)+2,7*(2,9+2,2) |  | 38.43 | [12 empty] | VV | 2 | 2 | True | 0 | ROZPOCET
| VV |  | "D.2.3.5, schody k lávce" 0,9*4+0,8*0,25*2 |  | 4 | [12 empty] | VV | 2 | 2 | True | 0 | ROZPOCET
22 | K | 321352010R | Bednění konstrukcí vodních staveb rovinné negativní- odstranění | m2 | 1.04 |  | 0 |  |  | základní |  | 0 | 0.00086 | 0.0008944 | 0 | 0 | 4 | K | 2 |  |  |  | ROZPOCET | 0 | 0 | 0 | 0 | 0 | 1 | 0 | 4 | -1703149258
| PP |  | Bednění konstrukcí z betonu prostého nebo železového vodních staveb přehrad, jezů a plavebních komor, spodní stavby vodních elektráren, jader přehrad, odběrných věží a výpustných zařízení, opěrných zdí, šachet, šachtic a ostatních konstrukcí odstranění ploch rovinných | [14 empty] | PP | 2
| VV |  | "D.2.3.2, boční křídla" 1,3*0,4*2 |  | 1.04 | [12 empty] | VV | 2 | 2 | True | 0 | ROZPOCET
23 | K | 321366111 | Výztuž železobetonových konstrukcí vodních staveb z oceli 10 505 D do 12 mm | t | 3.38 |  | 0 | CS ÚRS 2025 02 |  | základní |  | 0 | 1.0953 | 3.702 | 0 | 0 | 4 | K | 2 |  |  |  | ROZPOCET | 0 | 0 | 0 | 0 | 0 | 1 | 0 | 4 | -334501044
| PP |  | Výztuž železobetonových konstrukcí vodních staveb přehrad, jezů a plavebních komor, spodní stavby vodních elektráren, jader přehrad, odběrných věží a výpustných zařízení, opěrných zdí, šachet, šachtic a ostatních konstrukcí jednotlivé pruty průměru do 12 mm, z oceli 10 505 (R) nebo BSt 500 | [14 empty] | PP | 2
| VV |  | "D.2.4.1, požerák, R8" 53/1000 |  | 0.053 | [12 empty] | VV | 2 | 2 | True | 0 | ROZPOCET
| VV |  | "D.2.3.3, odpadní potrubí, R10" 58,543/1000 |  | 0.059 | [12 empty] | VV | 2 | 2 | True | 0 | ROZPOCET
| VV |  | "D.2.4.1, požerák, R12" 1493,03/1000 |  | 1.493 | [12 empty] | VV | 2 | 2 | True | 0 | ROZPOCET
| VV |  | "D.2.1.5, schody, R10" 254,195/1000 |  | 0.254 | [12 empty] | VV | 2 | 2 | True | 0 | ROZPOCET
| VV |  | "D.2.3.4, blok lávka, R10" 71,21/1000 |  | 0.071 | [12 empty] | VV | 2 | 2 | True | 0 | ROZPOCET
| VV |  | "D.2.4.2, výust, R8" 26,88/1000 |  | 0.027 | [12 empty] | VV | 2 | 2 | True | 0 | ROZPOCET
| VV |  | "D.2.4.2, výust, R12" 891,89/1000 |  | 0.892 | [12 empty] | VV | 2 | 2 | True | 0 | ROZPOCET
| VV |  | "D.2.4.6, výust, R10" 92,11/1000 |  | 0.092 | [12 empty] | VV | 2 | 2 | True | 0 | ROZPOCET
| VV |  | "D.2.4.6, výust, R12" 438,99/1000 |  | 0.439 | [12 empty] | VV | 2 | 2 | True | 0 | ROZPOCET
24 | K | 321366112 | Výztuž železobetonových konstrukcí vodních staveb z oceli 10 505 D do 32 mm | t | 0.932 |  | 0 | CS ÚRS 2025 02 |  | základní |  | 0 | 1.0556 | 0.98382 | 0 | 0 | 4 | K | 2 |  |  |  | ROZPOCET | 0 | 0 | 0 | 0 | 0 | 1 | 0 | 4 | 1524214897
| PP |  | Výztuž železobetonových konstrukcí vodních staveb přehrad, jezů a plavebních komor, spodní stavby vodních elektráren, jader přehrad, odběrných věží a výpustných zařízení, opěrných zdí, šachet, šachtic a ostatních konstrukcí jednotlivé pruty přes 12 do 32 mm, z oceli 10 505 (R) nebo BSt 500 | [14 empty] | PP | 2
| VV |  | "D.2.4.1, požerák, R18" 876,92/1000 |  | 0.877 | [12 empty] | VV | 2 | 2 | True | 0 | ROZPOCET
| VV |  | "D.2.4.2, výust, R16" 54,86/1000 |  | 0.055 | [12 empty] | VV | 2 | 2 | True | 0 | ROZPOCET
25 | K | 321368211 | Výztuž železobetonových konstrukcí vodních staveb ze svařovaných sítí | t | 2.264 |  | 0 | CS ÚRS 2025 02 |  | základní |  | 0 | 1.0395 | 2.3535 | 0 | 0 | 4 | K | 2 |  |  |  | ROZPOCET | 0 | 0 | 0 | 0 | 0 | 1 | 0 | 4 | 363569405
| PP |  | Výztuž železobetonových konstrukcí vodních staveb přehrad, jezů a plavebních komor, spodní stavby vodních elektráren, jader přehrad, odběrných věží a výpustných zařízení, opěrných zdí, šachet, šachtic a ostatních konstrukcí svařované sítě z ocelových tažených drátů jakéhokoliv druhu oceli jakéhokoliv průměru a roztečí | [14 empty] | PP | 2
| VV |  | "D.2.3.3, odpadní potrubí" 2172,598/1000 |  | 2.173 | [12 empty] | VV | 2 | 2 | True | 0 | ROZPOCET
| VV |  | "D.2.1.5, schody" 90,927/1000 |  | 0.091 | [12 empty] | VV | 2 | 2 | True | 0 | ROZPOCET
| D | 4 | Vodorovné konstrukce |  |  |  | 0 |  |  |  |  | 0 |  | 254.5786 |  | 0 | 1 | D | 1 |  |  |  | ROZPOCET | [6 empty] | 0
26 | K | 451317111 | Podklad pod dlažbu z betonu prostého pro prostředí s mrazovými cykly C 25/30 tl do 100 mm | m2 | 24.6 |  | 0 | CS ÚRS 2025 02 |  | základní |  | 0 | 0 | 0 | 0 | 0 | 4 | K | 2 |  |  |  | ROZPOCET | 0 | 0 | 0 | 0 | 0 | 1 | 0 | 4 | -650367475
| PP |  | Podklad pod dlažbu z betonu prostého pro prostředí s mrazovými cykly tř. C 25/30 tl. do 100 mm | [14 empty] | PP | 2
| VV |  | "D.2.1.2, před požerákem" 4*(2,6*2+0,95) |  | 24.6 | [12 empty] | VV | 2 | 2 | True | 1 | ROZPOCET
27 | K | 452218142 | Zajišťovací práh z upraveného lomového kamene na cementovou maltu | m3 | 1.1 |  | 0 | CS ÚRS 2025 02 |  | základní |  | 0 | 2.8333 | 3.1166 | 0 | 0 | 4 | K | 2 |  |  |  | ROZPOCET | 0 | 0 | 0 | 0 | 0 | 1 | 0 | 4 | 1827697327
| PP |  | Zajišťovací práh z upraveného lomového kamene na dně a ve svahu melioračních kanálů, s patkami nebo bez patek s dlažbovitou úpravou viditelných ploch na cementovou maltu | [14 empty] | PP | 2
| VV |  | "D.2.1.1, stabilizační práh km 0,0" 1,1 |  | 1.1 | [12 empty] | VV | 2 | 2 | True | 1 | ROZPOCET
28 | K | 452311172 | Podkladní desky z betonu prostého se zvýšenými nároky na prostředí tř. C 30/37 otevřený výkop | m3 | 16.7 |  | 0 | CS ÚRS 2025 02 |  | základní |  | 0 | 0 | 0 | 0 | 0 | 4 | K | 2 |  |  |  | ROZPOCET | 0 | 0 | 0 | 0 | 0 | 1 | 0 | 4 | 2022550443
| PP |  | Podkladní a zajišťovací konstrukce z betonu prostého v otevřeném výkopu se zvýšenými nároky na prostředí desky pod potrubí, stoky a drobné objekty z betonu tř. C 30/37 | [14 empty] | PP | 2
| VV |  | "D.2.3.1, požeráková šachta" 1,6 |  | 1.6 | [12 empty] | VV | 2 | 2 | True | 0 | ROZPOCET
| VV |  | "D.2.3.2, boční křídla" 4,2 |  | 4.2 | [12 empty] | VV | 2 | 2 | True | 0 | ROZPOCET
| VV |  | "D.2.3.3, odpadní potrubí" 9,1 |  | 9.1 | [12 empty] | VV | 2 | 2 | True | 0 | ROZPOCET
| VV |  | "D.2.3.6, trubní výust" 1,5 |  | 1.5 | [12 empty] | VV | 2 | 2 | True | 0 | ROZPOCET
| VV |  | "D.2.3.5, schody k lávce" 0,3 |  | 0.3 | [12 empty] | VV | 2 | 2 | True | 0 | ROZPOCET
29 | K | 452318510 | Zajišťovací práh z betonu prostého se zvýšenými nároky na prostředí | m3 | 3.6 |  | 0 | CS ÚRS 2025 02 |  | základní |  | 0 | 0 | 0 | 0 | 0 | 4 | K | 2 |  |  |  | ROZPOCET | 0 | 0 | 0 | 0 | 0 | 1 | 0 | 4 | -758001203
| PP |  | Zajišťovací práh z betonu prostého se zvýšenými nároky na prostředí na dně a ve svahu melioračních kanálů s patkami nebo bez patek | [14 empty] | PP | 2
| VV |  | "D.2.1.3, stabilizační práh pod výustí" 1,2 |  | 1.2 | [12 empty] | VV | 2 | 2 | True | 0 | ROZPOCET
| VV |  | "D.2.1.3, stabilizační práh pod požerákemí" 1,2 |  | 1.2 | [12 empty] | VV | 2 | 2 | True | 0 | ROZPOCET
| VV |  | "D.2.1.3, stabilizační práh km 0,035" 1,2 |  | 1.2 | [12 empty] | VV | 2 | 2 | True | 0 | ROZPOCET
30 | K | 457542111 | Filtrační vrstvy ze štěrkodrti se zhutněním frakce od 0 až 22 do 0 až 63 mm | m3 | 7.28 |  | 0 | CS ÚRS 2025 02 |  | základní |  | 0 | 2.25 | 16.38 | 0 | 0 | 4 | K | 2 |  |  |  | ROZPOCET | 0 | 0 | 0 | 0 | 0 | 1 | 0 | 4 | 2045619215
| PP |  | Filtrační vrstvy jakékoliv tloušťky a sklonu ze štěrkodrti se zhutněním do 10 pojezdů/m3, frakce od 0-22 do 0-63 mm | [14 empty] | PP | 2
| VV |  | "D.2.1.2, kam rovnanina pod výustí, fr 16/32mm" 4*(1,5+2*1,1)*0,2 |  | 2.96 | [12 empty] | VV | 2 | 2 | True | 0 | ROZPOCET
| VV |  | "SOD.2.1.4, kam rovnanina km0,0219-0,035, fr 16/32" (13,1+(0,8+1,1)+6*1,1)*0,2 |  | 4.32 | [12 empty] | VV | 2 | 2 | True | 0 | ROZPOCET
31 | K | 463212121 | Rovnanina z lomového kamene s vyklínováním spár těženým kamenivem | m3 | 86.368 |  | 0 | CS ÚRS 2025 02 |  | základní |  | 0 | 2.4143 | 208.5183 | 0 | 0 | 4 | K | 2 |  |  |  | ROZPOCET | 0 | 0 | 0 | 0 | 0 | 1 | 0 | 4 | -369978780
| PP |  | Rovnanina z lomového kamene upraveného, tříděného jakékoliv tloušťky rovnaniny s vyplněním spár a dutin těženým kamenivem | [14 empty] | PP | 2
| VV |  | "D.2.1.2, pod výustí, hmotnost kamene>500kg" 4*(1,5+2*1,1)*0,6 |  | 8.88 | [12 empty] | VV | 2 | 2 | True | 0 | ROZPOCET
| VV |  | "SOD.2.1.4, km0,0219-0,035, hmotnost kamene>500kg" (13,1+(0,8+1,1)+6*1,1)*0,6 |  | 12.96 | [12 empty] | VV | 2 | 2 | True | 0 | ROZPOCET
| VV |  | "D.2.1.2, před požerákem, hmotnost kamene<200kg" (3*0,8+2*2,3*2,6)*0,4 |  | 5.744 | [12 empty] | VV | 2 | 2 | True | 0 | ROZPOCET
| VV |  | "D.2.1.2, D.2.1.4, SO4D.2.4.1, pod výústí, hmotnost kamene 200-500kg" 3*(0,8+2*1,1)*0,4 |  | 3.6 | [12 empty] | VV | 2 | 2 | True | 0 | ROZPOCET
| VV |  | "D.2.1.2, D.2.1.4, SO4D.2.4.1, km0,035-0,0565, hmotnost kamene 200-500kg" 21,5*(0,6+2*1,1)*0,4 |  | 24.08 | [12 empty] | VV | 2 | 2 | True | 0 | ROZPOCET
| VV |  | "D.2.1.2, D.2.1.4, SO4D.2.4.1, km0,000-0,0219, hmotnost kamene 200-500kg" 21,6*(0,8+1,1+1,7)*0,4 |  | 31.104 | [12 empty] | VV | 2 | 2 | True | 0 | ROZPOCET
32 | K | 463212191 | Příplatek za vypracováni líce rovnaniny | m2 | 197.72 |  | 0 | CS ÚRS 2025 02 |  | základní |  | 0 | 0 | 0 | 0 | 0 | 4 | K | 2 |  |  |  | ROZPOCET | 0 | 0 | 0 | 0 | 0 | 1 | 0 | 4 | -926133340
| PP |  | Rovnanina z lomového kamene upraveného, tříděného Příplatek k cenám za vypracování líce | [14 empty] | PP | 2
| VV |  | "D.2.1.2, pod výustí" 4*(1,5+2*1,1) |  | 14.8 | [12 empty] | VV | 2 | 2 | True | 0 | ROZPOCET
| VV |  | "SOD.2.1.4, km0,0219-0,035" (13,1+(0,8+1,1)+6*1,1) |  | 21.6 | [12 empty] | VV | 2 | 2 | True | 0 | ROZPOCET
| VV |  | "D.2.1.2, před požerákem" 3*0,8+2*2,3*2,6 |  | 14.36 | [12 empty] | VV | 2 | 2 | True | 0 | ROZPOCET
| VV |  | "D.2.1.2, D.2.1.4, SO4D.2.4.1, pod výústí" 3*(0,8+2*1,1) |  | 9 | [12 empty] | VV | 2 | 2 | True | 0 | ROZPOCET
| VV |  | "D.2.1.2, D.2.1.4, SO4D.2.4.1, km0,035-0,0565" 21,5*(0,6+2*1,1) |  | 60.2 | [12 empty] | VV | 2 | 2 | True | 0 | ROZPOCET
| VV |  | "D.2.1.2, D.2.1.4, SO4D.2.4.1, km0,000-0,0219" 21,6*(0,8+1,1+1,7) |  | 77.76 | [12 empty] | VV | 2 | 2 | True | 0 | ROZPOCET
33 | K | 463451112 | Prolití kamenné rovnaniny maltou MC 10 | m3 | 1.408 |  | 0 | CS ÚRS 2025 02 |  | základní |  | 0 | 2.4816 | 3.4941 | 0 | 0 | 4 | K | 2 |  |  |  | ROZPOCET | 0 | 0 | 0 | 0 | 0 | 1 | 0 | 4 | 1251586700
| PP |  | Prolití konstrukce z kamene rovnaniny cementovou maltou MC-10 | [14 empty] | PP | 2
| VV |  | "D.2.1.2, pod výustí, ve dně koryta" 0,6*4*1,5*0,1 |  | 0.36 | [12 empty] | VV | 2 | 2 | True | 0 | ROZPOCET
| VV |  | "SOD.2.1.4, km0,0219-0,035, ve dně koryta" 13,1*0,8*0,1 |  | 1.048 | [12 empty] | VV | 2 | 2 | True | 0 | ROZPOCET
34 | K | 465513327 | Dlažba z lomového kamene na cementovou maltu s vyspárováním tl 300 mm pro hráze | m2 | 24.6 |  | 0 | CS ÚRS 2025 02 |  | základní |  | 0 | 0.93779 | 23.0696 | 0 | 0 | 4 | K | 2 |  |  |  | ROZPOCET | 0 | 0 | 0 | 0 | 0 | 1 | 0 | 4 | -2048247697
| PP |  | Dlažba z lomového kamene lomařsky upraveného na cementovou maltu, s vyspárováním cementovou maltou, tl. kamene 300 mm | [14 empty] | PP | 2
| VV |  | "D.2.1.2, před požerákem" 4*(2,6*2+0,95) |  | 24.6 | [12 empty] | VV | 2 | 2 | True | 1 | ROZPOCET
| D | 8 | Trubní vedení |  |  |  | 0 |  |  |  |  | 0 |  | 30.9646 |  | 18.97 | 1 | D | 1 |  |  |  | ROZPOCET | [6 empty] | 0
35 | K | 810441811 | Bourání stávajícího potrubí z betonu DN přes 400 do 600 | m | 27.1 |  | 0 | CS ÚRS 2025 02 |  | základní |  | 0 | 0 | 0 | 0.7 | 18.97 | 4 | K | 2 |  |  |  | ROZPOCET | 0 | 0 | 0 | 0 | 0 | 1 | 0 | 4 | -40533569
| PP |  | Bourání stávajícího potrubí z betonu v otevřeném výkopu DN přes 400 do 600 | [14 empty] | PP | 2
| VV |  | "D.2.2.1, D.2.2.2, DN 500" 9,1 |  | 9.1 | [12 empty] | VV | 2 | 2 | True | 0 | ROZPOCET
| VV |  | "D.2.2.1, D.2.2.2, DN 600" 18 |  | 18 | [12 empty] | VV | 2 | 2 | True | 0 | ROZPOCET
36 | K | 812472121 | Montáž potrubí z trub TBH s integrovaným pryžovým těsněním otevřený výkop sklon do 20 % DN 800 | m | 29.8 |  | 0 | CS ÚRS 2025 02 |  | základní |  | 0 | 0.0004 | 0.01192 | 0 | 0 | 4 | K | 2 |  |  |  | ROZPOCET | 0 | 0 | 0 | 0 | 0 | 1 | 0 | 4 | 2033415650
| PP |  | Montáž potrubí z trub betonových hrdlových v otevřeném výkopu ve sklonu do 20 % s integrovaným pryžovým těsněním DN 800 | [14 empty] | PP | 2
| VV |  | "D.2.3.3, odpadní potrubí" 29,8 |  | 29.8 | [12 empty] | VV | 2 | 2 | True | 1 | ROZPOCET
37 | M | PFB.1011702 | Trouba hrdlová betonová TBH-Q 80/250 | kus | 12 |  | 0 |  |  | základní |  | 0 | 2.56 | 30.72 | 0 | 0 | 8 | M | 2 |  |  |  | ROZPOCET | 0 | 0 | 0 | 0 | 0 | 1 | 0 | 4 | -11736376
| PP |  | Trouba hrdlová betonová TBH-Q 80/250 | [14 empty] | PP | 2
| P |  | Poznámka k položce: 800/2500 | [14 empty] | P | 2
| VV |  | "29,8/2,5" 12 |  | 12 | [12 empty] | VV | 2 | 2 | True | 1 | ROZPOCET
38 | K | 800R2 | Zavzdušňovací potrubí PVC DN125 v šachtě požeráku, dodávka vč montáže | kompl | 1 |  | 0 |  |  | základní |  | 0 | 1e-05 | 1e-05 | 0 | 0 | 4 | K | 2 |  |  |  | ROZPOCET | 0 | 0 | 0 | 0 | 0 | 1 | 0 | 4 | 1371476713
| PP |  | Zavzdušňovací potrubí PVC DN125 dl 6,6m v šachtě požeráku, dodávka vč montáže | [14 empty] | PP | 2
| P |  | Poznámka k položce: D.2.1.2, D.2.3.1 - dělka potrubí dl 6,6m + 2x koleno - osazeno do bednění při betonování | [14 empty] | P | 2
39 | K | 871313121 | Montáž kanalizačního potrubí hladkého plnostěnného SN 8 z PVC-U DN 160 | m | 10 |  | 0 | CS ÚRS 2025 02 |  | základní |  | 0 | 1e-05 | 0.0001 | 0 | 0 | 4 | K | 2 |  |  |  | ROZPOCET | 0 | 0 | 0 | 0 | 0 | 1 | 0 | 4 | -2069040555
| PP |  | Montáž kanalizačního potrubí z tvrdého PVC-U hladkého plnostěnného tuhost SN 8 DN 160 | [14 empty] | PP | 2
| VV |  | "D.2.1.2, D.2.1.3, drén podél spodní výpusti" 2*5 |  | 10 | [12 empty] | VV | 2 | 2 | True | 1 | ROZPOCET
40 | M | 28611164R | trubka kanalizační PVC-U plnostěnná jednovrstvá DN 150x1000mm SN8 | m | 10.5 |  | 0 |  |  | základní |  | 0 | 0.00267 | 0.028035 | 0 | 0 | 8 | M | 2 |  |  |  | ROZPOCET | 0 | 0 | 0 | 0 | 0 | 1 | 0 | 4 | -1577012005
| PP |  | trubka kanalizační PVC-U plnostěnná jednovrstvá DN 150x1000mm SN8 | [14 empty] | PP | 2
| VV |  | 10*1,05 'Přepočtené koeficientem množství |  | 10.5 | [12 empty] | VV | 2 | 2 | False | 1 | ROZPOCET
41 | K | 800R1 | Dodatečná perforace potrubí z tvrdého PVC DN 150 | m | 10 |  | 0 |  |  | základní |  | 0 | 0 | 0 | 0 | 0 | 4 | K | 2 |  |  |  | ROZPOCET | 0 | 0 | 0 | 0 | 0 | 1 | 0 | 4 | -173610657
| PP |  | Dodatečná perforace potrubí z tvrdého PVC DN 150 | [14 empty] | PP | 2
| VV |  | "D.2.1.2, D.2.1.3" 2*5 |  | 10 | [12 empty] | VV | 2 | 2 | True | 1 | ROZPOCET
42 | K | 891392322R | Montáž kanalizačních stavítek DN 400 | kus | 1 |  | 0 | CS ÚRS 2025 02 |  | základní |  | 0 | 0.17657 | 0.17657 | 0 | 0 | 4 | K | 2 |  |  |  | ROZPOCET | 0 | 0 | 0 | 0 | 0 | 1 | 0 | 4 | -664869816
| PP |  | Montáž kanalizačních armatur na potrubí stavítek DN 400 | [14 empty] | PP | 2
| P |  | Poznámka k položce: osazení vč nosné konstrukce a ovládacích prvků | [14 empty] | P | 2
| VV |  | "D.2.1.2" 1 |  | 1 | [12 empty] | VV | 2 | 2 | True | 1 | ROZPOCET
43 | M | 42221472R | stavidlový uzávěr DN 400-400 | kus | 1 |  | 0 |  |  | základní |  | 0 | 0.028 | 0.028 | 0 | 0 | 8 | M | 2 |  |  |  | ROZPOCET | 0 | 0 | 0 | 0 | 0 | 1 | 0 | 4 | 1748695965
| PP |  | stavidlový uzávěr DN 400-400 | [14 empty] | PP | 2
| P |  | Poznámka k položce: specifikace viz TZ | [14 empty] | P | 2
| D | 9 | Ostatní konstrukce a práce, bourání |  |  |  | 0 |  |  |  |  | 0 |  | 1.0467 |  | 75.2202 | 1 | D | 1 |  |  |  | ROZPOCET | [6 empty] | 0
44 | K | 934956125 | Hradítka z dubového dřeva tl 60 mm | m2 | 12 |  | 0 | CS ÚRS 2025 02 |  | základní |  | 0 | 0.05345 | 0.6414 | 0 | 0 | 4 | K | 2 |  |  |  | ROZPOCET | 0 | 0 | 0 | 0 | 0 | 1 | 0 | 4 | -1002318577
| PP |  | Přepadová a ochranná zařízení nádrží dřevěná hradítka (dluže požeráku) š.150 mm, bez nátěru, s potřebným kováním z dubového dřeva, tl. 60 mm | [14 empty] | PP | 2
| VV |  | "D.2.5.1, požerák" 1,2*0,2*50 |  | 12 | [12 empty] | VV | 2 | 2 | True | 1 | ROZPOCET
45 | K | 936501111 | Limnigrafická lať | m | 4.2 |  | 0 | CS ÚRS 2025 02 |  | základní |  | 0 | 0.06925 | 0.29085 | 0 | 0 | 4 | K | 2 |  |  |  | ROZPOCET | 0 | 0 | 0 | 0 | 0 | 1 | 0 | 4 | -1675132797
| PP |  | Limnigrafická lať osazená v jakémkoliv sklonu | [14 empty] | PP | 2
| VV |  | "D.2.1.2, svislá na požeráku" 4,2 |  | 4.2 | [12 empty] | VV | 2 | 2 | True | 1 | ROZPOCET
46 | K | 953333115 | PVC těsnící pás do pracovních spar betonových kcí vnitřní š 150 mm | m | 84.9 |  | 0 | CS ÚRS 2025 02 |  | základní |  | 0 | 0.00126 | 0.10697 | 0 | 0 | 4 | K | 2 |  |  |  | ROZPOCET | 0 | 0 | 0 | 0 | 0 | 1 | 0 | 4 | 1740755857
| PP |  | PVC těsnící pás do betonových konstrukcí do pracovních spar vnitřní, pokládaný doprostřed konstrukce mezi výztuž šířky 150 mm | [14 empty] | PP | 2
| VV |  | "D.2.3.1, požerák" 2,1*2+1,5*2+2,1*2+1,5 |  | 12.9 | [12 empty] | VV | 2 | 2 | True | 0 | ROZPOCET
| VV |  | "D.2.3.2, boční křídla" 3,9*2 |  | 7.8 | [12 empty] | VV | 2 | 2 | True | 0 | ROZPOCET
| VV |  | "D.2.3.3, odpadní potrubí" 28,9*2 |  | 57.8 | [12 empty] | VV | 2 | 2 | True | 0 | ROZPOCET
| VV |  | "D.2.3.6, výúst" 6,4 |  | 6.4 | [12 empty] | VV | 2 | 2 | True | 0 | ROZPOCET
47 | K | 953334212 | Bobtnavý pásek do pracovních spar betonových kcí akrylový 20 x 10 mm | m | 12 |  | 0 | CS ÚRS 2025 02 |  | základní |  | 0 | 0.00062 | 0.00744 | 0 | 0 | 4 | K | 2 |  |  |  | ROZPOCET | 0 | 0 | 0 | 0 | 0 | 1 | 0 | 4 | -246537823
| PP |  | Bobtnavý pásek do pracovních spar betonových konstrukcí akrylový, rozměru 20 x 10 mm | [14 empty] | PP | 2
| VV |  | "D.2.1.2, styk požerák/výust" 2*6 |  | 12 | [12 empty] | VV | 2 | 2 | True | 1 | ROZPOCET
48 | K | 962042321 | Bourání zdiva nadzákladového z betonu prostého přes 1 m3 | m3 | 34.191 |  | 0 | CS ÚRS 2025 02 |  | základní |  | 0 | 0 | 0 | 2.2 | 75.2202 | 4 | K | 2 |  |  |  | ROZPOCET | 0 | 0 | 0 | 0 | 0 | 1 | 0 | 4 | 1349371279
| PP |  | Bourání zdiva z betonu prostého nadzákladového objemu přes 1 m3 | [14 empty] | PP | 2
| VV |  | "D.2.2.1, D.2.2.2, vtoková šachta" (1,2*0,9-0,6*0,6)*4+0,8*1,2*0,9 |  | 3.744 | [12 empty] | VV | 2 | 2 | True | 0 | ROZPOCET
| VV |  | "D.2.2.1, D.2.2.2, požeráková šachta" 1,7*6,15+0,2*2,1*5,1+3,5*0,8 |  | 15.397 | [12 empty] | VV | 2 | 2 | True | 0 | ROZPOCET
| VV |  | "D.2.2.1, D.2.2.2, obetonování potrubí" 0,5*8,5+0,6*18 |  | 15.05 | [12 empty] | VV | 2 | 2 | True | 0 | ROZPOCET
49 | K | 900R1 | Těsnění v požeráku z jílu se zhutněním | kompl | 1 |  | 0 |  |  | základní |  | 0 | 0 | 0 | 0 | 0 | 4 | K | 2 |  |  |  | ROZPOCET | 0 | 0 | 0 | 0 | 0 | 1 | 0 | 4 | 1330972207
| PP |  | Těsnění v požeráku z jílu se zhutněním | [14 empty] | PP | 2
| P |  | Poznámka k položce: D.2.1.2, D.2.5.1 objem prostoru 0,4m3 cena vč dodání materiálu | [14 empty] | P | 2
| D | 997 | Přesun sutě |  |  |  | 0 |  |  |  |  | 0 |  | 0 |  | 0 | 1 | D | 1 |  |  |  | ROZPOCET | [6 empty] | 0
50 | K | 997013501 | Odvoz suti a vybouraných hmot na skládku nebo meziskládku do 1 km se složením | t | 134.84 |  | 0 | CS ÚRS 2025 02 |  | základní |  | 0 | 0 | 0 | 0 | 0 | 4 | K | 2 |  |  |  | ROZPOCET | 0 | 0 | 0 | 0 | 0 | 1 | 0 | 4 | 598853232
| PP |  | Odvoz suti a vybouraných hmot na skládku nebo meziskládku se složením, na vzdálenost do 1 km | [14 empty] | PP | 2
| VV |  | "betonové potrubí" 27,1*2,2 |  | 59.62 | [12 empty] | VV | 2 | 2 | True | 0 | ROZPOCET
| VV |  | "prostý beton" 34,191*2,2 |  | 75.22 | [12 empty] | VV | 2 | 2 | True | 0 | ROZPOCET
51 | K | 997013509 | Příplatek k odvozu suti a vybouraných hmot na skládku ZKD 1 km přes 1 km | t | 1887.76 |  | 0 | CS ÚRS 2025 02 |  | základní |  | 0 | 0 | 0 | 0 | 0 | 4 | K | 2 |  |  |  | ROZPOCET | 0 | 0 | 0 | 0 | 0 | 1 | 0 | 4 | -318678531
| PP |  | Odvoz suti a vybouraných hmot na skládku nebo meziskládku se složením, na vzdálenost Příplatek k ceně za každý další i započatý 1 km přes 1 km | [14 empty] | PP | 2
| VV |  | "předpoklad 15km" 14*134,84 |  | 1887.76 | [12 empty] | VV | 2 | 2 | True | 1 | ROZPOCET
52 | K | 997013601 | Poplatek za uložení na skládce (skládkovné) stavebního odpadu betonového kód odpadu 17 01 01 | t | 134.84 |  | 0 | CS ÚRS 2025 02 |  | základní |  | 0 | 0 | 0 | 0 | 0 | 4 | K | 2 |  |  |  | ROZPOCET | 0 | 0 | 0 | 0 | 0 | 1 | 0 | 4 | -1060109818
| PP |  | Poplatek za uložení stavebního odpadu na skládce (skládkovné) z prostého betonu zatříděného do Katalogu odpadů pod kódem 17 01 01 | [14 empty] | PP | 2
| D | 998 | Přesun hmot |  |  |  | 0 |  |  |  |  | 0 |  | 0 |  | 0 | 1 | D | 1 |  |  |  | ROZPOCET | [6 empty] | 0
53 | K | 998324011 | Přesun hmot pro objekty související se sypanými hrázemi a vodní elektrárny | t | 303.152 |  | 0 | CS ÚRS 2025 02 |  | základní |  | 0 | 0 | 0 | 0 | 0 | 4 | K | 2 |  |  |  | ROZPOCET | 0 | 0 | 0 | 0 | 0 | 1 | 0 | 4 | 993874269
| PP |  | Přesun hmot pro objekty budované v souvislosti se sypanými hrázemi a vodní elektrárny dopravní vzdálenost do 500 m | [14 empty] | PP | 2
| D | PSV | Práce a dodávky PSV |  |  |  | 0 |  |  |  |  | 0 |  | 2.8343 |  | 0 | 2 | D | 0 |  |  |  | ROZPOCET | [6 empty] | 0
| D | 767 | Konstrukce zámečnické |  |  |  | 0 |  |  |  |  | 0 |  | 2.8343 |  | 0 | 2 | D | 1 |  |  |  | ROZPOCET | [6 empty] | 0
54 | K | 767223212 | Montáž přímého kovového zábradlí do ocelové konstrukce na schodišti v exteriéru | m | 17.2 |  | 0 | CS ÚRS 2025 02 |  | základní |  | 0 | 0.00086 | 0.014792 | 0 | 0 | 16 | K | 2 |  |  |  | ROZPOCET | 0 | 0 | 0 | 0 | 0 | 1 | 0 | 16 | -773712143
| PP |  | Montáž zábradlí přímého v exteriéru na schodišti kotveného do ocelové konstrukce | [14 empty] | PP | 2
| VV |  | "D.2.5.2, přístupová lávka" 8,6*2 |  | 17.2 | [12 empty] | VV | 2 | 2 | True | 1 | ROZPOCET
55 | K | 767223222 | Montáž přímého kovového zábradlí do betonu konstrukce na schodišti v exteriéru | m | 7.37 |  | 0 | CS ÚRS 2025 02 |  | základní |  | 0 | 0.00072 | 0.0053064 | 0 | 0 | 16 | K | 2 |  |  |  | ROZPOCET | 0 | 0 | 0 | 0 | 0 | 1 | 0 | 16 | 2012921991
| PP |  | Montáž zábradlí přímého v exteriéru na schodišti kotveného do betonu | [14 empty] | PP | 2
| VV |  | "D.2.5.2, požerák" 1,85*2+2*0,7+1,55 |  | 6.65 | [12 empty] | VV | 2 | 2 | True | 0 | ROZPOCET
| VV |  | "D.2.5.2, blok" 2*0,36 |  | 0.72 | [12 empty] | VV | 2 | 2 | True | 0 | ROZPOCET
56 | K | 767995113 | Montáž atypických zámečnických konstrukcí hmotnosti přes 10 do 20 kg | kg | 17 |  | 0 | CS ÚRS 2025 02 |  | základní |  | 0 | 6e-05 | 0.00102 | 0 | 0 | 16 | K | 2 |  |  |  | ROZPOCET | 0 | 0 | 0 | 0 | 0 | 1 | 0 | 16 | 2060229302
| PP |  | Montáž ostatních atypických zámečnických konstrukcí hmotnosti přes 10 do 20 kg | [14 empty] | PP | 2
| VV |  | "D.2.5.1, pomocná konst, ukotvení do betonu" 17 |  | 17 | [12 empty] | VV | 2 | 2 | True | 1 | ROZPOCET
57 | M | 13611218 | plech ocelový hladký jakost S235JR tl 5mm tabule | t | 0.007 |  | 0 | CS ÚRS 2025 02 |  | základní |  | 0 | 1 | 0.007 | 0 | 0 | 32 | M | 2 |  |  |  | ROZPOCET | 0 | 0 | 0 | 0 | 0 | 1 | 0 | 16 | -1442183953
| PP |  | plech ocelový hladký jakost S235JR tl 5mm tabule | [14 empty] | PP | 2
| VV |  | "D.2.5.2, kotevní plech zábradlí, do oceli" 0,15*0,1*12*40/1000 |  | 0.007 | [12 empty] | VV | 2 | 2 | True | 1 | ROZPOCET
58 | M | 13611228 | plech ocelový hladký jakost S235JR tl 10mm tabule | t | 0.023 |  | 0 | CS ÚRS 2025 02 |  | základní |  | 0 | 1 | 0.023 | 0 | 0 | 32 | M | 2 |  |  |  | ROZPOCET | 0 | 0 | 0 | 0 | 0 | 1 | 0 | 16 | -1722859514
| PP |  | plech ocelový hladký jakost S235JR tl 10mm tabule | [14 empty] | PP | 2
| P |  | Poznámka k položce: Hmotnost 78,5 kg/m2 | [14 empty] | P | 2
| VV |  | "D.2.5.1, kotevní plech pomocné konstr" 0,2*0,14*0,01*2*7850/1000 |  | 0.004 | [12 empty] | VV | 2 | 2 | True | 0 | ROZPOCET
| VV |  | "D.2.5.2, kotevní plech zábradlí, do betonu" 0,2*0,2*0,01*6*7850/1000 |  | 0.019 | [12 empty] | VV | 2 | 2 | True | 0 | ROZPOCET
59 | M | 14011009 | trubka ocelová bezešvá hladká jakost 11 353 21,3x2,6mm | m | 158.4 |  | 0 | CS ÚRS 2025 02 |  | základní |  | 0 | 0.00115 | 0.18216 | 0 | 0 | 32 | M | 2 |  |  |  | ROZPOCET | 0 | 0 | 0 | 0 | 0 | 1 | 0 | 16 | -415861155
| PP |  | trubka ocelová bezešvá hladká jakost 11 353 21,3x2,6mm | [14 empty] | PP | 2
| VV |  | "D.2.5.2, příčle zábradlí" 0,9*176 |  | 158.4 | [12 empty] | VV | 2 | 2 | True | 1 | ROZPOCET
60 | M | 14550238 | profil ocelový svařovaný jakost S235 průřez čtvercový 40x40x4mm | t | 0.005 |  | 0 | CS ÚRS 2025 02 |  | základní |  | 0 | 1 | 0.005 | 0 | 0 | 32 | M | 2 |  |  |  | ROZPOCET | 0 | 0 | 0 | 0 | 0 | 1 | 0 | 16 | 295254257
| PP |  | profil ocelový svařovaný jakost S235 průřez čtvercový 40x40x4mm | [14 empty] | PP | 2
| P |  | Poznámka k položce: Hmotnost: 4,45 kg/m | [14 empty] | P | 2
| VV |  | "D.2.5.2, zábradlí" 0,2*6*4,3/1000 |  | 0.005 | [12 empty] | VV | 2 | 2 | True | 1 | ROZPOCET
61 | M | 14550248 | profil ocelový svařovaný jakost S235 průřez čtvercový 50x50x4mm | t | 0.394 |  | 0 | CS ÚRS 2025 02 |  | základní |  | 0 | 1 | 0.394 | 0 | 0 | 32 | M | 2 |  |  |  | ROZPOCET | 0 | 0 | 0 | 0 | 0 | 1 | 0 | 16 | -2083436737
| PP |  | profil ocelový svařovaný jakost S235 průřez čtvercový 50x50x4mm | [14 empty] | PP | 2
| VV |  | "D.2.5.1,pomocná konstr" 3,13*5,4/1000 |  | 0.017 | [12 empty] | VV | 2 | 2 | True | 0 | ROZPOCET
| VV |  | "D.2.5.2, zábradlí" (24,6*2+1,05*6+1,2*12)*5,4/1000 |  | 0.377 | [12 empty] | VV | 2 | 2 | True | 0 | ROZPOCET
62 | K | 767R6 | Žárové zinkování - povrchová úprava ocelových prvků | kg | 867 |  | 0 |  |  | základní |  | 0 | 0.001 | 0.867 | 0 | 0 | 16 | K | 2 |  |  |  | ROZPOCET | 0 | 0 | 0 | 0 | 0 | 1 | 0 | 16 | -231537961
| PP |  | Žárové zinkování - povrchová úprava ocelových prvků | [14 empty] | PP | 2
| P |  | Poznámka k položce: požadavky a specifikace povrchové úpravy viz D.2.5.2 | [14 empty] | P | 2
| VV |  | "D.2.5.1, pomocná konstr" 17 |  | 17 | [12 empty] | VV | 2 | 2 | True | 0 | ROZPOCET
| VV |  | "D.2.5.2, zábradlí vč branky" 850 |  | 850 | [12 empty] | VV | 2 | 2 | True | 0 | ROZPOCET
63 | K | 767R1 | Konstrukce ocelové lávky, dodávka vč montáže | kompl | 1 |  | 0 |  |  | základní |  | 0 | 1.2 | 1.2 | 0 | 0 | 16 | K | 2 |  |  |  | ROZPOCET | 0 | 0 | 0 | 0 | 0 | 1 | 0 | 16 | 1293528739
| PP |  | Konstrukce ocelové lávky, dodávka vč montáže | [14 empty] | PP | 2
| P |  | Poznámka k položce: D.2.5.2 - cena vč uložení lávky (pevné ložisko požerák, kluzné ložisko blok) - délka lávky 9,11m, celková hmotnost cca 1200kg - součástí položky jsou podlahové kompozitní rošty (tl 30mm) - celk plocha 6,38m2 - povrchová ochrana zinkovým ponorem | [14 empty] | P | 2
64 | K | 767R2 | Kompozitní rošt H=30, dodávka vč montáže | kompl | 1 |  | 0 |  |  | základní |  | 0 | 0.032 | 0.032 | 0 | 0 | 16 | K | 2 |  |  |  | ROZPOCET | 0 | 0 | 0 | 0 | 0 | 1 | 0 | 16 | 2030865716
| PP |  | Kompozitní rošt H=30, dodávka vč montáže | [14 empty] | PP | 2
| P |  | Poznámka k položce: D.2.4.1 - osazení na požerák, celk plocha 2,4 m2 | [14 empty] | P | 2
65 | K | 767R3 | Kompozitový žebřík, dodávka vč montáže | kompl | 1 |  | 0 |  |  | základní |  | 0 | 0.045 | 0.045 | 0 | 0 | 16 | K | 2 |  |  |  | ROZPOCET | 0 | 0 | 0 | 0 | 0 | 1 | 0 | 16 | 1208365885
| PP |  | Kompozitový žebřík, dodávka vč montáže | [14 empty] | PP | 2
| P |  | Poznámka k položce: D.2.5.3 - délka žebříku 6,87m, celková hmotnost 45,7kg - včetně spojovacího a kotevního materiálu - kotvení do betonové kce na chemickou kotvu (do hl min 150mm) | [14 empty] | P | 2
66 | K | 767R4 | Vtoková mříž z nerezové oceli, dodávka vč montáže | ks | 2 |  | 0 |  |  | základní |  | 0 | 0.029 | 0.058 | 0 | 0 | 16 | K | 2 |  |  |  | ROZPOCET | 0 | 0 | 0 | 0 | 0 | 1 | 0 | 16 | -1384411468
| PP |  | Vtoková mříž z nerezové oceli, dodávka vč montáže | [14 empty] | PP | 2
| P |  | Poznámka k položce: D.2.5.1 - mat 1.4301 (příp 1.4404) - celková hmotnost 1ks mříže 28,62kg | [14 empty] | P | 2
67 | K | 767R5 | Ocelová branka uzamykatelná, dodávka vč montáže | kompl | 1 |  | 0 |  |  | základní |  | 0 | 0 | 0 | 0 | 0 | 16 | K | 2 |  |  |  | ROZPOCET | 0 | 0 | 0 | 0 | 0 | 1 | 0 | 16 | 455957008
| PP |  | Ocelová branka uzamykatelná, dodávka vč montáže | [14 empty] | PP | 2
| P |  | Poznámka k položce: D.2.5.2 rozměry 0,65x1,1m, provedení obdobné jako zábradlí | [14 empty] | P | 2
68 | K | 767R7 | Vodící profil dluží nerez ocel U70/60/5mm, dodávka vč montáže | kompl | 1 |  | 0 |  |  | základní |  | 0 | 0 | 0 | 0 | 0 | 16 | K | 2 |  |  |  | ROZPOCET | 0 | 0 | 0 | 0 | 0 | 1 | 0 | 16 | -261996654
| PP |  | Vodící profil dluží nerez ocel U70/60/5mm, dodávka vč montáže | [14 empty] | PP | 2
| P |  | Poznámka k položce: D.2.5.1 - požerák, délka 31m - přivařena pásovina 50/5/200mm 22ks - materiál nerez jakost 1.4404 - budou osazeny při betonáži | [14 empty] | P | 2
69 | K | 767R8 | Osazení rámu nerez ocel L60/40/5, dodávka vč montáže | kompl | 1 |  | 0 |  |  | základní |  | 0 | 0 | 0 | 0 | 0 | 16 | K | 2 |  |  |  | ROZPOCET | 0 | 0 | 0 | 0 | 0 | 1 | 0 | 16 | -2041879417
| PP |  | Osazení rámu nerez ocel L60/40/5, dodávka vč montáže | [14 empty] | PP | 2
| P |  | Poznámka k položce: D.2.51 - rám na zhlaví požerákové šachty, celk délka 6,36m, opatřen navařenou pásovinou 50/5/600mm 6ks - úprava části profilu v místě vodítek dluží - materiál nerez jakost 1.4404 - bude osazen při betonáži | [14 empty] | P | 2
70 | K | 998767101 | Přesun hmot tonážní pro zámečnické konstrukce v objektech v do 6 m | t | 2.834 |  | 0 | CS ÚRS 2025 02 |  | základní |  | 0 | 0 | 0 | 0 | 0 | 16 | K | 2 |  |  |  | ROZPOCET | 0 | 0 | 0 | 0 | 0 | 1 | 0 | 16 | 51503428
| PP |  | Přesun hmot pro zámečnické konstrukce stanovený z hmotnosti přesunovaného materiálu vodorovná dopravní vzdálenost do 50 m základní v objektech výšky do 6 m | [14 empty] | PP | 2
| D | M | Práce a dodávky M |  |  |  | 0 |  |  |  |  | 0 |  | 0.000378 |  | 0 | 3 | D | 0 |  |  |  | ROZPOCET | [6 empty] | 0
| D | 23-M | Montáže potrubí |  |  |  | 0 |  |  |  |  | 0 |  | 0.000378 |  | 0 | 3 | D | 1 |  |  |  | ROZPOCET | [6 empty] | 0
71 | K | 230011140 | Montáž potrubí trouby ocelové hladké tř.11-13 D 406 mm, tl 11,0 mm | m | 0.7 |  | 0 | CS ÚRS 2025 02 |  | základní |  | 0 | 0.00054 | 0.000378 | 0 | 0 | 64 | K | 2 |  |  |  | ROZPOCET | 0 | 0 | 0 | 0 | 0 | 1 | 0 | 64 | 112569239
| PP |  | Montáž potrubí z trub ocelových hladkých tř. 11 až 13 Ø 406 mm, tl. 11,0 mm | [14 empty] | PP | 2
| VV |  | "D.2.2.1, D.2.5.1, škrtící potrubí" 0,4+0,3 |  | 0.7 | [12 empty] | VV | 2 | 2 | True | 1 | ROZPOCET
72 | M | 230R1 | potrubí z nerezové oceli 406,4x3 | m | 0.7 |  | 0 |  |  | základní |  | 0 | 0 | 0 | 0 | 0 | 256 | M | 2 |  |  |  | ROZPOCET | 0 | 0 | 0 | 0 | 0 | 1 | 0 | 64 | -803180338
| PP |  | potrubí z nerezové oceli 406,4x3 | [14 empty] | PP | 2
73 | K | 230R2 | Úprava nerezové trouby navařením pásoviny, dodávka vč montáže | kompl | 1 |  | 0 |  |  | základní |  | 0 | 0 | 0 | 0 | 0 | 64 | K | 2 |  |  |  | ROZPOCET | 0 | 0 | 0 | 0 | 0 | 1 | 0 | 64 | -1384478433
| PP |  | Úprava nerezové trouby navařením pásoviny, dodávka vč montáže | [14 empty] | PP | 2
| P |  | Poznámka k položce: 8ks pásoviny 50/5/150mm | [14 empty] | P | 2

## 3436_03 - SO 03 Úprava be...
{41221ca9-ec79-4c83-9ed5-945aa42c52d8}
2
| KRYCÍ LIST SOUPISU PRACÍ | [7 empty] | v --- níže se nacházejí doplnkové a pomocné údaje k sestavám --- v | [8 empty] | False
Stavba:
VN Šišma - rekonstrukce a těžba nánosů
Objekt:
3436_03 - SO 03 Úprava bezpečnostního přelivu vč. odpadního koryta
| KSO: |  |  |  |  | CC-CZ:
| Místo: |  | k.ú. Šišma |  |  | Datum: | 3. 10. 2025
| Zadavatel: |  |  |  |  | IČ: | 70890013
|  | Povodí Moravy, s.p. |  |  |  | DIČ: | CZ70890013
| Uchazeč: |  |  |  |  | IČ: | Vyplň údaj
|  | Vyplň údaj |  |  |  | DIČ: | Vyplň údaj
| Projektant: |  |  |  |  | IČ: | 49241648
|  | VODNÍ DÍLA - TBD a.s. |  |  |  | DIČ: | CZ49241648
| Zpracovatel: |  |  |  |  | IČ: | 49241648
|  | VODNÍ DÍLA - TBD a.s. |  |  |  | DIČ: | CZ49241648
Poznámka:
| Cena bez DPH | [5 empty] | 0
|  |  | Základ daně |  |  | Sazba daně | Výše daně
| DPH | základní | 0 |  |  | 21% | 0
|  | snížená | 0 |  |  | 12% | 0
|  | zákl. přenesená | 0 |  |  | 21% | 0
|  | sníž. přenesená | 0 |  |  | 12% | 0
|  | nulová | 0 |  |  | 0% | 0
| Cena s DPH |  |  | v | CZK |  | 0
| Projektant |  |  | Zpracovatel
| Datum a podpis: |  | Razítko | Datum a podpis: |  |  | Razítko
| Objednavatel |  |  | Uchazeč
| Datum a podpis: |  | Razítko | Datum a podpis: |  |  | Razítko
REKAPITULACE ČLENĚNÍ SOUPISU PRACÍ
Stavba:
VN Šišma - rekonstrukce a těžba nánosů
Objekt:
3436_03 - SO 03 Úprava bezpečnostního přelivu vč. odpadního koryta
Místo: |  |  | k.ú. Šišma |  |  | Datum: | 3. 10. 2025
Zadavatel: |  |  | Povodí Moravy, s.p. |  |  | Projektant: | VODNÍ DÍLA - TBD a.s.
Uchazeč: |  |  | Vyplň údaj |  |  | Zpracovatel: | VODNÍ DÍLA - TBD a.s.
Kód dílu - Popis | [6 empty] | Cena celkem [CZK]
Náklady ze soupisu prací | [6 empty] | 0 | [11 empty] | -1
| HSV - Práce a dodávky HSV | [5 empty] | 0
| 1 - Zemní práce | [5 empty] | 0
| 3 - Svislé a kompletní konstrukce | [5 empty] | 0
| 4 - Vodorovné konstrukce | [5 empty] | 0
| 8 - Trubní vedení | [5 empty] | 0
| 9 - Ostatní konstrukce a práce, bourání | [5 empty] | 0
| 997 - Přesun sutě | [5 empty] | 0
| 998 - Přesun hmot | [5 empty] | 0
| PSV - Práce a dodávky PSV | [5 empty] | 0
| 711 - Izolace proti vodě, vlhkosti a plynům | [5 empty] | 0
| 767 - Konstrukce zámečnické | [5 empty] | 0
SOUPIS PRACÍ
Stavba:
VN Šišma - rekonstrukce a těžba nánosů
Objekt:
3436_03 - SO 03 Úprava bezpečnostního přelivu vč. odpadního koryta
Místo: |  |  | k.ú. Šišma |  |  | Datum: | 3. 10. 2025
Zadavatel: |  |  | Povodí Moravy, s.p. |  |  | Projektant: | VODNÍ DÍLA - TBD a.s.
Uchazeč: |  |  | Vyplň údaj |  |  | Zpracovatel: | VODNÍ DÍLA - TBD a.s.
PČ | Typ | Kód | Popis | MJ | Množství | J.cena [CZK] | Cena celkem [CZK] | Cenová soustava |  | DPH | J. Nh [h] | Nh celkem [h] | J. hmotnost [t] | Hmotnost celkem [t] | J. suť [t] | Suť Celkem [t]
Náklady soupisu celkem | [6 empty] | 0 |  |  |  |  | 0 |  | 507.7128 |  | 194.3126 |  | D | -1 | [10 empty] | 0
| D | HSV | Práce a dodávky HSV |  |  |  | 0 |  |  |  |  | 0 |  | 505.1772 |  | 194.3126 | 1 | D | 0 |  |  |  | ROZPOCET | [6 empty] | 0
| D | 1 | Zemní práce |  |  |  | 0 |  |  |  |  | 0 |  | 33.5856 |  | 0 | 1 | D | 1 |  |  |  | ROZPOCET | [6 empty] | 0
1 | K | 119001405 | Dočasné zajištění potrubí z PE DN do 200 mm | m | 10 |  | 0 | CS ÚRS 2025 02 |  | základní |  | 0 | 0.0369 | 0.369 | 0 | 0 | 4 | K | 2 |  |  |  | ROZPOCET | 0 | 0 | 0 | 0 | 0 | 1 | 0 | 4 | -509348954
| PP |  | Dočasné zajištění podzemního potrubí nebo vedení ve výkopišti ve stavu i poloze, ve kterých byla na začátku zemních prací a to s podepřením, vzepřením nebo vyvěšením, případně s ochranným bedněním, se zřízením a odstraněním zajišťovací konstrukce, s opotřebením hmot potrubí plastového, jmenovité světlosti DN do 200 mm | [14 empty] | PP | 2
| VV |  | "C.3.1, dotčený vodovod" 10 |  | 10 | [12 empty] | VV | 2 | 2 | True | 1 | ROZPOCET
2 | K | 121151115 | Sejmutí ornice plochy do 500 m2 tl vrstvy přes 250 do 300 mm strojně | m2 | 295 |  | 0 | CS ÚRS 2025 02 |  | základní |  | 0 | 0 | 0 | 0 | 0 | 4 | K | 2 |  |  |  | ROZPOCET | 0 | 0 | 0 | 0 | 0 | 1 | 0 | 4 | 1292591642
| PP |  | Sejmutí ornice strojně při souvislé ploše přes 100 do 500 m2, tl. vrstvy přes 250 do 300 mm | [14 empty] | PP | 2
| VV |  | "D.2.1.5, koryto od BP" 295 |  | 295 | [12 empty] | VV | 2 | 2 | True | 1 | ROZPOCET
3 | K | 122251105 | Odkopávky a prokopávky nezapažené v hornině třídy těžitelnosti I skupiny 3 objem do 1000 m3 strojně | m3 | 510 |  | 0 | CS ÚRS 2025 02 |  | základní |  | 0 | 0 | 0 | 0 | 0 | 4 | K | 2 |  |  |  | ROZPOCET | 0 | 0 | 0 | 0 | 0 | 1 | 0 | 4 | 730863050
| PP |  | Odkopávky a prokopávky nezapažené strojně v hornině třídy těžitelnosti I skupiny 3 přes 500 do 1 000 m3 | [14 empty] | PP | 2
| VV |  | "D.2.1.5, výkopy v korytě od BP" 510 |  | 510 | [12 empty] | VV | 2 | 2 | True | 1 | ROZPOCET
4 | K | 162351103 | Vodorovné přemístění přes 50 do 500 m výkopku/sypaniny z horniny třídy těžitelnosti I skupiny 1 až 3 | m3 | 199.2 |  | 0 | CS ÚRS 2025 02 |  | základní |  | 0 | 0 | 0 | 0 | 0 | 4 | K | 2 |  |  |  | ROZPOCET | 0 | 0 | 0 | 0 | 0 | 1 | 0 | 4 | 1620663776
| PP |  | Vodorovné přemístění výkopku nebo sypaniny po suchu na obvyklém dopravním prostředku, bez naložení výkopku, avšak se složením bez rozhrnutí z horniny třídy těžitelnosti I skupiny 1 až 3 na vzdálenost přes 50 do 500 m | [14 empty] | PP | 2
| VV |  | "ornice -na mezideponii" (130+100)*0,1*0,2 |  | 4.6 | [12 empty] | VV | 2 | 2 | True | 0 | ROZPOCET
| VV |  | "ornice -z mezideponie" (130+100)*0,1*0,2 |  | 4.6 | [12 empty] | VV | 2 | 2 | True | 0 | ROZPOCET
| VV |  | "výkop -na mezideponii" 95 |  | 95 | [12 empty] | VV | 2 | 2 | True | 0 | ROZPOCET
| VV |  | "zpětný zásyp -z mezideponie" 95 |  | 95 | [12 empty] | VV | 2 | 2 | True | 0 | ROZPOCET
5 | K | 129001101 | Příplatek za ztížení odkopávky nebo prokopávky v blízkosti inženýrských sítí | m3 | 10 |  | 0 | CS ÚRS 2025 02 |  | základní |  | 0 | 0 | 0 | 0 | 0 | 4 | K | 2 |  |  |  | ROZPOCET | 0 | 0 | 0 | 0 | 0 | 1 | 0 | 4 | 361637032
| PP |  | Příplatek k cenám vykopávek za ztížení vykopávky v blízkosti podzemního vedení nebo výbušnin v horninách jakékoliv třídy | [14 empty] | PP | 2
| VV |  | "C.3.1, dotčený vodovod" 10 |  | 10 | [12 empty] | VV | 2 | 2 | True | 1 | ROZPOCET
6 | K | 162651112 | Vodorovné přemístění přes 4 000 do 5000 m výkopku/sypaniny z horniny třídy těžitelnosti I skupiny 1 až 3 | m3 | 498.9 |  | 0 | CS ÚRS 2025 02 |  | základní |  | 0 | 0 | 0 | 0 | 0 | 4 | K | 2 |  |  |  | ROZPOCET | 0 | 0 | 0 | 0 | 0 | 1 | 0 | 4 | 1501479291
| PP |  | Vodorovné přemístění výkopku nebo sypaniny po suchu na obvyklém dopravním prostředku, bez naložení výkopku, avšak se složením bez rozhrnutí z horniny třídy těžitelnosti I skupiny 1 až 3 na vzdálenost přes 4 000 do 5 000 m | [14 empty] | PP | 2
| VV |  | "odvoz zbytné ornice na skládku" 295*0,3-(130+100)*0,1*0,2 |  | 83.9 | [12 empty] | VV | 2 | 2 | True | 0 | ROZPOCET
| VV |  | "odvoz přebytečné zeminy na skládku" 510-95 |  | 415 | [12 empty] | VV | 2 | 2 | True | 0 | ROZPOCET
7 | K | 167151101 | Nakládání výkopku z hornin třídy těžitelnosti I skupiny 1 až 3 do 100 m3 | m3 | 99.6 |  | 0 | CS ÚRS 2025 02 |  | základní |  | 0 | 0 | 0 | 0 | 0 | 4 | K | 2 |  |  |  | ROZPOCET | 0 | 0 | 0 | 0 | 0 | 1 | 0 | 4 | -649538309
| PP |  | Nakládání, skládání a překládání neulehlého výkopku nebo sypaniny strojně nakládání, množství do 100 m3, z horniny třídy těžitelnosti I, skupiny 1 až 3 | [14 empty] | PP | 2
| VV |  | "ornice - mezideponie" (130+100)*0,1*0,2 |  | 4.6 | [12 empty] | VV | 2 | 2 | True | 0 | ROZPOCET
| VV |  | "zpětný zásyp - mezideponie" 95 |  | 95 | [12 empty] | VV | 2 | 2 | True | 0 | ROZPOCET
8 | K | 171151103 | Uložení sypaniny z hornin soudržných do násypů zhutněných strojně | m3 | 45 |  | 0 | CS ÚRS 2025 02 |  | základní |  | 0 | 0 | 0 | 0 | 0 | 4 | K | 2 |  |  |  | ROZPOCET | 0 | 0 | 0 | 0 | 0 | 1 | 0 | 4 | 1188021493
| PP |  | Uložení sypanin do násypů strojně s rozprostřením sypaniny ve vrstvách a s hrubým urovnáním zhutněných z hornin soudržných jakékoliv třídy těžitelnosti | [14 empty] | PP | 2
| VV |  | "D.2.1.5, koryto od BP" 45 |  | 45 | [12 empty] | VV | 2 | 2 | True | 1 | ROZPOCET
9 | K | 171201231 | Poplatek za uložení zeminy a kamení na recyklační skládce (skládkovné) kód odpadu 17 05 04 | t | 731.57 |  | 0 | CS ÚRS 2025 02 |  | základní |  | 0 | 0 | 0 | 0 | 0 | 4 | K | 2 |  |  |  | ROZPOCET | 0 | 0 | 0 | 0 | 0 | 1 | 0 | 4 | -76186668
| PP |  | Poplatek za uložení stavebního odpadu na recyklační skládce (skládkovné) zeminy a kamení zatříděného do Katalogu odpadů pod kódem 17 05 04 | [14 empty] | PP | 2
| VV |  | "ornice" 83,9*1,3 |  | 109.07 | [12 empty] | VV | 2 | 2 | True | 0 | ROZPOCET
| VV |  | "přebytečná zemina" 415*1,5 |  | 622.5 | [12 empty] | VV | 2 | 2 | True | 0 | ROZPOCET
10 | K | 174151101 | Zásyp jam, šachet rýh nebo kolem objektů sypaninou se zhutněním | m3 | 50 |  | 0 | CS ÚRS 2025 02 |  | základní |  | 0 | 0 | 0 | 0 | 0 | 4 | K | 2 |  |  |  | ROZPOCET | 0 | 0 | 0 | 0 | 0 | 1 | 0 | 4 | 2015382848
| PP |  | Zásyp sypaninou z jakékoliv horniny strojně s uložením výkopku ve vrstvách se zhutněním jam, šachet, rýh nebo kolem objektů v těchto vykopávkách | [14 empty] | PP | 2
| VV |  | "D.2.1.5, koryto od BP" 50 |  | 50 | [12 empty] | VV | 2 | 2 | True | 0 | ROZPOCET
11 | K | 175151101 | Obsypání potrubí strojně sypaninou bez prohození, uloženou do 3 m | m3 | 19.536 |  | 0 | CS ÚRS 2025 02 |  | základní |  | 0 | 0 | 0 | 0 | 0 | 4 | K | 2 |  |  |  | ROZPOCET | 0 | 0 | 0 | 0 | 0 | 1 | 0 | 4 | -898604363
| PP |  | Obsypání potrubí strojně sypaninou z vhodných třídy těžitelnosti I a II, skupiny 1 až 4 nebo materiálem připraveným podél výkopu ve vzdálenosti do 3 m od jeho kraje, pro jakoukoliv hloubku výkopu a míru zhutnění bez prohození sypaniny | [14 empty] | PP | 2
| VV |  | "D.2.1.2, D.2.1.3, drén podél BP, bloku 3+4, fr 4/8mm" 0,3*14,8*2*1,1 |  | 9.768 | [12 empty] | VV | 2 | 2 | True | 0 | ROZPOCET
| VV |  | "D.2.1.2, D.2.1.3, drén podél BP, bloku 3+4, fr 0/22mm" 0,3*14,8*2*1,1 |  | 9.768 | [12 empty] | VV | 2 | 2 | True | 0 | ROZPOCET
12 | M | 58333625 | kamenivo těžené hrubé frakce 4/8 | t | 16.606 |  | 0 | CS ÚRS 2025 02 |  | základní |  | 0 | 1 | 16.606 | 0 | 0 | 8 | M | 2 |  |  |  | ROZPOCET | 0 | 0 | 0 | 0 | 0 | 1 | 0 | 4 | 845425045
| PP |  | kamenivo těžené hrubé frakce 4/8 | [14 empty] | PP | 2
| VV |  | 9,768*1,7 |  | 16.606 | [12 empty] | VV | 2 | 2 | True | 1 | ROZPOCET
13 | M | 58337331 | štěrkopísek frakce 0/22 | t | 16.606 |  | 0 | CS ÚRS 2025 02 |  | základní |  | 0 | 1 | 16.606 | 0 | 0 | 8 | M | 2 |  |  |  | ROZPOCET | 0 | 0 | 0 | 0 | 0 | 1 | 0 | 4 | -1581799378
| PP |  | štěrkopísek frakce 0/22 | [14 empty] | PP | 2
| VV |  | 9,768*1,7 |  | 16.606 | [12 empty] | VV | 2 | 2 | True | 1 | ROZPOCET
14 | K | 181351103 | Rozprostření ornice tl vrstvy do 200 mm pl přes 100 do 500 m2 v rovině nebo ve svahu do 1:5 strojně | m2 | 130 |  | 0 | CS ÚRS 2025 02 |  | základní |  | 0 | 0 | 0 | 0 | 0 | 4 | K | 2 |  |  |  | ROZPOCET | 0 | 0 | 0 | 0 | 0 | 1 | 0 | 4 | 1399678352
| PP |  | Rozprostření a urovnání ornice v rovině nebo ve svahu sklonu do 1:5 strojně při souvislé ploše přes 100 do 500 m2, tl. vrstvy do 200 mm | [14 empty] | PP | 2
| VV |  | "D.2.1.5, koryto od BP" 130 |  | 130 | [12 empty] | VV | 2 | 2 | True | 1 | ROZPOCET
15 | K | 181411121 | Založení lučního trávníku výsevem pl do 1000 m2 v rovině a ve svahu do 1:5 | m2 | 130 |  | 0 | CS ÚRS 2025 02 |  | základní |  | 0 | 0 | 0 | 0 | 0 | 4 | K | 2 |  |  |  | ROZPOCET | 0 | 0 | 0 | 0 | 0 | 1 | 0 | 4 | -1814340803
| PP |  | Založení trávníku na půdě předem připravené plochy do 1000 m2 výsevem včetně utažení lučního v rovině nebo na svahu do 1:5 | [14 empty] | PP | 2
| VV |  | "D.2.1.5, koryto od BP" 130 |  | 130 | [12 empty] | VV | 2 | 2 | True | 1 | ROZPOCET
16 | K | 181411122 | Založení lučního trávníku výsevem pl do 1000 m2 ve svahu přes 1:5 do 1:2 | m2 | 100 |  | 0 | CS ÚRS 2025 02 |  | základní |  | 0 | 0 | 0 | 0 | 0 | 4 | K | 2 |  |  |  | ROZPOCET | 0 | 0 | 0 | 0 | 0 | 1 | 0 | 4 | -494310764
| PP |  | Založení trávníku na půdě předem připravené plochy do 1000 m2 výsevem včetně utažení lučního na svahu přes 1:5 do 1:2 | [14 empty] | PP | 2
| VV |  | "D.2.1.5, koryto od BP" 100 |  | 100 | [12 empty] | VV | 2 | 2 | True | 1 | ROZPOCET
17 | M | 00572470 | osivo směs travní univerzál | kg | 4.6 |  | 0 | CS ÚRS 2025 02 |  | základní |  | 0 | 0.001 | 0.0046 | 0 | 0 | 8 | M | 2 |  |  |  | ROZPOCET | 0 | 0 | 0 | 0 | 0 | 1 | 0 | 4 | -889439252
| PP |  | osivo směs travní univerzál | [14 empty] | PP | 2
| VV |  | "plocha" 130+100 |  | 230 | [12 empty] | VV | 2 | 2 | True | 1 | ROZPOCET
| VV |  | 230*0,02 'Přepočtené koeficientem množství |  | 4.6 | [12 empty] | VV | 2 | 2 | False | 1 | ROZPOCET
18 | K | 181951112 | Úprava pláně v hornině třídy těžitelnosti I skupiny 1 až 3 se zhutněním strojně | m2 | 490 |  | 0 | CS ÚRS 2025 02 |  | základní |  | 0 | 0 | 0 | 0 | 0 | 4 | K | 2 |  |  |  | ROZPOCET | 0 | 0 | 0 | 0 | 0 | 1 | 0 | 4 | -2064458796
| PP |  | Úprava pláně vyrovnáním výškových rozdílů strojně v hornině třídy těžitelnosti I, skupiny 1 až 3 se zhutněním | [14 empty] | PP | 2
| VV |  | "C.1.3, D.2.2.1, UPV" 225 |  | 225 | [12 empty] | VV | 2 | 2 | True | 0 | ROZPOCET
| VV |  | "D.2.1.5, koryto od BP, UPV" 135 |  | 135 | [12 empty] | VV | 2 | 2 | True | 0 | ROZPOCET
| VV |  | "D.2.1.5, koryto od BP, UPN" 130 |  | 130 | [12 empty] | VV | 2 | 2 | True | 0 | ROZPOCET
19 | K | 182151111 | Svahování v zářezech v hornině třídy těžitelnosti I skupiny 1 až 3 strojně | m2 | 300 |  | 0 | CS ÚRS 2025 02 |  | základní |  | 0 | 0 | 0 | 0 | 0 | 4 | K | 2 |  |  |  | ROZPOCET | 0 | 0 | 0 | 0 | 0 | 1 | 0 | 4 | 1657219375
| PP |  | Svahování trvalých svahů do projektovaných profilů strojně s potřebným přemístěním výkopku při svahování v zářezech v hornině třídy těžitelnosti I, skupiny 1 až 3 | [14 empty] | PP | 2
| VV |  | "D.2.1.5, koryto od BP" 300 |  | 300 | [12 empty] | VV | 2 | 2 | True | 0 | ROZPOCET
20 | K | 182251101 | Svahování násypů strojně | m2 | 100 |  | 0 | CS ÚRS 2025 02 |  | základní |  | 0 | 0 | 0 | 0 | 0 | 4 | K | 2 |  |  |  | ROZPOCET | 0 | 0 | 0 | 0 | 0 | 1 | 0 | 4 | 929348971
| PP |  | Svahování trvalých svahů do projektovaných profilů strojně s potřebným přemístěním výkopku při svahování násypů v jakékoliv hornině | [14 empty] | PP | 2
| VV |  | "D.2.1.5, koryto od BP" 100 |  | 100 | [12 empty] | VV | 2 | 2 | True | 1 | ROZPOCET
21 | K | 182351023 | Rozprostření ornice pl do 100 m2 ve svahu přes 1:5 tl vrstvy do 200 mm strojně | m2 | 100 |  | 0 | CS ÚRS 2025 02 |  | základní |  | 0 | 0 | 0 | 0 | 0 | 4 | K | 2 |  |  |  | ROZPOCET | 0 | 0 | 0 | 0 | 0 | 1 | 0 | 4 | -927422545
| PP |  | Rozprostření a urovnání ornice ve svahu sklonu přes 1:5 strojně při souvislé ploše do 100 m2, tl. vrstvy do 200 mm | [14 empty] | PP | 2
| VV |  | "D.2.1.5, koryto od BP" 100 |  | 100 | [12 empty] | VV | 2 | 2 | True | 1 | ROZPOCET
22 | M | 171R02 | Zemina pro terénní úpravy - ornice | m3 | 18.4 |  | 0 |  |  | základní |  | 0 | 0 | 0 | 0 | 0 | 8 | M | 2 |  |  |  | ROZPOCET | 0 | 0 | 0 | 0 | 0 | 1 | 0 | 4 | 193533725
| PP |  | Zemina pro terénní úpravy - ornice | [14 empty] | PP | 2
| P |  | Poznámka k položce: položka obsahuje pořízení zeminy včetně dopravy na stavbu | [14 empty] | P | 2
| VV |  | "80% celkového objemu" (130+100)*0,1*0,8 |  | 18.4 | [12 empty] | VV | 2 | 2 | True | 1 | ROZPOCET
| D | 3 | Svislé a kompletní konstrukce |  |  |  | 0 |  |  |  |  | 0 |  | 25.1868 |  | 0 | 1 | D | 1 |  |  |  | ROZPOCET | [6 empty] | 0
23 | K | 321321116 | Konstrukce vodních staveb ze ŽB mrazuvzdorného tř. C 30/37 | m3 | 299.1 |  | 0 | CS ÚRS 2025 02 |  | základní |  | 0 | 0 | 0 | 0 | 0 | 4 | K | 2 |  |  |  | ROZPOCET | 0 | 0 | 0 | 0 | 0 | 1 | 0 | 4 | 1716733762
| PP |  | Konstrukce vodních staveb z betonu přehrad, jezů a plavebních komor, spodní stavby vodních elektráren, jader přehrad, odběrných věží a výpustných zařízení, opěrných zdí, šachet, šachtic a ostatních konstrukcí železového pro prostředí s mrazovými cykly tř. C 30/37 | [14 empty] | PP | 2
| VV |  | "D.2.3.1, blok 1" 33,2 |  | 33.2 | [12 empty] | VV | 2 | 2 | True | 0 | ROZPOCET
| VV |  | "D.2.3.2, blok 2" 132 |  | 132 | [12 empty] | VV | 2 | 2 | True | 0 | ROZPOCET
| VV |  | "D.2.3.3, blok 3" 48,1 |  | 48.1 | [12 empty] | VV | 2 | 2 | True | 0 | ROZPOCET
| VV |  | "D.2.3.4, blok 4" 34,6 |  | 34.6 | [12 empty] | VV | 2 | 2 | True | 0 | ROZPOCET
| VV |  | "D.2.3.5, blok 5.1" 3,4 |  | 3.4 | [12 empty] | VV | 2 | 2 | True | 0 | ROZPOCET
| VV |  | "D.2.3.6, blok 5.2" 3,4 |  | 3.4 | [12 empty] | VV | 2 | 2 | True | 0 | ROZPOCET
| VV |  | "D.2.3.7, spád stupně" 12+10,5+11,1+10,8 |  | 44.4 | [12 empty] | VV | 2 | 2 | True | 0 | ROZPOCET
24 | K | 321351010 | Bednění konstrukcí vodních staveb rovinné - zřízení | m2 | 713.442 |  | 0 | CS ÚRS 2025 02 |  | základní |  | 0 | 0.00865 | 6.1713 | 0 | 0 | 4 | K | 2 |  |  |  | ROZPOCET | 0 | 0 | 0 | 0 | 0 | 1 | 0 | 4 | 1934983077
| PP |  | Bednění konstrukcí z betonu prostého nebo železového vodních staveb přehrad, jezů a plavebních komor, spodní stavby vodních elektráren, jader přehrad, odběrných věží a výpustných zařízení, opěrných zdí, šachet, šachtic a ostatních konstrukcí zřízení ploch rovinných | [14 empty] | PP | 2
| VV |  | "D.2.3.1, blok 1" 7,52*2,1+11,1*3+8,5 |  | 57.592 | [12 empty] | VV | 2 | 2 | True | 0 | ROZPOCET
| VV |  | "D.2.3.2, blok 2" 11*(2,1+1,9)+14,6+7+4,9*(8,5+8)+12*12,5+5,3*3,7+5,7*3,7+0,4*2+0,5*3,2 |  | 339.55 | [12 empty] | VV | 2 | 2 | True | 0 | ROZPOCET
| VV |  | "D.2.3.3, blok 3" 5,4+7,2*(3,75+2,35)+7,2*(2,9+1,5) |  | 81 | [12 empty] | VV | 2 | 2 | True | 0 | ROZPOCET
| VV |  | "D.2.3.4, blok 4" 4,9+7,2*(2,35*2+1,5*2) |  | 60.34 | [12 empty] | VV | 2 | 2 | True | 0 | ROZPOCET
| VV |  | "D.2.3.5, blok 5.1" 1,7+4,7+4,9 |  | 11.3 | [12 empty] | VV | 2 | 2 | True | 0 | ROZPOCET
| VV |  | "D.2.3.6, blok 5.2" 1,7+4,7+4,9 |  | 11.3 | [12 empty] | VV | 2 | 2 | True | 0 | ROZPOCET
| VV |  | "D.2.3.7, spád stupně" 18,5*2+0,6*(1+0,9)+18*2+0,6*(1+0,9)+20*2+0,6*(1+0,9)+17,4*2+0,6*(1+0,9) |  | 152.36 | [12 empty] | VV | 2 | 2 | True | 0 | ROZPOCET
25 | K | 321351020R | Bednění konstrukcí vodních staveb válcově zakřivené negativní - zřízení | m2 | 9.79 |  | 0 |  |  | základní |  | 0 | 0.00976 | 0.09555 | 0 | 0 | 4 | K | 2 |  |  |  | ROZPOCET | 0 | 0 | 0 | 0 | 0 | 1 | 0 | 4 | -1342552318
| PP |  | Bednění konstrukcí z betonu prostého nebo železového vodních staveb přehrad, jezů a plavebních komor, spodní stavby vodních elektráren, jader přehrad, odběrných věží a výpustných zařízení, opěrných zdí, šachet, šachtic a ostatních konstrukcí zřízení ploch válcově zakřivených | [14 empty] | PP | 2
| VV |  | "D.2.3.1, blok 1, přelivná hrana" 8,9*(0,35*2+0,4) |  | 9.79 | [12 empty] | VV | 2 | 2 | True | 1 | ROZPOCET
26 | K | 321352010 | Bednění konstrukcí vodních staveb rovinné - odstranění | m2 | 713.442 |  | 0 | CS ÚRS 2025 02 |  | základní |  | 0 | 0 | 0 | 0 | 0 | 4 | K | 2 |  |  |  | ROZPOCET | 0 | 0 | 0 | 0 | 0 | 1 | 0 | 4 | -1423254139
| PP |  | Bednění konstrukcí z betonu prostého nebo železového vodních staveb přehrad, jezů a plavebních komor, spodní stavby vodních elektráren, jader přehrad, odběrných věží a výpustných zařízení, opěrných zdí, šachet, šachtic a ostatních konstrukcí odstranění ploch rovinných | [14 empty] | PP | 2
| VV |  | "D.2.3.1, blok 1" 7,52*2,1+11,1*3+8,5 |  | 57.592 | [12 empty] | VV | 2 | 2 | True | 0 | ROZPOCET
| VV |  | "D.2.3.2, blok 2" 11*(2,1+1,9)+14,6+7+4,9*(8,5+8)+12*12,5+5,3*3,7+5,7*3,7+0,4*2+0,5*3,2 |  | 339.55 | [12 empty] | VV | 2 | 2 | True | 0 | ROZPOCET
| VV |  | "D.2.3.3, blok 3" 5,4+7,2*(3,75+2,35)+7,2*(2,9+1,5) |  | 81 | [12 empty] | VV | 2 | 2 | True | 0 | ROZPOCET
| VV |  | "D.2.3.4, blok 4" 4,9+7,2*(2,35*2+1,5*2) |  | 60.34 | [12 empty] | VV | 2 | 2 | True | 0 | ROZPOCET
| VV |  | "D.2.3.5, blok 5.1" 1,7+4,7+4,9 |  | 11.3 | [12 empty] | VV | 2 | 2 | True | 0 | ROZPOCET
| VV |  | "D.2.3.6, blok 5.2" 1,7+4,7+4,9 |  | 11.3 | [12 empty] | VV | 2 | 2 | True | 0 | ROZPOCET
| VV |  | "D.2.3.7, spád stupně" 18,5*2+0,6*(1+0,9)+18*2+0,6*(1+0,9)+20*2+0,6*(1+0,9)+17,4*2+0,6*(1+0,9) |  | 152.36 | [12 empty] | VV | 2 | 2 | True | 0 | ROZPOCET
27 | K | 321352020R | Bednění konstrukcí vodních staveb válcově zakřivené negativní - odstranění | m2 | 9.79 |  | 0 |  |  | základní |  | 0 | 0 | 0 | 0 | 0 | 4 | K | 2 |  |  |  | ROZPOCET | 0 | 0 | 0 | 0 | 0 | 1 | 0 | 4 | -608939290
| PP |  | Bednění konstrukcí z betonu prostého nebo železového vodních staveb přehrad, jezů a plavebních komor, spodní stavby vodních elektráren, jader přehrad, odběrných věží a výpustných zařízení, opěrných zdí, šachet, šachtic a ostatních konstrukcí odstranění ploch válcově zakřivených | [14 empty] | PP | 2
| VV |  | "D.2.3.1, blok 1, přelivná hrana" 8,9*(0,35*2+0,4) |  | 9.79 | [12 empty] | VV | 2 | 2 | True | 1 | ROZPOCET
28 | K | 321366111 | Výztuž železobetonových konstrukcí vodních staveb z oceli 10 505 D do 12 mm | t | 8.657 |  | 0 | CS ÚRS 2025 02 |  | základní |  | 0 | 1.0953 | 9.4818 | 0 | 0 | 4 | K | 2 |  |  |  | ROZPOCET | 0 | 0 | 0 | 0 | 0 | 1 | 0 | 4 | -1731934630
| PP |  | Výztuž železobetonových konstrukcí vodních staveb přehrad, jezů a plavebních komor, spodní stavby vodních elektráren, jader přehrad, odběrných věží a výpustných zařízení, opěrných zdí, šachet, šachtic a ostatních konstrukcí jednotlivé pruty průměru do 12 mm, z oceli 10 505 (R) nebo BSt 500 | [14 empty] | PP | 2
| VV |  | "D.2.4.1, blok 1, R8" 34,54/1000 |  | 0.035 | [12 empty] | VV | 2 | 2 | True | 0 | ROZPOCET
| VV |  | "D.2.4.1, blok 1, R12" 626,58/1000 |  | 0.627 | [12 empty] | VV | 2 | 2 | True | 0 | ROZPOCET
| VV |  | "D.2.4.2, blok 2, R8" 103,21/1000 |  | 0.103 | [12 empty] | VV | 2 | 2 | True | 0 | ROZPOCET
| VV |  | "D.2.4.2, blok 2, R12" 3416,12/1000 |  | 3.416 | [12 empty] | VV | 2 | 2 | True | 0 | ROZPOCET
| VV |  | "D.2.4.3, blok 3, R8"68,02/1000 |  | 0.068 | [12 empty] | VV | 2 | 2 | True | 0 | ROZPOCET
| VV |  | "D.2.4.3, blok 3, R12" 1092,99/1000 |  | 1.093 | [12 empty] | VV | 2 | 2 | True | 0 | ROZPOCET
| VV |  | "D.2.4.4, blok 4, R8" 30,91/1000 |  | 0.031 | [12 empty] | VV | 2 | 2 | True | 0 | ROZPOCET
| VV |  | "D.2.4.4, blok 4, R12" 917,24/1000 |  | 0.917 | [12 empty] | VV | 2 | 2 | True | 0 | ROZPOCET
| VV |  | "D.2.4.5, blok 5.1+5.2, R8" 6,83*2/1000 |  | 0.014 | [12 empty] | VV | 2 | 2 | True | 0 | ROZPOCET
| VV |  | "D.2.4.5, blok 5.1+5.2, R12" 160,44*2/1000 |  | 0.321 | [12 empty] | VV | 2 | 2 | True | 0 | ROZPOCET
| VV |  | "D.2.4.7, spád stupeň" (24,96+161,31+359,6)/1000 |  | 0.546 | [12 empty] | VV | 2 | 2 | True | 0 | ROZPOCET
| VV |  | "D.2.4.8, spád stupeň" (19,97+139,96+319,16)/1000 |  | 0.479 | [12 empty] | VV | 2 | 2 | True | 0 | ROZPOCET
| VV |  | "D.2.4.9, spád stupeň" (23,09+153,65+331,93)/1000 |  | 0.509 | [12 empty] | VV | 2 | 2 | True | 0 | ROZPOCET
| VV |  | "D.2.4.10, spád stupeň" (22,47+148,88+326,32)/1000 |  | 0.498 | [12 empty] | VV | 2 | 2 | True | 0 | ROZPOCET
29 | K | 321366112 | Výztuž železobetonových konstrukcí vodních staveb z oceli 10 505 D do 32 mm | t | 8.941 |  | 0 | CS ÚRS 2025 02 |  | základní |  | 0 | 1.0556 | 9.4381 | 0 | 0 | 4 | K | 2 |  |  |  | ROZPOCET | 0 | 0 | 0 | 0 | 0 | 1 | 0 | 4 | 1288603311
| PP |  | Výztuž železobetonových konstrukcí vodních staveb přehrad, jezů a plavebních komor, spodní stavby vodních elektráren, jader přehrad, odběrných věží a výpustných zařízení, opěrných zdí, šachet, šachtic a ostatních konstrukcí jednotlivé pruty přes 12 do 32 mm, z oceli 10 505 (R) nebo BSt 500 | [14 empty] | PP | 2
| VV |  | "D.2.4.1, blok 1, R14" 1352,7/1000 |  | 1.353 | [12 empty] | VV | 2 | 2 | True | 0 | ROZPOCET
| VV |  | "D.2.4.1, blok 1, R16" 129,43/1000 |  | 0.129 | [12 empty] | VV | 2 | 2 | True | 0 | ROZPOCET
| VV |  | "D.2.4.2, blok 2, R14" 3201,96/1000 |  | 3.202 | [12 empty] | VV | 2 | 2 | True | 0 | ROZPOCET
| VV |  | "D.2.4.2, blok 2, R16" 571,14/1000 |  | 0.571 | [12 empty] | VV | 2 | 2 | True | 0 | ROZPOCET
| VV |  | "D.2.4.3, blok 3, R14" 1752,85/1000 |  | 1.753 | [12 empty] | VV | 2 | 2 | True | 0 | ROZPOCET
| VV |  | "D.2.4.3, blok 3, R16" 191,12/1000 |  | 0.191 | [12 empty] | VV | 2 | 2 | True | 0 | ROZPOCET
| VV |  | "D.2.4.4, blok 4, R14" 1348,04/1000 |  | 1.348 | [12 empty] | VV | 2 | 2 | True | 0 | ROZPOCET
| VV |  | "D.2.4.4, blok 4, R16" 177,47/1000 |  | 0.177 | [12 empty] | VV | 2 | 2 | True | 0 | ROZPOCET
| VV |  | "D.2.4.5, blok 5.1+5.2, R14" 108,46*2/1000 |  | 0.217 | [12 empty] | VV | 2 | 2 | True | 0 | ROZPOCET
| D | 4 | Vodorovné konstrukce |  |  |  | 0 |  |  |  |  | 0 |  | 446.1131 |  | 0 | 1 | D | 1 |  |  |  | ROZPOCET | [6 empty] | 0
30 | K | 411354317R | Zřízení podpěrné konstrukce stropů výšky do 4 m tl 65cm | m2 | 20.9 |  | 0 |  |  | základní |  | 0 | 0.00119 | 0.024871 | 0 | 0 | 4 | K | 2 |  |  |  | ROZPOCET | 0 | 0 | 0 | 0 | 0 | 1 | 0 | 4 | 547252137
| PP |  | Podpěrná konstrukce stropů - desek, kleneb a skořepin výška podepření do 4 m tloušťka stropu 65cm | [14 empty] | PP | 2
| VV |  | "D.2.3.2, blok 2" 11*1,9 |  | 20.9 | [12 empty] | VV | 2 | 2 | True | 1 | ROZPOCET
31 | K | 411354318R | Odstranění podpěrné konstrukce stropů výšky do 4 m tl 65cm | m2 | 20.9 |  | 0 |  |  | základní |  | 0 | 0 | 0 | 0 | 0 | 4 | K | 2 |  |  |  | ROZPOCET | 0 | 0 | 0 | 0 | 0 | 1 | 0 | 4 | -1572921415
| PP |  | Podpěrná konstrukce stropů - desek, kleneb a skořepin výška podepření do 4 m tloušťka stropu 65cm odstranění | [14 empty] | PP | 2
| VV |  | "D.2.3.2, blok 2" 11*1,9 |  | 20.9 | [12 empty] | VV | 2 | 2 | True | 1 | ROZPOCET
32 | K | 452311172 | Podkladní desky z betonu prostého se zvýšenými nároky na prostředí tř. C 30/37 otevřený výkop | m3 | 27.24 |  | 0 | CS ÚRS 2025 02 |  | základní |  | 0 | 0 | 0 | 0 | 0 | 4 | K | 2 |  |  |  | ROZPOCET | 0 | 0 | 0 | 0 | 0 | 1 | 0 | 4 | 2054457134
| PP |  | Podkladní a zajišťovací konstrukce z betonu prostého v otevřeném výkopu se zvýšenými nároky na prostředí desky pod potrubí, stoky a drobné objekty z betonu tř. C 30/37 | [14 empty] | PP | 2
| VV |  | "D.2.3.1, blok 1" 5,4 |  | 5.4 | [12 empty] | VV | 2 | 2 | True | 0 | ROZPOCET
| VV |  | "D.2.3.2, blok 2" 8,5 |  | 8.5 | [12 empty] | VV | 2 | 2 | True | 0 | ROZPOCET
| VV |  | "D.2.3.3, blok 3" 4,5 |  | 4.5 | [12 empty] | VV | 2 | 2 | True | 0 | ROZPOCET
| VV |  | "D.2.3.4, blok 4" 4,1 |  | 4.1 | [12 empty] | VV | 2 | 2 | True | 0 | ROZPOCET
| VV |  | "D.2.3.5, blok 5.1" 0,32 |  | 0.32 | [12 empty] | VV | 2 | 2 | True | 0 | ROZPOCET
| VV |  | "D.2.3.6, blok 5.2" 0,32 |  | 0.32 | [12 empty] | VV | 2 | 2 | True | 0 | ROZPOCET
| VV |  | "D.2.3.7, spád stupně" 1,1+1+1+1 |  | 4.1 | [12 empty] | VV | 2 | 2 | True | 0 | ROZPOCET
33 | K | 452318510 | Zajišťovací práh z betonu prostého se zvýšenými nároky na prostředí | m3 | 5.6 |  | 0 | CS ÚRS 2025 02 |  | základní |  | 0 | 0 | 0 | 0 | 0 | 4 | K | 2 |  |  |  | ROZPOCET | 0 | 0 | 0 | 0 | 0 | 1 | 0 | 4 | 451702130
| PP |  | Zajišťovací práh z betonu prostého se zvýšenými nároky na prostředí na dně a ve svahu melioračních kanálů s patkami nebo bez patek | [14 empty] | PP | 2
| VV |  | "D.2.1.3, stabilizační práh km 0,0373" 8*0,5 |  | 4 | [12 empty] | VV | 2 | 2 | True | 0 | ROZPOCET
| VV |  | "D.2.1.1, stabilizační práh km 0,00" 1,6 |  | 1.6 | [12 empty] | VV | 2 | 2 | True | 0 | ROZPOCET
34 | K | 457542111 | Filtrační vrstvy ze štěrkodrti se zhutněním frakce od 0 až 22 do 0 až 63 mm | m3 | 45.276 |  | 0 | CS ÚRS 2025 02 |  | základní |  | 0 | 2.25 | 101.871 | 0 | 0 | 4 | K | 2 |  |  |  | ROZPOCET | 0 | 0 | 0 | 0 | 0 | 1 | 0 | 4 | -1592666253
| PP |  | Filtrační vrstvy jakékoliv tloušťky a sklonu ze štěrkodrti se zhutněním do 10 pojezdů/m3, frakce od 0-22 do 0-63 mm | [14 empty] | PP | 2
| VV |  | "D.2.1.1 - D.2.1.4, pod kamenou rovnaninu fr 16/32mm" 5*(2,71+2,17+1,9)*0,2 |  | 6.78 | [12 empty] | VV | 2 | 2 | True | 0 | ROZPOCET
| VV |  | "D.2.1.1 - D.2.1.4, pod kamenou rovnaninu fr 16/32mm" 5,2*(2,17*2+1,9)*0,2 |  | 6.49 | [12 empty] | VV | 2 | 2 | True | 0 | ROZPOCET
| VV |  | "D.2.1.1 - D.2.1.4, pod kamenou rovnaninu fr 16/32mm" 6,4*(2,17*2+1,9)*0,2 |  | 7.987 | [12 empty] | VV | 2 | 2 | True | 0 | ROZPOCET
| VV |  | "D.2.1.1 - D.2.1.4, pod kamenou rovnaninu fr 16/32mm" 5,4*(2,17*2+1,9)*0,2 |  | 6.739 | [12 empty] | VV | 2 | 2 | True | 0 | ROZPOCET
| VV |  | "D.2.1.1 - D.2.1.4, pod kamenou rovnaninu fr 16/32mm" 6,4*(2,17*2+1,9)*0,2 |  | 7.987 | [12 empty] | VV | 2 | 2 | True | 0 | ROZPOCET
| VV |  | "D.2.1.1 - D.2.1.4, pod kamenou rovnaninu fr 16/32mm" 15*0,2+(5,5+9)*2,17*0,2 |  | 9.293 | [12 empty] | VV | 2 | 2 | True | 0 | ROZPOCET
35 | K | 463212121 | Rovnanina z lomového kamene s vyklínováním spár těženým kamenivem | m3 | 138.32 |  | 0 | CS ÚRS 2025 02 |  | základní |  | 0 | 2.4143 | 333.946 | 0 | 0 | 4 | K | 2 |  |  |  | ROZPOCET | 0 | 0 | 0 | 0 | 0 | 1 | 0 | 4 | 896562804
| PP |  | Rovnanina z lomového kamene upraveného, tříděného jakékoliv tloušťky rovnaniny s vyplněním spár a dutin těženým kamenivem | [14 empty] | PP | 2
| VV |  | "D.2.1.1 - D.2.1.4, odpadní koryto, hmotnost kamene>500kg" 5*(2,71+2,17+1,9)*0,6 |  | 20.34 | [12 empty] | VV | 2 | 2 | True | 0 | ROZPOCET
| VV |  | "D.2.1.1 - D.2.1.4, odpadní koryto, hmotnost kamene>500kg" 5,2*(2,17*2+1,9)*0,6 |  | 19.469 | [12 empty] | VV | 2 | 2 | True | 0 | ROZPOCET
| VV |  | "D.2.1.1 - D.2.1.4, odpadní koryto, hmotnost kamene>500kg" 6,4*(2,17*2+1,9)*0,6 |  | 23.962 | [12 empty] | VV | 2 | 2 | True | 0 | ROZPOCET
| VV |  | "D.2.1.1 - D.2.1.4, odpadní koryto, hmotnost kamene>500kg" 5,4*(2,17*2+1,9)*0,6 |  | 20.218 | [12 empty] | VV | 2 | 2 | True | 0 | ROZPOCET
| VV |  | "D.2.1.1 - D.2.1.4, odpadní koryto, hmotnost kamene>500kg" 6,4*(2,17*2+1,9)*0,6 |  | 23.962 | [12 empty] | VV | 2 | 2 | True | 0 | ROZPOCET
| VV |  | "D.2.1.1 - D.2.1.4, odpadní koryto, hmotnost kamene>500kg" 15*0,6+(5,5+9)*2,17*0,6 |  | 27.879 | [12 empty] | VV | 2 | 2 | True | 0 | ROZPOCET
| VV |  | "D.2.1.2, předpolí BP, hmotnost kamene<200kg" 8,3*0,3 |  | 2.49 | [12 empty] | VV | 2 | 2 | True | 0 | ROZPOCET
36 | K | 463212191 | Příplatek za vypracováni líce rovnaniny | m2 | 234.681 |  | 0 | CS ÚRS 2025 02 |  | základní |  | 0 | 0 | 0 | 0 | 0 | 4 | K | 2 |  |  |  | ROZPOCET | 0 | 0 | 0 | 0 | 0 | 1 | 0 | 4 | -1333913021
| PP |  | Rovnanina z lomového kamene upraveného, tříděného Příplatek k cenám za vypracování líce | [14 empty] | PP | 2
| VV |  | "D.2.1.1 - D.2.1.4, odpadní koryto" 5*(2,71+2,17+1,9) |  | 33.9 | [12 empty] | VV | 2 | 2 | True | 0 | ROZPOCET
| VV |  | "D.2.1.1 - D.2.1.4, odpadní koryto" 5,2*(2,17*2+1,9) |  | 32.448 | [12 empty] | VV | 2 | 2 | True | 0 | ROZPOCET
| VV |  | "D.2.1.1 - D.2.1.4, odpadní koryto" 6,4*(2,17*2+1,9) |  | 39.936 | [12 empty] | VV | 2 | 2 | True | 0 | ROZPOCET
| VV |  | "D.2.1.1 - D.2.1.4, odpadní koryto" 5,4*(2,17*2+1,9) |  | 33.696 | [12 empty] | VV | 2 | 2 | True | 0 | ROZPOCET
| VV |  | "D.2.1.1 - D.2.1.4, odpadní koryto" 6,4*(2,17*2+1,9) |  | 39.936 | [12 empty] | VV | 2 | 2 | True | 0 | ROZPOCET
| VV |  | "D.2.1.1 - D.2.1.4, odpadní koryto" 15+(5,5+9)*2,17 |  | 46.465 | [12 empty] | VV | 2 | 2 | True | 0 | ROZPOCET
| VV |  | "D.2.1.2, předpolí BP" 8,3 |  | 8.3 | [12 empty] | VV | 2 | 2 | True | 0 | ROZPOCET
37 | K | 463451112 | Prolití kamenné rovnaniny maltou MC 10 | m3 | 4.139 |  | 0 | CS ÚRS 2025 02 |  | základní |  | 0 | 2.4816 | 10.2712 | 0 | 0 | 4 | K | 2 |  |  |  | ROZPOCET | 0 | 0 | 0 | 0 | 0 | 1 | 0 | 4 | -1414831821
| PP |  | Prolití konstrukce z kamene rovnaniny cementovou maltou MC-10 | [14 empty] | PP | 2
| VV |  | "D.2.1.1 - D.2.1.4, 10% dna koryta" 5*0,6*1,9*0,1 |  | 0.57 | [12 empty] | VV | 2 | 2 | True | 0 | ROZPOCET
| VV |  | "D.2.1.1 - D.2.1.4, 10% dna koryta" 5,2*0,6*1,9*0,1 |  | 0.593 | [12 empty] | VV | 2 | 2 | True | 0 | ROZPOCET
| VV |  | "D.2.1.1 - D.2.1.4, 10% dna koryta" 6,4*0,6*1,9*0,1 |  | 0.73 | [12 empty] | VV | 2 | 2 | True | 0 | ROZPOCET
| VV |  | "D.2.1.1 - D.2.1.4, 10% dna koryta" 5,4*0,6*1,9*0,1 |  | 0.616 | [12 empty] | VV | 2 | 2 | True | 0 | ROZPOCET
| VV |  | "D.2.1.1 - D.2.1.4, 10% dna koryta" 6,4*0,6*1,9*0,1 |  | 0.73 | [12 empty] | VV | 2 | 2 | True | 0 | ROZPOCET
| VV |  | "D.2.1.1 - D.2.1.4, 10% dna koryta" 15*0,6*0,1 |  | 0.9 | [12 empty] | VV | 2 | 2 | True | 0 | ROZPOCET
| D | 8 | Trubní vedení |  |  |  | 0 |  |  |  |  | 0 |  | 0.080466 |  | 0 | 1 | D | 1 |  |  |  | ROZPOCET | [6 empty] | 0
38 | K | 871313121 | Montáž kanalizačního potrubí hladkého plnostěnného SN 8 z PVC-U DN 160 | m | 28.6 |  | 0 | CS ÚRS 2025 02 |  | základní |  | 0 | 1e-05 | 0.000286 | 0 | 0 | 4 | K | 2 |  |  |  | ROZPOCET | 0 | 0 | 0 | 0 | 0 | 1 | 0 | 4 | -1291268862
| PP |  | Montáž kanalizačního potrubí z tvrdého PVC-U hladkého plnostěnného tuhost SN 8 DN 160 | [14 empty] | PP | 2
| VV |  | "D.2.1.2, D.2.1.3, drén podél BP, bloku 3+4" 14,3*2 |  | 28.6 | [12 empty] | VV | 2 | 2 | True | 1 | ROZPOCET
39 | M | 28611164R | trubka kanalizační PVC-U plnostěnná jednovrstvá DN 150x1000mm SN8 | m | 30.03 |  | 0 |  |  | základní |  | 0 | 0.00267 | 0.08018 | 0 | 0 | 8 | M | 2 |  |  |  | ROZPOCET | 0 | 0 | 0 | 0 | 0 | 1 | 0 | 4 | 409784585
| PP |  | trubka kanalizační PVC-U plnostěnná jednovrstvá DN 150x1000mm SN8 | [14 empty] | PP | 2
| VV |  | 28,6*1,05 'Přepočtené koeficientem množství |  | 30.03 | [12 empty] | VV | 2 | 2 | False | 1 | ROZPOCET
40 | K | 800R1 | Dodatečná perforace potrubí z tvrdého PVC DN 150 | m | 28.6 |  | 0 |  |  | základní |  | 0 | 0 | 0 | 0 | 0 | 4 | K | 2 |  |  |  | ROZPOCET | 0 | 0 | 0 | 0 | 0 | 1 | 0 | 4 | -166978796
| PP |  | Dodatečná perforace potrubí z tvrdého PVC DN 150 | [14 empty] | PP | 2
| VV |  | "D.2.1.2, D.2.1.3" 28,6 |  | 28.6 | [12 empty] | VV | 2 | 2 | True | 1 | ROZPOCET
| D | 9 | Ostatní konstrukce a práce, bourání |  |  |  | 0 |  |  |  |  | 0 |  | 0.21129 |  | 194.3126 | 1 | D | 1 |  |  |  | ROZPOCET | [6 empty] | 0
41 | K | 931994142 | Těsnění dilatační spáry betonové konstrukce polyuretanovým tmelem do pl 4,0 cm2 | m | 52.8 |  | 0 | CS ÚRS 2025 02 |  | základní |  | 0 | 0.00017 | 0.008976 | 0 | 0 | 4 | K | 2 |  |  |  | ROZPOCET | 0 | 0 | 0 | 0 | 0 | 1 | 0 | 4 | -361565449
| PP |  | Těsnění spáry betonové konstrukce pásy, profily, tmely tmelem polyuretanovým spáry dilatační do 4,0 cm2 | [14 empty] | PP | 2
| VV |  | "blok 1x2" 14,8 |  | 14.8 | [12 empty] | VV | 2 | 2 | True | 0 | ROZPOCET
| VV |  | "blok 2x3" 16,6 |  | 16.6 | [12 empty] | VV | 2 | 2 | True | 0 | ROZPOCET
| VV |  | "blok 3x4" 10,8 |  | 10.8 | [12 empty] | VV | 2 | 2 | True | 0 | ROZPOCET
| VV |  | "blok 4x5.1" 5,3 |  | 5.3 | [12 empty] | VV | 2 | 2 | True | 0 | ROZPOCET
| VV |  | "blok 4x5.2" 5,3 |  | 5.3 | [12 empty] | VV | 2 | 2 | True | 0 | ROZPOCET
42 | K | 953312122 | Vložky do svislých dilatačních spár z extrudovaných polystyrénových desek tl. přes 10 do 20 mm | m2 | 24.7 |  | 0 | CS ÚRS 2025 02 |  | základní |  | 0 | 0.00063 | 0.015561 | 0 | 0 | 4 | K | 2 |  |  |  | ROZPOCET | 0 | 0 | 0 | 0 | 0 | 1 | 0 | 4 | 366646025
| PP |  | Vložky svislé do dilatačních spár z polystyrenových desek extrudovaných včetně dodání a osazení, v jakémkoliv zdivu přes 10 do 20 mm | [14 empty] | PP | 2
| VV |  | "blok 1x2" 8,4 |  | 8.4 | [12 empty] | VV | 2 | 2 | True | 0 | ROZPOCET
| VV |  | "blok 2x3" 8 |  | 8 | [12 empty] | VV | 2 | 2 | True | 0 | ROZPOCET
| VV |  | "blok 3x4" 4,9 |  | 4.9 | [12 empty] | VV | 2 | 2 | True | 0 | ROZPOCET
| VV |  | "blok 4x5.1" 1,7 |  | 1.7 | [12 empty] | VV | 2 | 2 | True | 0 | ROZPOCET
| VV |  | "blok 4x5.2" 1,7 |  | 1.7 | [12 empty] | VV | 2 | 2 | True | 0 | ROZPOCET
43 | K | 953333115 | PVC těsnící pás do pracovních spar betonových kcí vnitřní š 150 mm | m | 99.4 |  | 0 | CS ÚRS 2025 02 |  | základní |  | 0 | 0.00126 | 0.12524 | 0 | 0 | 4 | K | 2 |  |  |  | ROZPOCET | 0 | 0 | 0 | 0 | 0 | 1 | 0 | 4 | -519974196
| PP |  | PVC těsnící pás do betonových konstrukcí do pracovních spar vnitřní, pokládaný doprostřed konstrukce mezi výztuž šířky 150 mm | [14 empty] | PP | 2
| VV |  | "D.2.3.1, blok 1" 8,6 |  | 8.6 | [12 empty] | VV | 2 | 2 | True | 0 | ROZPOCET
| VV |  | "D.2.3.2, blok 2" 4,1+3,2+11*4+5,2+5,5 |  | 62 | [12 empty] | VV | 2 | 2 | True | 0 | ROZPOCET
| VV |  | "D.2.3.3, blok 3" 7,2*2 |  | 14.4 | [12 empty] | VV | 2 | 2 | True | 0 | ROZPOCET
| VV |  | "D.2.3.4, blok 4" 7,2*2 |  | 14.4 | [12 empty] | VV | 2 | 2 | True | 0 | ROZPOCET
44 | K | 953333321 | PVC těsnící pás do dilatačních spar betonových kcí vnitřní š 240 mm | m | 23.1 |  | 0 | CS ÚRS 2025 02 |  | základní |  | 0 | 0.002 | 0.0462 | 0 | 0 | 4 | K | 2 |  |  |  | ROZPOCET | 0 | 0 | 0 | 0 | 0 | 1 | 0 | 4 | 1013222026
| PP |  | PVC těsnící pás do betonových konstrukcí do dilatačních spar vnitřní, pokládaný doprostřed konstrukce mezi výztuž šířky 240 mm | [14 empty] | PP | 2
| VV |  | "blok 1x2" 8,1 |  | 8.1 | [12 empty] | VV | 2 | 2 | True | 0 | ROZPOCET
| VV |  | "blok 2x3" 8,9 |  | 8.9 | [12 empty] | VV | 2 | 2 | True | 0 | ROZPOCET
| VV |  | "blok 3x4" 6,1 |  | 6.1 | [12 empty] | VV | 2 | 2 | True | 0 | ROZPOCET
45 | K | 953333493 | PVC těsnící pás do dilatačních spar betonových kcí rohový 165/165 mm | m | 4.8 |  | 0 | CS ÚRS 2025 02 |  | základní |  | 0 | 0.00319 | 0.015312 | 0 | 0 | 4 | K | 2 |  |  |  | ROZPOCET | 0 | 0 | 0 | 0 | 0 | 1 | 0 | 4 | 221063021
| PP |  | PVC těsnící pás do betonových konstrukcí do dilatačních spar rohový pro těsnění zalomených spar rozměru 165/165 mm | [14 empty] | PP | 2
| VV |  | "blok 4x5.1" 2,4 |  | 2.4 | [12 empty] | VV | 2 | 2 | True | 0 | ROZPOCET
| VV |  | "blok 4x5.2" 2,4 |  | 2.4 | [12 empty] | VV | 2 | 2 | True | 0 | ROZPOCET
46 | K | 961021311 | Bourání základů ze zdiva kamenného | m3 | 39.2 |  | 0 | CS ÚRS 2025 02 |  | základní |  | 0 | 0 | 0 | 2.5 | 98 | 4 | K | 2 |  |  |  | ROZPOCET | 0 | 0 | 0 | 0 | 0 | 1 | 0 | 4 | -1116440596
| PP |  | Bourání základů ze zdiva kamenného na jakoukoli maltu | [14 empty] | PP | 2
| VV |  | "stávající příčné stupně, 5ks" 9,8*0,8*5 |  | 39.2 | [12 empty] | VV | 2 | 2 | True | 1 | ROZPOCET
47 | K | 962022391 | Bourání zdiva nadzákladového kamenného na MV nebo MVC přes 1 m3 | m3 | 10.688 |  | 0 | CS ÚRS 2025 02 |  | základní |  | 0 | 0 | 0 | 2.5 | 26.72 | 4 | K | 2 |  |  |  | ROZPOCET | 0 | 0 | 0 | 0 | 0 | 1 | 0 | 4 | -1636931196
| PP |  | Bourání zdiva nadzákladového kamenného na maltu vápennou nebo vápenocementovou, objemu přes 1 m3 | [14 empty] | PP | 2
| VV |  | "D.2.2.1, D.2.2.2, přeliv + spadiště"4,5*0,65*1,5+0,7*9 |  | 10.688 | [12 empty] | VV | 2 | 2 | True | 1 | ROZPOCET
48 | K | 962042321 | Bourání zdiva nadzákladového z betonu prostého přes 1 m3 | m3 | 31.633 |  | 0 | CS ÚRS 2025 02 |  | základní |  | 0 | 0 | 0 | 2.2 | 69.5926 | 4 | K | 2 |  |  |  | ROZPOCET | 0 | 0 | 0 | 0 | 0 | 1 | 0 | 4 | -47665709
| PP |  | Bourání zdiva z betonu prostého nadzákladového objemu přes 1 m3 | [14 empty] | PP | 2
| VV |  | "D.2.2.1, D.2.2.2, stávající BP" 6,6*0,55*2,9+5,9*0,55*2,9+0,3436*9,3+1*8,5 |  | 31.633 | [12 empty] | VV | 2 | 2 | True | 1 | ROZPOCET
| D | 997 | Přesun sutě |  |  |  | 0 |  |  |  |  | 0 |  | 0 |  | 0 | 1 | D | 1 |  |  |  | ROZPOCET | [6 empty] | 0
49 | K | 997013501 | Odvoz suti a vybouraných hmot na skládku nebo meziskládku do 1 km se složením | t | 108.313 |  | 0 | CS ÚRS 2025 02 |  | základní |  | 0 | 0 | 0 | 0 | 0 | 4 | K | 2 |  |  |  | ROZPOCET | 0 | 0 | 0 | 0 | 0 | 1 | 0 | 4 | -1161544206
| PP |  | Odvoz suti a vybouraných hmot na skládku nebo meziskládku se složením, na vzdálenost do 1 km | [14 empty] | PP | 2
| VV |  | "prostý beton" 31,633*2,2 |  | 69.593 | [12 empty] | VV | 2 | 2 | True | 0 | ROZPOCET
| VV |  | "kamenné zdivo" (10,688+4,8)*2,5 |  | 38.72 | [12 empty] | VV | 2 | 2 | True | 0 | ROZPOCET
50 | K | 997013509 | Příplatek k odvozu suti a vybouraných hmot na skládku ZKD 1 km přes 1 km | t | 1516.382 |  | 0 | CS ÚRS 2025 02 |  | základní |  | 0 | 0 | 0 | 0 | 0 | 4 | K | 2 |  |  |  | ROZPOCET | 0 | 0 | 0 | 0 | 0 | 1 | 0 | 4 | 1101100749
| PP |  | Odvoz suti a vybouraných hmot na skládku nebo meziskládku se složením, na vzdálenost Příplatek k ceně za každý další i započatý 1 km přes 1 km | [14 empty] | PP | 2
| VV |  | "předpoklad 15km" 14*108,313 |  | 1516.382 | [12 empty] | VV | 2 | 2 | True | 1 | ROZPOCET
51 | K | 997013601 | Poplatek za uložení na skládce (skládkovné) stavebního odpadu betonového kód odpadu 17 01 01 | t | 69.593 |  | 0 | CS ÚRS 2025 02 |  | základní |  | 0 | 0 | 0 | 0 | 0 | 4 | K | 2 |  |  |  | ROZPOCET | 0 | 0 | 0 | 0 | 0 | 1 | 0 | 4 | -1134467624
| PP |  | Poplatek za uložení stavebního odpadu na skládce (skládkovné) z prostého betonu zatříděného do Katalogu odpadů pod kódem 17 01 01 | [14 empty] | PP | 2
52 | K | 997013603 | Poplatek za uložení na skládce (skládkovné) stavebního odpadu cihelného kód odpadu 17 01 02 | t | 38.72 |  | 0 | CS ÚRS 2025 02 |  | základní |  | 0 | 0 | 0 | 0 | 0 | 4 | K | 2 |  |  |  | ROZPOCET | 0 | 0 | 0 | 0 | 0 | 1 | 0 | 4 | -2088339203
| PP |  | Poplatek za uložení stavebního odpadu na skládce (skládkovné) cihelného zatříděného do Katalogu odpadů pod kódem 17 01 02 | [14 empty] | PP | 2
| D | 998 | Přesun hmot |  |  |  | 0 |  |  |  |  | 0 |  | 0 |  | 0 | 1 | D | 1 |  |  |  | ROZPOCET | [6 empty] | 0
53 | K | 998324011 | Přesun hmot pro objekty související se sypanými hrázemi a vodní elektrárny | t | 505.177 |  | 0 | CS ÚRS 2025 02 |  | základní |  | 0 | 0 | 0 | 0 | 0 | 4 | K | 2 |  |  |  | ROZPOCET | 0 | 0 | 0 | 0 | 0 | 1 | 0 | 4 | -1868413145
| PP |  | Přesun hmot pro objekty budované v souvislosti se sypanými hrázemi a vodní elektrárny dopravní vzdálenost do 500 m | [14 empty] | PP | 2
| D | PSV | Práce a dodávky PSV |  |  |  | 0 |  |  |  |  | 0 |  | 2.5356 |  | 0 | 2 | D | 0 |  |  |  | ROZPOCET | [6 empty] | 0
| D | 711 | Izolace proti vodě, vlhkosti a plynům |  |  |  | 0 |  |  |  |  | 0 |  | 0.069432 |  | 0 | 2 | D | 1 |  |  |  | ROZPOCET | [6 empty] | 0
54 | K | 711791183 | Izolace proti vodě těsnění vodorovných dilatačních spár impregnovanými provazci | m | 11.8 |  | 0 | CS ÚRS 2025 02 |  | základní |  | 0 | 0.001 | 0.0118 | 0 | 0 | 16 | K | 2 |  |  |  | ROZPOCET | 0 | 0 | 0 | 0 | 0 | 1 | 0 | 16 | -1654026544
| PP |  | Provedení detailů dilatačních spár-těsnění impregnovanými provazci na ploše vodorovné V | [14 empty] | PP | 2
| VV |  | "blok 1x2" 4,1 |  | 4.1 | [12 empty] | VV | 2 | 2 | True | 0 | ROZPOCET
| VV |  | "blok 2x3" 3,2 |  | 3.2 | [12 empty] | VV | 2 | 2 | True | 0 | ROZPOCET
| VV |  | "blok 3x4" 3,3 |  | 3.3 | [12 empty] | VV | 2 | 2 | True | 0 | ROZPOCET
| VV |  | "blok 4x5.1" 0,6 |  | 0.6 | [12 empty] | VV | 2 | 2 | True | 0 | ROZPOCET
| VV |  | "blok 4x5.2" 0,6 |  | 0.6 | [12 empty] | VV | 2 | 2 | True | 0 | ROZPOCET
55 | K | 711792183 | Izolace proti vodě těsnění svislých dilatačních spár impregnovanými provazci | m | 41 |  | 0 | CS ÚRS 2025 02 |  | základní |  | 0 | 0.001 | 0.041 | 0 | 0 | 16 | K | 2 |  |  |  | ROZPOCET | 0 | 0 | 0 | 0 | 0 | 1 | 0 | 16 | -1890023928
| PP |  | Provedení detailů dilatačních spár-těsnění impregnovanými provazci na ploše svislé S | [14 empty] | PP | 2
| VV |  | "blok 1x2" 10,7 |  | 10.7 | [12 empty] | VV | 2 | 2 | True | 0 | ROZPOCET
| VV |  | "blok 2x3" 13,4 |  | 13.4 | [12 empty] | VV | 2 | 2 | True | 0 | ROZPOCET
| VV |  | "blok 3x4" 7,5 |  | 7.5 | [12 empty] | VV | 2 | 2 | True | 0 | ROZPOCET
| VV |  | "blok 4x5.1" 4,7 |  | 4.7 | [12 empty] | VV | 2 | 2 | True | 0 | ROZPOCET
| VV |  | "blok 4x5.2" 4,7 |  | 4.7 | [12 empty] | VV | 2 | 2 | True | 0 | ROZPOCET
56 | M | 28376620 | provazec těsnící z pěnového polyetylénu D 20mm | m | 55.44 |  | 0 | CS ÚRS 2025 02 |  | základní |  | 0 | 0.0003 | 0.016632 | 0 | 0 | 32 | M | 2 |  |  |  | ROZPOCET | 0 | 0 | 0 | 0 | 0 | 1 | 0 | 16 | -1978855371
| PP |  | provazec těsnící z pěnového polyetylénu D 20mm | [14 empty] | PP | 2
| VV |  | 11,8+41 |  | 52.8 | [12 empty] | VV | 2 | 2 | True | 1 | ROZPOCET
| VV |  | 52,8*1,05 'Přepočtené koeficientem množství |  | 55.44 | [12 empty] | VV | 2 | 2 | False | 1 | ROZPOCET
| D | 767 | Konstrukce zámečnické |  |  |  | 0 |  |  |  |  | 0 |  | 2.4661 |  | 0 | 2 | D | 1 |  |  |  | ROZPOCET | [6 empty] | 0
57 | K | 767223222 | Montáž přímého kovového zábradlí do betonu konstrukce na schodišti v exteriéru | m | 50.1 |  | 0 | CS ÚRS 2025 02 |  | základní |  | 0 | 0.00072 | 0.036072 | 0 | 0 | 16 | K | 2 |  |  |  | ROZPOCET | 0 | 0 | 0 | 0 | 0 | 1 | 0 | 16 | 1875518445
| PP |  | Montáž zábradlí přímého v exteriéru na schodišti kotveného do betonu | [14 empty] | PP | 2
| VV |  | "D.2.1.2, zábradlí BP" 13,8+2,8+14,3*2+2,45*2 |  | 50.1 | [12 empty] | VV | 2 | 2 | True | 0 | ROZPOCET
58 | M | 13611228 | plech ocelový hladký jakost S235JR tl 10mm tabule | t | 0.107 |  | 0 | CS ÚRS 2025 02 |  | základní |  | 0 | 1 | 0.107 | 0 | 0 | 32 | M | 2 |  |  |  | ROZPOCET | 0 | 0 | 0 | 0 | 0 | 1 | 0 | 16 | 426336498
| PP |  | plech ocelový hladký jakost S235JR tl 10mm tabule | [14 empty] | PP | 2
| P |  | Poznámka k položce: Hmotnost 78,5 kg/m2 | [14 empty] | P | 2
| VV |  | "D.2.1.2, kotevní plech zábradlí" 0,2*0,2*0,01*34*7850/1000 |  | 0.107 | [12 empty] | VV | 2 | 2 | True | 0 | ROZPOCET
59 | M | 14011009 | trubka ocelová bezešvá hladká jakost 11 353 21,3x2,6mm | m | 310.5 |  | 0 | CS ÚRS 2025 02 |  | základní |  | 0 | 0.00115 | 0.35707 | 0 | 0 | 32 | M | 2 |  |  |  | ROZPOCET | 0 | 0 | 0 | 0 | 0 | 1 | 0 | 16 | 1362790844
| PP |  | trubka ocelová bezešvá hladká jakost 11 353 21,3x2,6mm | [14 empty] | PP | 2
| VV |  | "D.2.1.2, příčle zábradlí" 0,9*345 |  | 310.5 | [12 empty] | VV | 2 | 2 | True | 1 | ROZPOCET
60 | M | 14550238 | profil ocelový svařovaný jakost S235 průřez čtvercový 40x40x4mm | t | 0.017 |  | 0 | CS ÚRS 2025 02 |  | základní |  | 0 | 1 | 0.017 | 0 | 0 | 32 | M | 2 |  |  |  | ROZPOCET | 0 | 0 | 0 | 0 | 0 | 1 | 0 | 16 | 994551333
| PP |  | profil ocelový svařovaný jakost S235 průřez čtvercový 40x40x4mm | [14 empty] | PP | 2
| P |  | Poznámka k položce: Hmotnost: 4,45 kg/m | [14 empty] | P | 2
| VV |  | "D.2.1.2, zábradlí" 0,2*20*4,3/1000 |  | 0.017 | [12 empty] | VV | 2 | 2 | True | 1 | ROZPOCET
61 | M | 14550248 | profil ocelový svařovaný jakost S235 průřez čtvercový 50x50x4mm | t | 0.734 |  | 0 | CS ÚRS 2025 02 |  | základní |  | 0 | 1 | 0.734 | 0 | 0 | 32 | M | 2 |  |  |  | ROZPOCET | 0 | 0 | 0 | 0 | 0 | 1 | 0 | 16 | -96095275
| PP |  | profil ocelový svařovaný jakost S235 průřez čtvercový 50x50x4mm | [14 empty] | PP | 2
| VV |  | "D.2.1.2, zábradlí" (50,1*2+1,05*34)*5,4/1000 |  | 0.734 | [12 empty] | VV | 2 | 2 | True | 0 | ROZPOCET
62 | K | 767R6 | Žárové zinkování - povrchová úprava ocelových prvků | kg | 1215 |  | 0 |  |  | základní |  | 0 | 0.001 | 1.215 | 0 | 0 | 16 | K | 2 |  |  |  | ROZPOCET | 0 | 0 | 0 | 0 | 0 | 1 | 0 | 16 | -516739311
| PP |  | Žárové zinkování - povrchová úprava ocelových prvků | [14 empty] | PP | 2
| P |  | Poznámka k položce: požadavky a specifikace povrchové úpravy viz D.2.1.2 | [14 empty] | P | 2
| VV |  | "D.2.5.2, zábradlí vč branky" 1215 |  | 1215 | [12 empty] | VV | 2 | 2 | True | 0 | ROZPOCET
63 | K | 998767101 | Přesun hmot tonážní pro zámečnické konstrukce v objektech v do 6 m | t | 2.466 |  | 0 | CS ÚRS 2025 02 |  | základní |  | 0 | 0 | 0 | 0 | 0 | 16 | K | 2 |  |  |  | ROZPOCET | 0 | 0 | 0 | 0 | 0 | 1 | 0 | 16 | 555937983
| PP |  | Přesun hmot pro zámečnické konstrukce stanovený z hmotnosti přesunovaného materiálu vodorovná dopravní vzdálenost do 50 m základní v objektech výšky do 6 m | [14 empty] | PP | 2

## 3436_04 - SO 04 Odtěžení ...
{3fb7cd78-1234-4ead-94a1-5e3b415d1977}
2
| KRYCÍ LIST SOUPISU PRACÍ | [7 empty] | v --- níže se nacházejí doplnkové a pomocné údaje k sestavám --- v | [8 empty] | False
Stavba:
VN Šišma - rekonstrukce a těžba nánosů
Objekt:
3436_04 - SO 04 Odtěžení sedimentu v nádrži
| KSO: |  |  |  |  | CC-CZ:
| Místo: |  | k.ú. Šišma |  |  | Datum: | 3. 10. 2025
| Zadavatel: |  |  |  |  | IČ: | 70890013
|  | Povodí Moravy, s.p. |  |  |  | DIČ: | CZ70890013
| Uchazeč: |  |  |  |  | IČ: | Vyplň údaj
|  | Vyplň údaj |  |  |  | DIČ: | Vyplň údaj
| Projektant: |  |  |  |  | IČ: | 49241648
|  | VODNÍ DÍLA - TBD a.s. |  |  |  | DIČ: | CZ49241648
| Zpracovatel: |  |  |  |  | IČ: | 49241648
|  | VODNÍ DÍLA - TBD a.s. |  |  |  | DIČ: | CZ49241648
Poznámka:
| Cena bez DPH | [5 empty] | 0
|  |  | Základ daně |  |  | Sazba daně | Výše daně
| DPH | základní | 0 |  |  | 21% | 0
|  | snížená | 0 |  |  | 12% | 0
|  | zákl. přenesená | 0 |  |  | 21% | 0
|  | sníž. přenesená | 0 |  |  | 12% | 0
|  | nulová | 0 |  |  | 0% | 0
| Cena s DPH |  |  | v | CZK |  | 0
| Projektant |  |  | Zpracovatel
| Datum a podpis: |  | Razítko | Datum a podpis: |  |  | Razítko
| Objednavatel |  |  | Uchazeč
| Datum a podpis: |  | Razítko | Datum a podpis: |  |  | Razítko
REKAPITULACE ČLENĚNÍ SOUPISU PRACÍ
Stavba:
VN Šišma - rekonstrukce a těžba nánosů
Objekt:
3436_04 - SO 04 Odtěžení sedimentu v nádrži
Místo: |  |  | k.ú. Šišma |  |  | Datum: | 3. 10. 2025
Zadavatel: |  |  | Povodí Moravy, s.p. |  |  | Projektant: | VODNÍ DÍLA - TBD a.s.
Uchazeč: |  |  | Vyplň údaj |  |  | Zpracovatel: | VODNÍ DÍLA - TBD a.s.
Kód dílu - Popis | [6 empty] | Cena celkem [CZK]
Náklady ze soupisu prací | [6 empty] | 0 | [11 empty] | -1
| HSV - Práce a dodávky HSV | [5 empty] | 0
| 1 - Zemní práce | [5 empty] | 0
| 2 - Zakládání | [5 empty] | 0
| 5 - Komunikace pozemní | [5 empty] | 0
| 998 - Přesun hmot | [5 empty] | 0
SOUPIS PRACÍ
Stavba:
VN Šišma - rekonstrukce a těžba nánosů
Objekt:
3436_04 - SO 04 Odtěžení sedimentu v nádrži
Místo: |  |  | k.ú. Šišma |  |  | Datum: | 3. 10. 2025
Zadavatel: |  |  | Povodí Moravy, s.p. |  |  | Projektant: | VODNÍ DÍLA - TBD a.s.
Uchazeč: |  |  | Vyplň údaj |  |  | Zpracovatel: | VODNÍ DÍLA - TBD a.s.
PČ | Typ | Kód | Popis | MJ | Množství | J.cena [CZK] | Cena celkem [CZK] | Cenová soustava |  | DPH | J. Nh [h] | Nh celkem [h] | J. hmotnost [t] | Hmotnost celkem [t] | J. suť [t] | Suť Celkem [t]
Náklady soupisu celkem | [6 empty] | 0 |  |  |  |  | 0 |  | 270.6768 |  | 0 |  | D | -1 | [10 empty] | 0
| D | HSV | Práce a dodávky HSV |  |  |  | 0 |  |  |  |  | 0 |  | 270.6768 |  | 0 | 1 | D | 0 |  |  |  | ROZPOCET | [6 empty] | 0
| D | 1 | Zemní práce |  |  |  | 0 |  |  |  |  | 0 |  | 0 |  | 0 | 1 | D | 1 |  |  |  | ROZPOCET | [6 empty] | 0
1 | K | 122703601 | Odstranění nánosů při únosnosti dna přes 15 do 40 kPa | m3 | 3759 |  | 0 | CS ÚRS 2025 02 |  | základní |  | 0 | 0 | 0 | 0 | 0 | 4 | K | 2 |  |  |  | ROZPOCET | 0 | 0 | 0 | 0 | 0 | 1 | 0 | 4 | -1048349299
| PP |  | Odstranění nánosů z vypuštěných vodních nádrží nebo rybníků s uložením do hromad na vzdálenost do 20 m ve výkopišti při únosnosti dna přes 15 kPa do 40 kPa | [14 empty] | PP | 2
| VV |  | "C.3.1, D.2.1.2, 30% objemu" (12800-270)*0,3 |  | 3759 | [12 empty] | VV | 2 | 2 | True | 1 | ROZPOCET
2 | K | 122703602 | Odstranění nánosů při únosnosti dna přes 40 do 60 kPa | m3 | 8771 |  | 0 | CS ÚRS 2025 02 |  | základní |  | 0 | 0 | 0 | 0 | 0 | 4 | K | 2 |  |  |  | ROZPOCET | 0 | 0 | 0 | 0 | 0 | 1 | 0 | 4 | 788931338
| PP |  | Odstranění nánosů z vypuštěných vodních nádrží nebo rybníků s uložením do hromad na vzdálenost do 20 m ve výkopišti při únosnosti dna přes 40 kPa do 60 kPa | [14 empty] | PP | 2
| VV |  | "C.3.1, D.2.1.2, 70% objemu" (12800-270)*0,7 |  | 8771 | [12 empty] | VV | 2 | 2 | True | 1 | ROZPOCET
3 | K | 125703321 | Čištění melioračních kanálů od naplavenin tl přes 500 mm nezpevněné dno | m3 | 270 |  | 0 | CS ÚRS 2025 02 |  | základní |  | 0 | 0 | 0 | 0 | 0 | 4 | K | 2 |  |  |  | ROZPOCET | 0 | 0 | 0 | 0 | 0 | 1 | 0 | 4 | -1179632498
| PP |  | Čištění melioračních kanálů s úpravou svahu do výšky naplavené vrstvy tloušťky naplavené vrstvy přes 500 mm, se dnem nezpevněným | [14 empty] | PP | 2
| VV |  | "C.3.1, D.2.1.1, D.2.2.1, odvodňovací koryto" 270 |  | 270 | [12 empty] | VV | 2 | 2 | True | 1 | ROZPOCET
4 | K | 162351103 | Vodorovné přemístění přes 50 do 500 m výkopku/sypaniny z horniny třídy těžitelnosti I skupiny 1 až 3 | m3 | 280 |  | 0 | CS ÚRS 2025 02 |  | základní |  | 0 | 0 | 0 | 0 | 0 | 4 | K | 2 |  |  |  | ROZPOCET | 0 | 0 | 0 | 0 | 0 | 1 | 0 | 4 | 184313724
| PP |  | Vodorovné přemístění výkopku nebo sypaniny po suchu na obvyklém dopravním prostředku, bez naložení výkopku, avšak se složením bez rozhrnutí z horniny třídy těžitelnosti I skupiny 1 až 3 na vzdálenost přes 50 do 500 m | [14 empty] | PP | 2
| VV |  | "násyp pod obsl cestou-z mezideponie (bude využita zemina z SO 1)" 280 |  | 280 | [12 empty] | VV | 2 | 2 | True | 0 | ROZPOCET
5 | K | 100R1 | Vodorovné přemístění sedimentu na skládku, vč uložení na skládku | m3 | 12800 |  | 0 |  |  | základní |  | 0 | 0 | 0 | 0 | 0 | 4 | K | 2 |  |  |  | ROZPOCET | 0 | 0 | 0 | 0 | 0 | 1 | 0 | 4 | 793614335
| PP |  | Vodorovné přemístění sedimentu na skládku, vč uložení na skládku | [14 empty] | PP | 2
| P |  | Poznámka k položce: Položka obsahuje: - odvoz sedimentu (zeminy) na skládku, včetně naložení - likvidace sedimentu (zeminy) dle platné legislativy na skládce - veškeré poplatky související s likvidací sedimentu (zeminy) Výběr skládky je věcí dodavatele stavby Skládka s oprávněním převzetí (dle výběru zhotovitele) - možné skládkování: na pozemcích firmy Agras Želatovice a.s. dle doloženého vyjádření v dokladové části za 200 Kč/m3 | [14 empty] | P | 2
| VV |  | "celkový objem" 12800 |  | 12800 | [12 empty] | VV | 2 | 2 | True | 1 | ROZPOCET
6 | K | 167151111 | Nakládání výkopku z hornin třídy těžitelnosti I skupiny 1 až 3 přes 100 m3 | m3 | 280 |  | 0 | CS ÚRS 2025 02 |  | základní |  | 0 | 0 | 0 | 0 | 0 | 4 | K | 2 |  |  |  | ROZPOCET | 0 | 0 | 0 | 0 | 0 | 1 | 0 | 4 | 15853141
| PP |  | Nakládání, skládání a překládání neulehlého výkopku nebo sypaniny strojně nakládání, množství přes 100 m3, z hornin třídy těžitelnosti I, skupiny 1 až 3 | [14 empty] | PP | 2
| VV |  | "násyp pod obsl cestou-naložení na mezideponii (bude využita zemina z SO 1)" 280 |  | 280 | [12 empty] | VV | 2 | 2 | True | 0 | ROZPOCET
7 | K | 171151101 | Hutnění boků násypů pro jakýkoliv sklon a míru zhutnění svahu | m2 | 360 |  | 0 | CS ÚRS 2025 02 |  | základní |  | 0 | 0 | 0 | 0 | 0 | 4 | K | 2 |  |  |  | ROZPOCET | 0 | 0 | 0 | 0 | 0 | 1 | 0 | 4 | -131077653
| PP |  | Hutnění boků násypů z hornin soudržných a sypkých pro jakýkoliv sklon, délku a míru zhutnění svahu | [14 empty] | PP | 2
| VV |  | "C.3.1, D.2.1.2, D.2.1.3, obslužná cesta" 360 |  | 360 | [12 empty] | VV | 2 | 2 | True | 1 | ROZPOCET
8 | K | 171151103 | Uložení sypaniny z hornin soudržných do násypů zhutněných strojně | m3 | 280 |  | 0 | CS ÚRS 2025 02 |  | základní |  | 0 | 0 | 0 | 0 | 0 | 4 | K | 2 |  |  |  | ROZPOCET | 0 | 0 | 0 | 0 | 0 | 1 | 0 | 4 | 473778297
| PP |  | Uložení sypanin do násypů strojně s rozprostřením sypaniny ve vrstvách a s hrubým urovnáním zhutněných z hornin soudržných jakékoliv třídy těžitelnosti | [14 empty] | PP | 2
| VV |  | "C.3.1, D.2.1.2, D.2.1.3, obslužná cesta" 280 |  | 280 | [12 empty] | VV | 2 | 2 | True | 1 | ROZPOCET
9 | K | 181951112 | Úprava pláně v hornině třídy těžitelnosti I skupiny 1 až 3 se zhutněním strojně | m2 | 8320 |  | 0 | CS ÚRS 2025 02 |  | základní |  | 0 | 0 | 0 | 0 | 0 | 4 | K | 2 |  |  |  | ROZPOCET | 0 | 0 | 0 | 0 | 0 | 1 | 0 | 4 | -1829462628
| PP |  | Úprava pláně vyrovnáním výškových rozdílů strojně v hornině třídy těžitelnosti I, skupiny 1 až 3 se zhutněním | [14 empty] | PP | 2
| VV |  | "C.3.1, dno nádrže" 5500+1900 |  | 7400 | [12 empty] | VV | 2 | 2 | True | 0 | ROZPOCET
| VV |  | "C.3.1, D.2.1.2, D.2.1.3, obslužná cesta" 530+390 |  | 920 | [12 empty] | VV | 2 | 2 | True | 0 | ROZPOCET
10 | K | 182151111 | Svahování v zářezech v hornině třídy těžitelnosti I skupiny 1 až 3 strojně | m2 | 830 |  | 0 | CS ÚRS 2025 02 |  | základní |  | 0 | 0 | 0 | 0 | 0 | 4 | K | 2 |  |  |  | ROZPOCET | 0 | 0 | 0 | 0 | 0 | 1 | 0 | 4 | 393760243
| PP |  | Svahování trvalých svahů do projektovaných profilů strojně s potřebným přemístěním výkopku při svahování v zářezech v hornině třídy těžitelnosti I, skupiny 1 až 3 | [14 empty] | PP | 2
| VV |  | "C.3.1, D.2.1.1, D.2.2.1, odvodňovací koryto" 470 |  | 470 | [12 empty] | VV | 2 | 2 | True | 0 | ROZPOCET
| VV |  | "C.3.1, D.2.1.2, PB" 250 |  | 250 | [12 empty] | VV | 2 | 2 | True | 0 | ROZPOCET
| VV |  | "C.3.1, D.2.1.2, D.2.1.3, obslužná cesta" 110 |  | 110 | [12 empty] | VV | 2 | 2 | True | 0 | ROZPOCET
11 | K | 182251101 | Svahování násypů strojně | m2 | 360 |  | 0 | CS ÚRS 2025 02 |  | základní |  | 0 | 0 | 0 | 0 | 0 | 4 | K | 2 |  |  |  | ROZPOCET | 0 | 0 | 0 | 0 | 0 | 1 | 0 | 4 | -258407824
| PP |  | Svahování trvalých svahů do projektovaných profilů strojně s potřebným přemístěním výkopku při svahování násypů v jakékoliv hornině | [14 empty] | PP | 2
| VV |  | "C.3.1, D.2.1.2, D.2.1.3, obslužná cesta" 360 |  | 360 | [12 empty] | VV | 2 | 2 | True | 1 | ROZPOCET
| D | 2 | Zakládání |  |  |  | 0 |  |  |  |  | 0 |  | 270.6768 |  | 0 | 1 | D | 1 |  |  |  | ROZPOCET | [6 empty] | 0
12 | K | 291211111 | Zřízení plochy ze silničních panelů do lože tl 50 mm z kameniva | m2 | 587.1 |  | 0 | CS ÚRS 2025 02 |  | základní |  | 0 | 0.108 | 63.4068 | 0 | 0 | 4 | K | 2 |  |  |  | ROZPOCET | 0 | 0 | 0 | 0 | 0 | 1 | 0 | 4 | -1485429963
| PP |  | Zřízení zpevněné plochy ze silničních panelů osazených do lože tl. 50 mm z kameniva | [14 empty] | PP | 2
| VV |  | "C.3.1, D.2.1.3, obslužná cesta" 162,6*3,5+3*6 |  | 587.1 | [12 empty] | VV | 2 | 2 | True | 1 | ROZPOCET
13 | M | 59381004 | panel silniční 3,00x2,00x0,15m | kus | 98 |  | 0 | CS ÚRS 2025 02 |  | základní |  | 0 | 2.115 | 207.27 | 0 | 0 | 8 | M | 2 |  |  |  | ROZPOCET | 0 | 0 | 0 | 0 | 0 | 1 | 0 | 4 | 1851648836
| PP |  | panel silniční 3,00x2,00x0,15m | [14 empty] | PP | 2
| VV |  | "C.3.1, D.2.1.3, obslužná cesta - 587,1/6" 98 |  | 98 | [12 empty] | VV | 2 | 2 | True | 1 | ROZPOCET
| D | 5 | Komunikace pozemní |  |  |  | 0 |  |  |  |  | 0 |  | 0 |  | 0 | 1 | D | 1 |  |  |  | ROZPOCET | [6 empty] | 0
14 | K | 564231111 | Podklad nebo podsyp ze štěrkopísku ŠP plochy přes 100 m2 tl 100 mm | m2 | 587.1 |  | 0 | CS ÚRS 2025 02 |  | základní |  | 0 | 0 | 0 | 0 | 0 | 4 | K | 2 |  |  |  | ROZPOCET | 0 | 0 | 0 | 0 | 0 | 1 | 0 | 4 | 995837706
| PP |  | Podklad nebo podsyp ze štěrkopísku ŠP s rozprostřením, vlhčením a zhutněním plochy přes 100 m2, po zhutnění tl. 100 mm | [14 empty] | PP | 2
| VV |  | "C.3.1, D.2.1.3, obslužná cesta" 162,6*3,5+3*6 |  | 587.1 | [12 empty] | VV | 2 | 2 | True | 1 | ROZPOCET
| D | 998 | Přesun hmot |  |  |  | 0 |  |  |  |  | 0 |  | 0 |  | 0 | 1 | D | 1 |  |  |  | ROZPOCET | [6 empty] | 0
15 | K | 998324011 | Přesun hmot pro objekty související se sypanými hrázemi a vodní elektrárny | t | 270.677 |  | 0 | CS ÚRS 2025 02 |  | základní |  | 0 | 0 | 0 | 0 | 0 | 4 | K | 2 |  |  |  | ROZPOCET | 0 | 0 | 0 | 0 | 0 | 1 | 0 | 4 | -1351181245
| PP |  | Přesun hmot pro objekty budované v souvislosti se sypanými hrázemi a vodní elektrárny dopravní vzdálenost do 500 m | [14 empty] | PP | 2

## 3436_05 - SO 05 Oprava ko...
{89a7ca0d-d240-47c6-8ced-2bdb4899eca2}
2
| KRYCÍ LIST SOUPISU PRACÍ | [7 empty] | v --- níže se nacházejí doplnkové a pomocné údaje k sestavám --- v | [8 empty] | False
Stavba:
VN Šišma - rekonstrukce a těžba nánosů
Objekt:
3436_05 - SO 05 Oprava koryta toku pod VD
| KSO: |  |  |  |  | CC-CZ:
| Místo: |  | k.ú. Šišma |  |  | Datum: | 3. 10. 2025
| Zadavatel: |  |  |  |  | IČ: | 70890013
|  | Povodí Moravy, s.p. |  |  |  | DIČ: | CZ70890013
| Uchazeč: |  |  |  |  | IČ: | Vyplň údaj
|  | Vyplň údaj |  |  |  | DIČ: | Vyplň údaj
| Projektant: |  |  |  |  | IČ: | 49241648
|  | VODNÍ DÍLA - TBD a.s. |  |  |  | DIČ: | CZ49241648
| Zpracovatel: |  |  |  |  | IČ: | 49241648
|  | VODNÍ DÍLA - TBD a.s. |  |  |  | DIČ: | CZ49241648
Poznámka:
| Cena bez DPH | [5 empty] | 0
|  |  | Základ daně |  |  | Sazba daně | Výše daně
| DPH | základní | 0 |  |  | 21% | 0
|  | snížená | 0 |  |  | 12% | 0
|  | zákl. přenesená | 0 |  |  | 21% | 0
|  | sníž. přenesená | 0 |  |  | 12% | 0
|  | nulová | 0 |  |  | 0% | 0
| Cena s DPH |  |  | v | CZK |  | 0
| Projektant |  |  | Zpracovatel
| Datum a podpis: |  | Razítko | Datum a podpis: |  |  | Razítko
| Objednavatel |  |  | Uchazeč
| Datum a podpis: |  | Razítko | Datum a podpis: |  |  | Razítko
REKAPITULACE ČLENĚNÍ SOUPISU PRACÍ
Stavba:
VN Šišma - rekonstrukce a těžba nánosů
Objekt:
3436_05 - SO 05 Oprava koryta toku pod VD
Místo: |  |  | k.ú. Šišma |  |  | Datum: | 3. 10. 2025
Zadavatel: |  |  | Povodí Moravy, s.p. |  |  | Projektant: | VODNÍ DÍLA - TBD a.s.
Uchazeč: |  |  | Vyplň údaj |  |  | Zpracovatel: | VODNÍ DÍLA - TBD a.s.
Kód dílu - Popis | [6 empty] | Cena celkem [CZK]
Náklady ze soupisu prací | [6 empty] | 0 | [11 empty] | -1
| HSV - Práce a dodávky HSV | [5 empty] | 0
| 1 - Zemní práce | [5 empty] | 0
| 4 - Vodorovné konstrukce | [5 empty] | 0
| 998 - Přesun hmot | [5 empty] | 0
SOUPIS PRACÍ
Stavba:
VN Šišma - rekonstrukce a těžba nánosů
Objekt:
3436_05 - SO 05 Oprava koryta toku pod VD
Místo: |  |  | k.ú. Šišma |  |  | Datum: | 3. 10. 2025
Zadavatel: |  |  | Povodí Moravy, s.p. |  |  | Projektant: | VODNÍ DÍLA - TBD a.s.
Uchazeč: |  |  | Vyplň údaj |  |  | Zpracovatel: | VODNÍ DÍLA - TBD a.s.
PČ | Typ | Kód | Popis | MJ | Množství | J.cena [CZK] | Cena celkem [CZK] | Cenová soustava |  | DPH | J. Nh [h] | Nh celkem [h] | J. hmotnost [t] | Hmotnost celkem [t] | J. suť [t] | Suť Celkem [t]
Náklady soupisu celkem | [6 empty] | 0 |  |  |  |  | 0 |  | 375.7585 |  | 0 |  | D | -1 | [10 empty] | 0
| D | HSV | Práce a dodávky HSV |  |  |  | 0 |  |  |  |  | 0 |  | 375.7585 |  | 0 | 1 | D | 0 |  |  |  | ROZPOCET | [6 empty] | 0
| D | 1 | Zemní práce |  |  |  | 0 |  |  |  |  | 0 |  | 0.021 |  | 0 | 1 | D | 1 |  |  |  | ROZPOCET | [6 empty] | 0
1 | K | 124253101 | Vykopávky pro koryta vodotečí v hornině třídy těžitelnosti I skupiny 3 objem do 1000 m3 strojně | m3 | 240 |  | 0 | CS ÚRS 2025 02 |  | základní |  | 0 | 0 | 0 | 0 | 0 | 4 | K | 2 |  |  |  | ROZPOCET | 0 | 0 | 0 | 0 | 0 | 1 | 0 | 4 | 358390662
| PP |  | Vykopávky pro koryta vodotečí strojně v hornině třídy těžitelnosti I skupiny 3 přes 100 do 1 000 m3 | [14 empty] | PP | 2
| VV |  | "D.2.1.2, D.2.1.3" 160+80 |  | 240 | [12 empty] | VV | 2 | 2 | True | 1 | ROZPOCET
2 | K | 129001101R | Příplatek za ztížení odkopávky nebo prokopávky | m3 | 120 |  | 0 |  |  | základní |  | 0 | 0 | 0 | 0 | 0 | 4 | K | 2 |  |  |  | ROZPOCET | 0 | 0 | 0 | 0 | 0 | 1 | 0 | 4 | -1810113629
| PP |  | Příplatek k cenám vykopávek za ztížení vykopávky v horninách jakékoliv třídy | [14 empty] | PP | 2
| P |  | Poznámka k položce: ztížené vykopávky v úseku 2 a 3 | [14 empty] | P | 2
| VV |  | "D.2.1.2, D.2.1.3, 50% objemu" (160+80)*0,5 |  | 120 | [12 empty] | VV | 2 | 2 | True | 1 | ROZPOCET
3 | K | 162351103 | Vodorovné přemístění přes 50 do 500 m výkopku/sypaniny z horniny třídy těžitelnosti I skupiny 1 až 3 | m3 | 80 |  | 0 | CS ÚRS 2025 02 |  | základní |  | 0 | 0 | 0 | 0 | 0 | 4 | K | 2 |  |  |  | ROZPOCET | 0 | 0 | 0 | 0 | 0 | 1 | 0 | 4 | -2132852403
| PP |  | Vodorovné přemístění výkopku nebo sypaniny po suchu na obvyklém dopravním prostředku, bez naložení výkopku, avšak se složením bez rozhrnutí z horniny třídy těžitelnosti I skupiny 1 až 3 na vzdálenost přes 50 do 500 m | [14 empty] | PP | 2
| VV |  | "výkop -na mezideponii" 40 |  | 40 | [12 empty] | VV | 2 | 2 | True | 0 | ROZPOCET
| VV |  | "zásyp -z mezideponie" 40 |  | 40 | [12 empty] | VV | 2 | 2 | True | 0 | ROZPOCET
4 | K | 162651112 | Vodorovné přemístění přes 4 000 do 5000 m výkopku/sypaniny z horniny třídy těžitelnosti I skupiny 1 až 3 | m3 | 200 |  | 0 | CS ÚRS 2025 02 |  | základní |  | 0 | 0 | 0 | 0 | 0 | 4 | K | 2 |  |  |  | ROZPOCET | 0 | 0 | 0 | 0 | 0 | 1 | 0 | 4 | 133806233
| PP |  | Vodorovné přemístění výkopku nebo sypaniny po suchu na obvyklém dopravním prostředku, bez naložení výkopku, avšak se složením bez rozhrnutí z horniny třídy těžitelnosti I skupiny 1 až 3 na vzdálenost přes 4 000 do 5 000 m | [14 empty] | PP | 2
| VV |  | "odvoz přebytečné zeminy na skládku" 200 |  | 200 | [12 empty] | VV | 2 | 2 | True | 1 | ROZPOCET
5 | K | 167151101 | Nakládání výkopku z hornin třídy těžitelnosti I skupiny 1 až 3 do 100 m3 | m3 | 40 |  | 0 | CS ÚRS 2025 02 |  | základní |  | 0 | 0 | 0 | 0 | 0 | 4 | K | 2 |  |  |  | ROZPOCET | 0 | 0 | 0 | 0 | 0 | 1 | 0 | 4 | -1781185258
| PP |  | Nakládání, skládání a překládání neulehlého výkopku nebo sypaniny strojně nakládání, množství do 100 m3, z horniny třídy těžitelnosti I, skupiny 1 až 3 | [14 empty] | PP | 2
| VV |  | "zásypy - mezideponie" 40 |  | 40 | [12 empty] | VV | 2 | 2 | True | 1 | ROZPOCET
6 | K | 171201231 | Poplatek za uložení zeminy a kamení na recyklační skládce (skládkovné) kód odpadu 17 05 04 | t | 300 |  | 0 | CS ÚRS 2025 02 |  | základní |  | 0 | 0 | 0 | 0 | 0 | 4 | K | 2 |  |  |  | ROZPOCET | 0 | 0 | 0 | 0 | 0 | 1 | 0 | 4 | 501035130
| PP |  | Poplatek za uložení stavebního odpadu na recyklační skládce (skládkovné) zeminy a kamení zatříděného do Katalogu odpadů pod kódem 17 05 04 | [14 empty] | PP | 2
| VV |  | "přebytečná zemina" 200*1,5 |  | 300 | [12 empty] | VV | 2 | 2 | True | 1 | ROZPOCET
7 | K | 174151101 | Zásyp jam, šachet rýh nebo kolem objektů sypaninou se zhutněním | m3 | 40 |  | 0 | CS ÚRS 2025 02 |  | základní |  | 0 | 0 | 0 | 0 | 0 | 4 | K | 2 |  |  |  | ROZPOCET | 0 | 0 | 0 | 0 | 0 | 1 | 0 | 4 | -1023477464
| PP |  | Zásyp sypaninou z jakékoliv horniny strojně s uložením výkopku ve vrstvách se zhutněním jam, šachet, rýh nebo kolem objektů v těchto vykopávkách | [14 empty] | PP | 2
| VV |  | "D.2.1.2, D.2.1.3" 40 |  | 40 | [12 empty] | VV | 2 | 2 | True | 0 | ROZPOCET
8 | K | 181451122 | Založení lučního trávníku výsevem pl přes 1000 m2 ve svahu přes 1:5 do 1:2 | m2 | 1050 |  | 0 | CS ÚRS 2025 02 |  | základní |  | 0 | 0 | 0 | 0 | 0 | 4 | K | 2 |  |  |  | ROZPOCET | 0 | 0 | 0 | 0 | 0 | 1 | 0 | 4 | -148929282
| PP |  | Založení trávníku na půdě předem připravené plochy přes 1000 m2 výsevem včetně utažení lučního na svahu přes 1:5 do 1:2 | [14 empty] | PP | 2
| VV |  | "D.2.1.2, D.2.1.3" 1050 |  | 1050 | [12 empty] | VV | 2 | 2 | True | 1 | ROZPOCET
9 | M | 00572470 | osivo směs travní univerzál | kg | 21 |  | 0 | CS ÚRS 2025 02 |  | základní |  | 0 | 0.001 | 0.021 | 0 | 0 | 8 | M | 2 |  |  |  | ROZPOCET | 0 | 0 | 0 | 0 | 0 | 1 | 0 | 4 | -1387123078
| PP |  | osivo směs travní univerzál | [14 empty] | PP | 2
| VV |  | 1050*0,02 'Přepočtené koeficientem množství |  | 21 | [12 empty] | VV | 2 | 2 | False | 1 | ROZPOCET
10 | K | 181951112 | Úprava pláně v hornině třídy těžitelnosti I skupiny 1 až 3 se zhutněním strojně | m2 | 100 |  | 0 | CS ÚRS 2025 02 |  | základní |  | 0 | 0 | 0 | 0 | 0 | 4 | K | 2 |  |  |  | ROZPOCET | 0 | 0 | 0 | 0 | 0 | 1 | 0 | 4 | 996207014
| PP |  | Úprava pláně vyrovnáním výškových rozdílů strojně v hornině třídy těžitelnosti I, skupiny 1 až 3 se zhutněním | [14 empty] | PP | 2
| VV |  | "D.2.1.2, D.2.1.3, UPV" 100 |  | 100 | [12 empty] | VV | 2 | 2 | True | 0 | ROZPOCET
11 | K | 182151111 | Svahování v zářezech v hornině třídy těžitelnosti I skupiny 1 až 3 strojně | m2 | 1060 |  | 0 | CS ÚRS 2025 02 |  | základní |  | 0 | 0 | 0 | 0 | 0 | 4 | K | 2 |  |  |  | ROZPOCET | 0 | 0 | 0 | 0 | 0 | 1 | 0 | 4 | -1531426769
| PP |  | Svahování trvalých svahů do projektovaných profilů strojně s potřebným přemístěním výkopku při svahování v zářezech v hornině třídy těžitelnosti I, skupiny 1 až 3 | [14 empty] | PP | 2
| VV |  | "D.2.1.2, D.2.1.3" 1060 |  | 1060 | [12 empty] | VV | 2 | 2 | True | 0 | ROZPOCET
12 | K | 182251101 | Svahování násypů strojně | m2 | 220 |  | 0 | CS ÚRS 2025 02 |  | základní |  | 0 | 0 | 0 | 0 | 0 | 4 | K | 2 |  |  |  | ROZPOCET | 0 | 0 | 0 | 0 | 0 | 1 | 0 | 4 | 1450772507
| PP |  | Svahování trvalých svahů do projektovaných profilů strojně s potřebným přemístěním výkopku při svahování násypů v jakékoliv hornině | [14 empty] | PP | 2
| VV |  | "D.2.1.2, D.2.1.3" 220 |  | 220 | [12 empty] | VV | 2 | 2 | True | 1 | ROZPOCET
13 | K | 182351133 | Rozprostření ornice pl přes 500 m2 ve svahu přes 1:5 tl vrstvy do 200 mm strojně | m2 | 1050 |  | 0 | CS ÚRS 2025 02 |  | základní |  | 0 | 0 | 0 | 0 | 0 | 4 | K | 2 |  |  |  | ROZPOCET | 0 | 0 | 0 | 0 | 0 | 1 | 0 | 4 | 295470521
| PP |  | Rozprostření a urovnání ornice ve svahu sklonu přes 1:5 strojně při souvislé ploše přes 500 m2, tl. vrstvy do 200 mm | [14 empty] | PP | 2
| VV |  | "D.2.1.2, D.2.1.3" 1050 |  | 1050 | [12 empty] | VV | 2 | 2 | True | 1 | ROZPOCET
14 | M | 171R02 | Zemina pro terénní úpravy - ornice | m3 | 105 |  | 0 |  |  | základní |  | 0 | 0 | 0 | 0 | 0 | 8 | M | 2 |  |  |  | ROZPOCET | 0 | 0 | 0 | 0 | 0 | 1 | 0 | 4 | -1834361861
| PP |  | Zemina pro terénní úpravy - ornice | [14 empty] | PP | 2
| P |  | Poznámka k položce: položka obsahuje pořízení zeminy včetně dopravy na stavbu | [14 empty] | P | 2
| VV |  | "tl 100mm" 1050*0,1 |  | 105 | [12 empty] | VV | 2 | 2 | True | 1 | ROZPOCET
| D | 4 | Vodorovné konstrukce |  |  |  | 0 |  |  |  |  | 0 |  | 375.7375 |  | 0 | 1 | D | 1 |  |  |  | ROZPOCET | [6 empty] | 0
15 | K | 451571111 | Lože pod dlažby ze štěrkopísku vrstva tl do 100 mm | m2 | 225.3 |  | 0 | CS ÚRS 2025 02 |  | základní |  | 0 | 0.21252 | 47.8808 | 0 | 0 | 4 | K | 2 |  |  |  | ROZPOCET | 0 | 0 | 0 | 0 | 0 | 1 | 0 | 4 | -356546456
| PP |  | Lože pod dlažby ze štěrkopísků, tl. vrstvy do 100 mm | [14 empty] | PP | 2
| VV |  | "D.2.1.2, D.2.1.3, úsek 2" (118,65-6)*2 |  | 225.3 | [12 empty] | VV | 2 | 2 | True | 1 | ROZPOCET
16 | K | 452318510 | Zajišťovací práh z betonu prostého se zvýšenými nároky na prostředí | m3 | 2.7 |  | 0 | CS ÚRS 2025 02 |  | základní |  | 0 | 0 | 0 | 0 | 0 | 4 | K | 2 |  |  |  | ROZPOCET | 0 | 0 | 0 | 0 | 0 | 1 | 0 | 4 | -1822222768
| PP |  | Zajišťovací práh z betonu prostého se zvýšenými nároky na prostředí na dně a ve svahu melioračních kanálů s patkami nebo bez patek | [14 empty] | PP | 2
| VV |  | "D.2.1.2, D.2.1.3, km 0,08810+km 0,13624+km 0,20041" 0,9*3 |  | 2.7 | [12 empty] | VV | 2 | 2 | True | 0 | ROZPOCET
17 | K | 463212121R | Rovnanina z lomového kamene s vyklínováním spár těženým kamenivem | m3 | 8.28 |  | 0 |  |  | základní |  | 0 | 2.4143 | 19.9904 | 0 | 0 | 4 | K | 2 |  |  |  | ROZPOCET | 0 | 0 | 0 | 0 | 0 | 1 | 0 | 4 | -1804902053
| PP |  | Rovnanina z lomového kamene upraveného, tříděného jakékoliv tloušťky rovnaniny s vyplněním spár a dutin těženým kamenivem | [14 empty] | PP | 2
| P |  | Poznámka k položce: požadavek: hmotnost kamene 80-200kg, 80% min hmotnost 150kg | [14 empty] | P | 2
| VV |  | "D.2.1.2, D.2.1.3, úsek 2" 2,76*6*0,5 |  | 8.28 | [12 empty] | VV | 2 | 2 | True | 0 | ROZPOCET
18 | K | 463212191 | Příplatek za vypracováni líce rovnaniny | m2 | 16.56 |  | 0 | CS ÚRS 2025 02 |  | základní |  | 0 | 0 | 0 | 0 | 0 | 4 | K | 2 |  |  |  | ROZPOCET | 0 | 0 | 0 | 0 | 0 | 1 | 0 | 4 | -2080655674
| PP |  | Rovnanina z lomového kamene upraveného, tříděného Příplatek k cenám za vypracování líce | [14 empty] | PP | 2
| VV |  | "D.2.1.2, D.2.1.3, úsek 2" 2,76*6 |  | 16.56 | [12 empty] | VV | 2 | 2 | True | 1 | ROZPOCET
19 | K | 465511317 | Oprava dlažeb z lomového kamene na sucho s vyklínováním do 20 m2 s dodáním kamene tl 300 mm | m2 | 300.918 |  | 0 | CS ÚRS 2025 02 |  | základní |  | 0 | 0.61808 | 185.9914 | 0 | 0 | 4 | K | 2 |  |  |  | ROZPOCET | 0 | 0 | 0 | 0 | 0 | 1 | 0 | 4 | -907759797
| PP |  | Oprava dlažeb z lomového kamene lomařsky upraveného pro dlažbu o ploše opravovaných míst do 20 m2 jednotlivě včetně dodání kamene na sucho s vyklínováním kamenem, s vyplněním spár těženým kamenivem, drnem nebo ornicí s osetím, tl. kamene 300 mm | [14 empty] | PP | 2
| VV |  | "D.2.1.2, D.2.1.3, úsek 1, 30% plochy" 85*0,3 |  | 25.5 | [12 empty] | VV | 2 | 2 | True | 0 | ROZPOCET
| VV |  | "D.2.1.2, D.2.1.3, úsek 3, 30% plochy" 1,8*35,2*0,3 |  | 19.008 | [12 empty] | VV | 2 | 2 | True | 0 | ROZPOCET
| VV |  | "D.2.1.2, D.2.1.3, úsek 4, 100% plochy" 1,8*142,45 |  | 256.41 | [12 empty] | VV | 2 | 2 | True | 0 | ROZPOCET
20 | K | 465511327 | Dlažba z lomového kamene na sucho s vyklínováním a vyplněním spár tl 300 mm | m2 | 202.77 |  | 0 | CS ÚRS 2025 02 |  | základní |  | 0 | 0.60105 | 121.8749 | 0 | 0 | 4 | K | 2 |  |  |  | ROZPOCET | 0 | 0 | 0 | 0 | 0 | 1 | 0 | 4 | -1805487290
| PP |  | Dlažba z lomového kamene lomařsky upraveného na sucho s vyklínováním kamenem, s vyplněním spár těženým kamenivem, drnem nebo ornicí s osetím, tl. kamene 300 mm | [14 empty] | PP | 2
| VV |  | "D.2.1.2, D.2.1.3, úsek 2" (118,65-6)*1,8 |  | 202.77 | [12 empty] | VV | 2 | 2 | True | 1 | ROZPOCET
| D | 998 | Přesun hmot |  |  |  | 0 |  |  |  |  | 0 |  | 0 |  | 0 | 1 | D | 1 |  |  |  | ROZPOCET | [6 empty] | 0
21 | K | 998332011 | Přesun hmot pro úpravy vodních toků a kanály | t | 375.758 |  | 0 | CS ÚRS 2025 02 |  | základní |  | 0 | 0 | 0 | 0 | 0 | 4 | K | 2 |  |  |  | ROZPOCET | 0 | 0 | 0 | 0 | 0 | 1 | 0 | 4 | 2121308173
| PP |  | Přesun hmot pro úpravy vodních toků a kanály, hráze rybníků apod. dopravní vzdálenost do 500 m | [14 empty] | PP | 2

## 3436_06 - SO 06 Opevnění ...
{ecadaf62-4a1f-4163-81d5-13eee9773056}
2
| KRYCÍ LIST SOUPISU PRACÍ | [7 empty] | v --- níže se nacházejí doplnkové a pomocné údaje k sestavám --- v | [8 empty] | False
Stavba:
VN Šišma - rekonstrukce a těžba nánosů
Objekt:
3436_06 - SO 06 Opevnění břehů nádrže
| KSO: |  |  |  |  | CC-CZ:
| Místo: |  | k.ú. Šišma |  |  | Datum: | 3. 10. 2025
| Zadavatel: |  |  |  |  | IČ: | 70890013
|  | Povodí Moravy, s.p. |  |  |  | DIČ: | CZ70890013
| Uchazeč: |  |  |  |  | IČ: | Vyplň údaj
|  | Vyplň údaj |  |  |  | DIČ: | Vyplň údaj
| Projektant: |  |  |  |  | IČ: | 49241648
|  | VODNÍ DÍLA - TBD a.s. |  |  |  | DIČ: | CZ49241648
| Zpracovatel: |  |  |  |  | IČ: | 49241648
|  | VODNÍ DÍLA - TBD a.s. |  |  |  | DIČ: | CZ49241648
Poznámka:
| Cena bez DPH | [5 empty] | 0
|  |  | Základ daně |  |  | Sazba daně | Výše daně
| DPH | základní | 0 |  |  | 21% | 0
|  | snížená | 0 |  |  | 12% | 0
|  | zákl. přenesená | 0 |  |  | 21% | 0
|  | sníž. přenesená | 0 |  |  | 12% | 0
|  | nulová | 0 |  |  | 0% | 0
| Cena s DPH |  |  | v | CZK |  | 0
| Projektant |  |  | Zpracovatel
| Datum a podpis: |  | Razítko | Datum a podpis: |  |  | Razítko
| Objednavatel |  |  | Uchazeč
| Datum a podpis: |  | Razítko | Datum a podpis: |  |  | Razítko
REKAPITULACE ČLENĚNÍ SOUPISU PRACÍ
Stavba:
VN Šišma - rekonstrukce a těžba nánosů
Objekt:
3436_06 - SO 06 Opevnění břehů nádrže
Místo: |  |  | k.ú. Šišma |  |  | Datum: | 3. 10. 2025
Zadavatel: |  |  | Povodí Moravy, s.p. |  |  | Projektant: | VODNÍ DÍLA - TBD a.s.
Uchazeč: |  |  | Vyplň údaj |  |  | Zpracovatel: | VODNÍ DÍLA - TBD a.s.
Kód dílu - Popis | [6 empty] | Cena celkem [CZK]
Náklady ze soupisu prací | [6 empty] | 0 | [11 empty] | -1
| HSV - Práce a dodávky HSV | [5 empty] | 0
| 1 - Zemní práce | [5 empty] | 0
| 4 - Vodorovné konstrukce | [5 empty] | 0
| 998 - Přesun hmot | [5 empty] | 0
SOUPIS PRACÍ
Stavba:
VN Šišma - rekonstrukce a těžba nánosů
Objekt:
3436_06 - SO 06 Opevnění břehů nádrže
Místo: |  |  | k.ú. Šišma |  |  | Datum: | 3. 10. 2025
Zadavatel: |  |  | Povodí Moravy, s.p. |  |  | Projektant: | VODNÍ DÍLA - TBD a.s.
Uchazeč: |  |  | Vyplň údaj |  |  | Zpracovatel: | VODNÍ DÍLA - TBD a.s.
PČ | Typ | Kód | Popis | MJ | Množství | J.cena [CZK] | Cena celkem [CZK] | Cenová soustava |  | DPH | J. Nh [h] | Nh celkem [h] | J. hmotnost [t] | Hmotnost celkem [t] | J. suť [t] | Suť Celkem [t]
Náklady soupisu celkem | [6 empty] | 0 |  |  |  |  | 0 |  | 2905.8541 |  | 0 |  | D | -1 | [10 empty] | 0
| D | HSV | Práce a dodávky HSV |  |  |  | 0 |  |  |  |  | 0 |  | 2905.8541 |  | 0 | 1 | D | 0 |  |  |  | ROZPOCET | [6 empty] | 0
| D | 1 | Zemní práce |  |  |  | 0 |  |  |  |  | 0 |  | 0.0092 |  | 0 | 1 | D | 1 |  |  |  | ROZPOCET | [6 empty] | 0
1 | K | 162351103 | Vodorovné přemístění přes 50 do 500 m výkopku/sypaniny z horniny třídy těžitelnosti I skupiny 1 až 3 | m3 | 550 |  | 0 | CS ÚRS 2025 02 |  | základní |  | 0 | 0 | 0 | 0 | 0 | 4 | K | 2 |  |  |  | ROZPOCET | 0 | 0 | 0 | 0 | 0 | 1 | 0 | 4 | -1372955005
| PP |  | Vodorovné přemístění výkopku nebo sypaniny po suchu na obvyklém dopravním prostředku, bez naložení výkopku, avšak se složením bez rozhrnutí z horniny třídy těžitelnosti I skupiny 1 až 3 na vzdálenost přes 50 do 500 m | [14 empty] | PP | 2
| VV |  | "zásypy - z mezideponie (bude využita zemina z SO 1)" 550 |  | 550 | [12 empty] | VV | 2 | 2 | True | 1 | ROZPOCET
2 | K | 167151111 | Nakládání výkopku z hornin třídy těžitelnosti I skupiny 1 až 3 přes 100 m3 | m3 | 550 |  | 0 | CS ÚRS 2025 02 |  | základní |  | 0 | 0 | 0 | 0 | 0 | 4 | K | 2 |  |  |  | ROZPOCET | 0 | 0 | 0 | 0 | 0 | 1 | 0 | 4 | -164826547
| PP |  | Nakládání, skládání a překládání neulehlého výkopku nebo sypaniny strojně nakládání, množství přes 100 m3, z hornin třídy těžitelnosti I, skupiny 1 až 3 | [14 empty] | PP | 2
| VV |  | "zásypy - naložení na mezideponii (bude využita zemina z SO 1)" 550 |  | 550 | [12 empty] | VV | 2 | 2 | True | 0 | ROZPOCET
3 | K | 174151101 | Zásyp jam, šachet rýh nebo kolem objektů sypaninou se zhutněním | m3 | 550 |  | 0 | CS ÚRS 2025 02 |  | základní |  | 0 | 0 | 0 | 0 | 0 | 4 | K | 2 |  |  |  | ROZPOCET | 0 | 0 | 0 | 0 | 0 | 1 | 0 | 4 | 171927310
| PP |  | Zásyp sypaninou z jakékoliv horniny strojně s uložením výkopku ve vrstvách se zhutněním jam, šachet, rýh nebo kolem objektů v těchto vykopávkách | [14 empty] | PP | 2
| VV |  | "C.3.1, D.2.1.1, D.2.1.2, zásypy" 550 |  | 550 | [12 empty] | VV | 2 | 2 | True | 1 | ROZPOCET
4 | K | 181351103 | Rozprostření ornice tl vrstvy do 200 mm pl přes 100 do 500 m2 v rovině nebo ve svahu do 1:5 strojně | m2 | 368 |  | 0 | CS ÚRS 2025 02 |  | základní |  | 0 | 0 | 0 | 0 | 0 | 4 | K | 2 |  |  |  | ROZPOCET | 0 | 0 | 0 | 0 | 0 | 1 | 0 | 4 | 1965382257
| PP |  | Rozprostření a urovnání ornice v rovině nebo ve svahu sklonu do 1:5 strojně při souvislé ploše přes 100 do 500 m2, tl. vrstvy do 200 mm | [14 empty] | PP | 2
| VV |  | "C.3.1, SO4 D.2.1.2, D.2.1.1, D.2.1.2" 460*0,8 |  | 368 | [12 empty] | VV | 2 | 2 | True | 1 | ROZPOCET
5 | K | 181411121 | Založení lučního trávníku výsevem pl do 1000 m2 v rovině a ve svahu do 1:5 | m2 | 368 |  | 0 | CS ÚRS 2025 02 |  | základní |  | 0 | 0 | 0 | 0 | 0 | 4 | K | 2 |  |  |  | ROZPOCET | 0 | 0 | 0 | 0 | 0 | 1 | 0 | 4 | -196466665
| PP |  | Založení trávníku na půdě předem připravené plochy do 1000 m2 výsevem včetně utažení lučního v rovině nebo na svahu do 1:5 | [14 empty] | PP | 2
| VV |  | "C.3.1, SO4 D.2.1.2, D.2.1.1, D.2.1.2" 460*0,8 |  | 368 | [12 empty] | VV | 2 | 2 | True | 1 | ROZPOCET
6 | K | 181411122 | Založení lučního trávníku výsevem pl do 1000 m2 ve svahu přes 1:5 do 1:2 | m2 | 92 |  | 0 | CS ÚRS 2025 02 |  | základní |  | 0 | 0 | 0 | 0 | 0 | 4 | K | 2 |  |  |  | ROZPOCET | 0 | 0 | 0 | 0 | 0 | 1 | 0 | 4 | 828830216
| PP |  | Založení trávníku na půdě předem připravené plochy do 1000 m2 výsevem včetně utažení lučního na svahu přes 1:5 do 1:2 | [14 empty] | PP | 2
| VV |  | "C.3.1, SO4 D.2.1.2, D.2.1.1, D.2.1.2" 460*0,2 |  | 92 | [12 empty] | VV | 2 | 2 | True | 1 | ROZPOCET
7 | M | 00572470 | osivo směs travní univerzál | kg | 9.2 |  | 0 | CS ÚRS 2025 02 |  | základní |  | 0 | 0.001 | 0.0092 | 0 | 0 | 8 | M | 2 |  |  |  | ROZPOCET | 0 | 0 | 0 | 0 | 0 | 1 | 0 | 4 | 611057494
| PP |  | osivo směs travní univerzál | [14 empty] | PP | 2
| VV |  | "plocha" 368 + 92 |  | 460 | [12 empty] | VV | 2 | 2 | True | 1 | ROZPOCET
| VV |  | 460*0,02 'Přepočtené koeficientem množství |  | 9.2 | [12 empty] | VV | 2 | 2 | False | 1 | ROZPOCET
8 | K | 181951112 | Úprava pláně v hornině třídy těžitelnosti I skupiny 1 až 3 se zhutněním strojně | m2 | 368 |  | 0 | CS ÚRS 2025 02 |  | základní |  | 0 | 0 | 0 | 0 | 0 | 4 | K | 2 |  |  |  | ROZPOCET | 0 | 0 | 0 | 0 | 0 | 1 | 0 | 4 | 1031963543
| PP |  | Úprava pláně vyrovnáním výškových rozdílů strojně v hornině třídy těžitelnosti I, skupiny 1 až 3 se zhutněním | [14 empty] | PP | 2
| VV |  | "C.3.1, SO4 D.2.1.2, D.2.1.2, D.2.1.3" 460*0,8 |  | 368 | [12 empty] | VV | 2 | 2 | True | 0 | ROZPOCET
9 | K | 182151111 | Svahování v zářezech v hornině třídy těžitelnosti I skupiny 1 až 3 strojně | m2 | 1270 |  | 0 | CS ÚRS 2025 02 |  | základní |  | 0 | 0 | 0 | 0 | 0 | 4 | K | 2 |  |  |  | ROZPOCET | 0 | 0 | 0 | 0 | 0 | 1 | 0 | 4 | 1888986460
| PP |  | Svahování trvalých svahů do projektovaných profilů strojně s potřebným přemístěním výkopku při svahování v zářezech v hornině třídy těžitelnosti I, skupiny 1 až 3 | [14 empty] | PP | 2
| VV |  | "C.3.1, SO4 D.2.1.2, D.2.1.2, D.2.1.3" 2100-470-110-250 |  | 1270 | [12 empty] | VV | 2 | 2 | True | 0 | ROZPOCET
10 | K | 182251101 | Svahování násypů strojně | m2 | 620 |  | 0 | CS ÚRS 2025 02 |  | základní |  | 0 | 0 | 0 | 0 | 0 | 4 | K | 2 |  |  |  | ROZPOCET | 0 | 0 | 0 | 0 | 0 | 1 | 0 | 4 | -1684268177
| PP |  | Svahování trvalých svahů do projektovaných profilů strojně s potřebným přemístěním výkopku při svahování násypů v jakékoliv hornině | [14 empty] | PP | 2
| VV |  | "C.3.1, SO4 D.2.1.2, D.2.1.2, D.2.1.3" 980-360 |  | 620 | [12 empty] | VV | 2 | 2 | True | 1 | ROZPOCET
11 | K | 182351023 | Rozprostření ornice pl do 100 m2 ve svahu přes 1:5 tl vrstvy do 200 mm strojně | m2 | 92 |  | 0 | CS ÚRS 2025 02 |  | základní |  | 0 | 0 | 0 | 0 | 0 | 4 | K | 2 |  |  |  | ROZPOCET | 0 | 0 | 0 | 0 | 0 | 1 | 0 | 4 | 157398487
| PP |  | Rozprostření a urovnání ornice ve svahu sklonu přes 1:5 strojně při souvislé ploše do 100 m2, tl. vrstvy do 200 mm | [14 empty] | PP | 2
| VV |  | "C.3.1, SO4 D.2.1.2, D.2.1.1, D.2.1.2" 460*0,2 |  | 92 | [12 empty] | VV | 2 | 2 | True | 1 | ROZPOCET
12 | M | 171R02 | Zemina pro terénní úpravy - ornice | m3 | 46 |  | 0 |  |  | základní |  | 0 | 0 | 0 | 0 | 0 | 8 | M | 2 |  |  |  | ROZPOCET | 0 | 0 | 0 | 0 | 0 | 1 | 0 | 4 | 1787630345
| PP |  | Zemina pro terénní úpravy - ornice | [14 empty] | PP | 2
| P |  | Poznámka k položce: položka obsahuje pořízení zeminy včetně dopravy na stavbu | [14 empty] | P | 2
| VV |  | (368+92)*0,1 |  | 46 | [12 empty] | VV | 2 | 2 | True | 1 | ROZPOCET
| D | 4 | Vodorovné konstrukce |  |  |  | 0 |  |  |  |  | 0 |  | 2905.8449 |  | 0 | 1 | D | 1 |  |  |  | ROZPOCET | [6 empty] | 0
13 | K | 457542111 | Filtrační vrstvy ze štěrkodrti se zhutněním frakce od 0 až 22 do 0 až 63 mm | m3 | 333 |  | 0 | CS ÚRS 2025 02 |  | základní |  | 0 | 2.25 | 749.25 | 0 | 0 | 4 | K | 2 |  |  |  | ROZPOCET | 0 | 0 | 0 | 0 | 0 | 1 | 0 | 4 | 2007008401
| PP |  | Filtrační vrstvy jakékoliv tloušťky a sklonu ze štěrkodrti se zhutněním do 10 pojezdů/m3, frakce od 0-22 do 0-63 mm | [14 empty] | PP | 2
| VV |  | "C.3.1, D.2.1.1, filtr 0/32mm, LB" (395+170)*0,2 |  | 113 | [12 empty] | VV | 2 | 2 | True | 0 | ROZPOCET
| VV |  | "C.3.1, D.2.1.2, filtr 0/32mm, PB" (1400-200*1,5)*0,2 |  | 220 | [12 empty] | VV | 2 | 2 | True | 0 | ROZPOCET
14 | K | 462512270R1 | Zához z lomového kamene s proštěrkováním z terénu hmotnost do 200 kg | m3 | 797.4 |  | 0 |  |  | základní |  | 0 | 2.4341 | 1940.9354 | 0 | 0 | 4 | K | 2 |  |  |  | ROZPOCET | 0 | 0 | 0 | 0 | 0 | 1 | 0 | 4 | -1692056293
| PP |  | Zához z lomového kamene neupraveného záhozového s proštěrkováním z terénu, hmotnosti jednotlivých kamenů do 200 kg | [14 empty] | PP | 2
| P |  | Poznámka k položce: požadavek: 80% použitého kamene min hmotnost 150kg | [14 empty] | P | 2
| VV |  | "C.3.1, D.2.1.1, LB, 90% obj" (395+170)*0,4*0,9 |  | 203.4 | [12 empty] | VV | 2 | 2 | True | 0 | ROZPOCET
| VV |  | "C.3.1, D.2.1.2, PB, 90% obj" (1400*0,4+0,5*200)*0,9 |  | 594 | [12 empty] | VV | 2 | 2 | True | 0 | ROZPOCET
15 | K | 462512270R2 | Zához z lomového kamene s proštěrkováním z terénu hmotnost do 200 kg - bez dodání kamene | m3 | 88.6 |  | 0 |  |  | základní |  | 0 | 2.4341 | 215.6595 | 0 | 0 | 4 | K | 2 |  |  |  | ROZPOCET | 0 | 0 | 0 | 0 | 0 | 1 | 0 | 4 | 1124813534
| P |  | Poznámka k položce: bude využito stávajícího kamene | [14 empty] | P | 2
| VV |  | "C.3.1, D.2.1.1, LB, 10% obj" (395+170)*0,4*0,1 |  | 22.6 | [12 empty] | VV | 2 | 2 | True | 0 | ROZPOCET
| VV |  | "C.3.1, D.2.1.2, PB, 10% obj" (1400*0,4+0,5*200)*0,1 |  | 66 | [12 empty] | VV | 2 | 2 | True | 0 | ROZPOCET
16 | K | 462519002 | Příplatek za urovnání ploch záhozu z lomového kamene hmotnost do 200 kg | m2 | 1965 |  | 0 | CS ÚRS 2025 02 |  | základní |  | 0 | 0 | 0 | 0 | 0 | 4 | K | 2 |  |  |  | ROZPOCET | 0 | 0 | 0 | 0 | 0 | 1 | 0 | 4 | 2000772430
| PP |  | Zához z lomového kamene neupraveného záhozového Příplatek k cenám za urovnání viditelných ploch záhozu z kamene, hmotnosti jednotlivých kamenů do 200 kg | [14 empty] | PP | 2
| VV |  | "C.3.1, D.2.1.1, LB" 395+170 |  | 565 | [12 empty] | VV | 2 | 2 | True | 0 | ROZPOCET
| VV |  | "C.3.1, D.2.1.2, PB" 1400 |  | 1400 | [12 empty] | VV | 2 | 2 | True | 0 | ROZPOCET
| D | 998 | Přesun hmot |  |  |  | 0 |  |  |  |  | 0 |  | 0 |  | 0 | 1 | D | 1 |  |  |  | ROZPOCET | [6 empty] | 0
17 | K | 998324011 | Přesun hmot pro objekty související se sypanými hrázemi a vodní elektrárny | t | 2905.854 |  | 0 | CS ÚRS 2025 02 |  | základní |  | 0 | 0 | 0 | 0 | 0 | 4 | K | 2 |  |  |  | ROZPOCET | 0 | 0 | 0 | 0 | 0 | 1 | 0 | 4 | 1344082734
| PP |  | Přesun hmot pro objekty budované v souvislosti se sypanými hrázemi a vodní elektrárny dopravní vzdálenost do 500 m | [14 empty] | PP | 2

## 3436_07 - SO 07 Usazovací...
{f44bf275-3489-44e9-9116-cbc1ca3e046e}
2
| KRYCÍ LIST SOUPISU PRACÍ | [7 empty] | v --- níže se nacházejí doplnkové a pomocné údaje k sestavám --- v | [8 empty] | False
Stavba:
VN Šišma - rekonstrukce a těžba nánosů
Objekt:
3436_07 - SO 07 Usazovací nádrž
| KSO: |  |  |  |  | CC-CZ:
| Místo: |  | k.ú. Šišma |  |  | Datum: | 3. 10. 2025
| Zadavatel: |  |  |  |  | IČ: | 70890013
|  | Povodí Moravy, s.p. |  |  |  | DIČ: | CZ70890013
| Uchazeč: |  |  |  |  | IČ: | Vyplň údaj
|  | Vyplň údaj |  |  |  | DIČ: | Vyplň údaj
| Projektant: |  |  |  |  | IČ: | 49241648
|  | VODNÍ DÍLA - TBD a.s. |  |  |  | DIČ: | CZ49241648
| Zpracovatel: |  |  |  |  | IČ: | 49241648
|  | VODNÍ DÍLA - TBD a.s. |  |  |  | DIČ: | CZ49241648
Poznámka:
| Cena bez DPH | [5 empty] | 0
|  |  | Základ daně |  |  | Sazba daně | Výše daně
| DPH | základní | 0 |  |  | 21% | 0
|  | snížená | 0 |  |  | 12% | 0
|  | zákl. přenesená | 0 |  |  | 21% | 0
|  | sníž. přenesená | 0 |  |  | 12% | 0
|  | nulová | 0 |  |  | 0% | 0
| Cena s DPH |  |  | v | CZK |  | 0
| Projektant |  |  | Zpracovatel
| Datum a podpis: |  | Razítko | Datum a podpis: |  |  | Razítko
| Objednavatel |  |  | Uchazeč
| Datum a podpis: |  | Razítko | Datum a podpis: |  |  | Razítko
REKAPITULACE ČLENĚNÍ SOUPISU PRACÍ
Stavba:
VN Šišma - rekonstrukce a těžba nánosů
Objekt:
3436_07 - SO 07 Usazovací nádrž
Místo: |  |  | k.ú. Šišma |  |  | Datum: | 3. 10. 2025
Zadavatel: |  |  | Povodí Moravy, s.p. |  |  | Projektant: | VODNÍ DÍLA - TBD a.s.
Uchazeč: |  |  | Vyplň údaj |  |  | Zpracovatel: | VODNÍ DÍLA - TBD a.s.
Kód dílu - Popis | [6 empty] | Cena celkem [CZK]
Náklady ze soupisu prací | [6 empty] | 0 | [11 empty] | -1
| HSV - Práce a dodávky HSV | [5 empty] | 0
| 1 - Zemní práce | [5 empty] | 0
| 3 - Svislé a kompletní konstrukce | [5 empty] | 0
| 4 - Vodorovné konstrukce | [5 empty] | 0
| 8 - Trubní vedení | [5 empty] | 0
| 9 - Ostatní konstrukce a práce, bourání | [5 empty] | 0
| 998 - Přesun hmot | [5 empty] | 0
| PSV - Práce a dodávky PSV | [5 empty] | 0
| 767 - Konstrukce zámečnické | [5 empty] | 0
SOUPIS PRACÍ
Stavba:
VN Šišma - rekonstrukce a těžba nánosů
Objekt:
3436_07 - SO 07 Usazovací nádrž
Místo: |  |  | k.ú. Šišma |  |  | Datum: | 3. 10. 2025
Zadavatel: |  |  | Povodí Moravy, s.p. |  |  | Projektant: | VODNÍ DÍLA - TBD a.s.
Uchazeč: |  |  | Vyplň údaj |  |  | Zpracovatel: | VODNÍ DÍLA - TBD a.s.
PČ | Typ | Kód | Popis | MJ | Množství | J.cena [CZK] | Cena celkem [CZK] | Cenová soustava |  | DPH | J. Nh [h] | Nh celkem [h] | J. hmotnost [t] | Hmotnost celkem [t] | J. suť [t] | Suť Celkem [t]
Náklady soupisu celkem | [6 empty] | 0 |  |  |  |  | 0 |  | 477.0179 |  | 0 |  | D | -1 | [10 empty] | 0
| D | HSV | Práce a dodávky HSV |  |  |  | 0 |  |  |  |  | 0 |  | 476.9733 |  | 0 | 1 | D | 0 |  |  |  | ROZPOCET | [6 empty] | 0
| D | 1 | Zemní práce |  |  |  | 0 |  |  |  |  | 0 |  | 0.0016 |  | 0 | 1 | D | 1 |  |  |  | ROZPOCET | [6 empty] | 0
1 | K | 122251104 | Odkopávky a prokopávky nezapažené v hornině třídy těžitelnosti I skupiny 3 objem do 500 m3 strojně | m3 | 195 |  | 0 | CS ÚRS 2025 02 |  | základní |  | 0 | 0 | 0 | 0 | 0 | 4 | K | 2 |  |  |  | ROZPOCET | 0 | 0 | 0 | 0 | 0 | 1 | 0 | 4 | -1968163007
| PP |  | Odkopávky a prokopávky nezapažené strojně v hornině třídy těžitelnosti I skupiny 3 přes 100 do 500 m3 | [14 empty] | PP | 2
| VV |  | "C.3.1, D.2.1.1, D.2.1.4, uvažováno 30% celkových výkopů" 650*0,3 |  | 195 | [12 empty] | VV | 2 | 2 | True | 1 | ROZPOCET
2 | K | 122703602 | Odstranění nánosů při únosnosti dna přes 40 do 60 kPa | m3 | 455 |  | 0 | CS ÚRS 2025 02 |  | základní |  | 0 | 0 | 0 | 0 | 0 | 4 | K | 2 |  |  |  | ROZPOCET | 0 | 0 | 0 | 0 | 0 | 1 | 0 | 4 | -573614190
| PP |  | Odstranění nánosů z vypuštěných vodních nádrží nebo rybníků s uložením do hromad na vzdálenost do 20 m ve výkopišti při únosnosti dna přes 40 kPa do 60 kPa | [14 empty] | PP | 2
| VV |  | "C.3.1, D.2.1.1, D.2.1.4, uvažováno 70% celkových výkopů" 650*0,7 |  | 455 | [12 empty] | VV | 2 | 2 | True | 1 | ROZPOCET
3 | K | 162351103 | Vodorovné přemístění přes 50 do 500 m výkopku/sypaniny z horniny třídy těžitelnosti I skupiny 1 až 3 | m3 | 51.2 |  | 0 | CS ÚRS 2025 02 |  | základní |  | 0 | 0 | 0 | 0 | 0 | 4 | K | 2 |  |  |  | ROZPOCET | 0 | 0 | 0 | 0 | 0 | 1 | 0 | 4 | -390781634
| PP |  | Vodorovné přemístění výkopku nebo sypaniny po suchu na obvyklém dopravním prostředku, bez naložení výkopku, avšak se složením bez rozhrnutí z horniny třídy těžitelnosti I skupiny 1 až 3 na vzdálenost přes 50 do 500 m | [14 empty] | PP | 2
| VV |  | "výkop - na mezideponii" 25,6 |  | 25.6 | [12 empty] | VV | 2 | 2 | True | 0 | ROZPOCET
| VV |  | "zpětný zásyp - z mezideponie" 25,6 |  | 25.6 | [12 empty] | VV | 2 | 2 | True | 0 | ROZPOCET
4 | K | 100R1 | Vodorovné přemístění sedimentu na skládku, vč uložení na skládku | m3 | 455 |  | 0 |  |  | základní |  | 0 | 0 | 0 | 0 | 0 | 4 | K | 2 |  |  |  | ROZPOCET | 0 | 0 | 0 | 0 | 0 | 1 | 0 | 4 | 374766154
| PP |  | Vodorovné přemístění sedimentu na skládku, vč uložení na skládku | [14 empty] | PP | 2
| P |  | Poznámka k položce: Položka obsahuje: - odvoz sedimentu (zeminy) na skládku, včetně naložení - likvidace sedimentu (zeminy) dle platné legislativy na skládce - veškeré poplatky související s likvidací sedimentu (zeminy) Výběr skládky je věcí dodavatele stavby Skládka s oprávněním převzetí (dle výběru zhotovitele) - možné skládkování: na pozemcích firmy Agras Želatovice a.s. dle doloženého vyjádření v dokladové části za 200 Kč/m3 | [14 empty] | P | 2
| VV |  | "celkový objem" 455 |  | 455 | [12 empty] | VV | 2 | 2 | True | 1 | ROZPOCET
5 | K | 162651112 | Vodorovné přemístění přes 4 000 do 5000 m výkopku/sypaniny z horniny třídy těžitelnosti I skupiny 1 až 3 | m3 | 169.4 |  | 0 | CS ÚRS 2025 02 |  | základní |  | 0 | 0 | 0 | 0 | 0 | 4 | K | 2 |  |  |  | ROZPOCET | 0 | 0 | 0 | 0 | 0 | 1 | 0 | 4 | 1723936857
| PP |  | Vodorovné přemístění výkopku nebo sypaniny po suchu na obvyklém dopravním prostředku, bez naložení výkopku, avšak se složením bez rozhrnutí z horniny třídy těžitelnosti I skupiny 1 až 3 na vzdálenost přes 4 000 do 5 000 m | [14 empty] | PP | 2
| VV |  | "odvoz přebytečné zeminy na skládku" 195-25,6 |  | 169.4 | [12 empty] | VV | 2 | 2 | True | 1 | ROZPOCET
6 | K | 167151111 | Nakládání výkopku z hornin třídy těžitelnosti I skupiny 1 až 3 přes 100 m3 | m3 | 25.6 |  | 0 | CS ÚRS 2025 02 |  | základní |  | 0 | 0 | 0 | 0 | 0 | 4 | K | 2 |  |  |  | ROZPOCET | 0 | 0 | 0 | 0 | 0 | 1 | 0 | 4 | 725886311
| PP |  | Nakládání, skládání a překládání neulehlého výkopku nebo sypaniny strojně nakládání, množství přes 100 m3, z hornin třídy těžitelnosti I, skupiny 1 až 3 | [14 empty] | PP | 2
| VV |  | "zpětný zásyp - mezideponie" 25,6 |  | 25.6 | [12 empty] | VV | 2 | 2 | True | 0 | ROZPOCET
7 | K | 171103202 | Uložení sypanin z horniny třídy těžitelnosti I a II, skupiny 1 až 4 do hrází nádrží se zhutněním 100 % PS C s příměsí jílu do 50 % | m3 | 134.4 |  | 0 | CS ÚRS 2025 02 |  | základní |  | 0 | 0 | 0 | 0 | 0 | 4 | K | 2 |  |  |  | ROZPOCET | 0 | 0 | 0 | 0 | 0 | 1 | 0 | 4 | -1848349816
| PP |  | Uložení netříděných sypanin do zemních hrází z hornin třídy těžitelnosti I a II, skupiny 1 až 4 pro jakoukoliv šířku koruny přehradních a jiných vodních nádrží se zhutněním do 100 % PS - koef. C s příměsí jílové hlíny přes 20 do 50 % objemu | [14 empty] | PP | 2
| VV |  | "C.3.1, D.2.1.2, D.2.1.3" 16*8,4 |  | 134.4 | [12 empty] | VV | 2 | 2 | True | 1 | ROZPOCET
8 | M | 171R01 | Zemina kamenitá s obsahem jemnozrnné frakce do 5% velikost kamenů do 0,3m | m3 | 134.4 |  | 0 |  |  | základní |  | 0 | 0 | 0 | 0 | 0 | 8 | M | 2 |  |  |  | ROZPOCET | 0 | 0 | 0 | 0 | 0 | 1 | 0 | 4 | 1537781007
| PP |  | Zemina kamenitá s obsahem jemnozrnné frakce do 5% velikost kamenů do 0,3m | [14 empty] | PP | 2
| P |  | Poznámka k položce: - položka obsahuje pořízení zeminy včetně dopravy na stavbu - objem zeminy po zhutnění | [14 empty] | P | 2
9 | K | 171151103 | Uložení sypaniny z hornin soudržných do násypů zhutněných strojně | m3 | 0.6 |  | 0 | CS ÚRS 2025 02 |  | základní |  | 0 | 0 | 0 | 0 | 0 | 4 | K | 2 |  |  |  | ROZPOCET | 0 | 0 | 0 | 0 | 0 | 1 | 0 | 4 | -764668941
| PP |  | Uložení sypanin do násypů strojně s rozprostřením sypaniny ve vrstvách a s hrubým urovnáním zhutněných z hornin soudržných jakékoliv třídy těžitelnosti | [14 empty] | PP | 2
| VV |  | "D.2.1.6, pod potrubí" 0,3*2 |  | 0.6 | [12 empty] | VV | 2 | 2 | True | 1 | ROZPOCET
10 | K | 171201231 | Poplatek za uložení zeminy a kamení na recyklační skládce (skládkovné) kód odpadu 17 05 04 | t | 254.1 |  | 0 | CS ÚRS 2025 02 |  | základní |  | 0 | 0 | 0 | 0 | 0 | 4 | K | 2 |  |  |  | ROZPOCET | 0 | 0 | 0 | 0 | 0 | 1 | 0 | 4 | -1676660586
| PP |  | Poplatek za uložení stavebního odpadu na recyklační skládce (skládkovné) zeminy a kamení zatříděného do Katalogu odpadů pod kódem 17 05 04 | [14 empty] | PP | 2
| VV |  | "přebytečná zemina" 169,4*1,5 |  | 254.1 | [12 empty] | VV | 2 | 2 | True | 1 | ROZPOCET
11 | K | 174151101 | Zásyp jam, šachet rýh nebo kolem objektů sypaninou se zhutněním | m3 | 25 |  | 0 | CS ÚRS 2025 02 |  | základní |  | 0 | 0 | 0 | 0 | 0 | 4 | K | 2 |  |  |  | ROZPOCET | 0 | 0 | 0 | 0 | 0 | 1 | 0 | 4 | -1200732278
| PP |  | Zásyp sypaninou z jakékoliv horniny strojně s uložením výkopku ve vrstvách se zhutněním jam, šachet, rýh nebo kolem objektů v těchto vykopávkách | [14 empty] | PP | 2
| VV |  | "D.2.1.1, D.2.1.4" 25 |  | 25 | [12 empty] | VV | 2 | 2 | True | 0 | ROZPOCET
12 | K | 181351003 | Rozprostření ornice tl vrstvy do 200 mm pl do 100 m2 v rovině nebo ve svahu do 1:5 strojně | m2 | 20 |  | 0 | CS ÚRS 2025 02 |  | základní |  | 0 | 0 | 0 | 0 | 0 | 4 | K | 2 |  |  |  | ROZPOCET | 0 | 0 | 0 | 0 | 0 | 1 | 0 | 4 | 301344741
| PP |  | Rozprostření a urovnání ornice v rovině nebo ve svahu sklonu do 1:5 strojně při souvislé ploše do 100 m2, tl. vrstvy do 200 mm | [14 empty] | PP | 2
| VV |  | "D.2.1.1, D.2.1.4" 20 |  | 20 | [12 empty] | VV | 2 | 2 | True | 1 | ROZPOCET
13 | K | 181411121 | Založení lučního trávníku výsevem pl do 1000 m2 v rovině a ve svahu do 1:5 | m2 | 20 |  | 0 | CS ÚRS 2025 02 |  | základní |  | 0 | 0 | 0 | 0 | 0 | 4 | K | 2 |  |  |  | ROZPOCET | 0 | 0 | 0 | 0 | 0 | 1 | 0 | 4 | 990358526
| PP |  | Založení trávníku na půdě předem připravené plochy do 1000 m2 výsevem včetně utažení lučního v rovině nebo na svahu do 1:5 | [14 empty] | PP | 2
| VV |  | "D.2.1.1, D.2.1.4" 20 |  | 20 | [12 empty] | VV | 2 | 2 | True | 1 | ROZPOCET
14 | K | 181411122 | Založení lučního trávníku výsevem pl do 1000 m2 ve svahu přes 1:5 do 1:2 | m2 | 60 |  | 0 | CS ÚRS 2025 02 |  | základní |  | 0 | 0 | 0 | 0 | 0 | 4 | K | 2 |  |  |  | ROZPOCET | 0 | 0 | 0 | 0 | 0 | 1 | 0 | 4 | -1956652684
| PP |  | Založení trávníku na půdě předem připravené plochy do 1000 m2 výsevem včetně utažení lučního na svahu přes 1:5 do 1:2 | [14 empty] | PP | 2
| VV |  | "D.2.1.1, D.2.1.4" 60 |  | 60 | [12 empty] | VV | 2 | 2 | True | 1 | ROZPOCET
15 | M | 00572470 | osivo směs travní univerzál | kg | 1.6 |  | 0 | CS ÚRS 2025 02 |  | základní |  | 0 | 0.001 | 0.0016 | 0 | 0 | 8 | M | 2 |  |  |  | ROZPOCET | 0 | 0 | 0 | 0 | 0 | 1 | 0 | 4 | -240182067
| PP |  | osivo směs travní univerzál | [14 empty] | PP | 2
| VV |  | "plocha" 20+60 |  | 80 | [12 empty] | VV | 2 | 2 | True | 1 | ROZPOCET
| VV |  | 80*0,02 'Přepočtené koeficientem množství |  | 1.6 | [12 empty] | VV | 2 | 2 | False | 1 | ROZPOCET
16 | K | 181951112 | Úprava pláně v hornině třídy těžitelnosti I skupiny 1 až 3 se zhutněním strojně | m2 | 534.2 |  | 0 | CS ÚRS 2025 02 |  | základní |  | 0 | 0 | 0 | 0 | 0 | 4 | K | 2 |  |  |  | ROZPOCET | 0 | 0 | 0 | 0 | 0 | 1 | 0 | 4 | 2104220987
| PP |  | Úprava pláně vyrovnáním výškových rozdílů strojně v hornině třídy těžitelnosti I, skupiny 1 až 3 se zhutněním | [14 empty] | PP | 2
| VV |  | "D.2.1.1, D.2.1.4, UPV" 290 |  | 290 | [12 empty] | VV | 2 | 2 | True | 0 | ROZPOCET
| VV |  | "D.2.1.1, D.2.1.4, UPN" 20 |  | 20 | [12 empty] | VV | 2 | 2 | True | 0 | ROZPOCET
| VV |  | "D.2.1.2, D.2.1.3, UPV pod násypem hráze" 160 |  | 160 | [12 empty] | VV | 2 | 2 | True | 0 | ROZPOCET
| VV |  | "D.2.1.2, D.2.1.3, UPN koruna hráze" 3*(1,1+18+2,3) |  | 64.2 | [12 empty] | VV | 2 | 2 | True | 0 | ROZPOCET
17 | K | 182151111 | Svahování v zářezech v hornině třídy těžitelnosti I skupiny 1 až 3 strojně | m2 | 340 |  | 0 | CS ÚRS 2025 02 |  | základní |  | 0 | 0 | 0 | 0 | 0 | 4 | K | 2 |  |  |  | ROZPOCET | 0 | 0 | 0 | 0 | 0 | 1 | 0 | 4 | 904355548
| PP |  | Svahování trvalých svahů do projektovaných profilů strojně s potřebným přemístěním výkopku při svahování v zářezech v hornině třídy těžitelnosti I, skupiny 1 až 3 | [14 empty] | PP | 2
| VV |  | "D.2.1.1, D.2.1.4" 340 |  | 340 | [12 empty] | VV | 2 | 2 | True | 0 | ROZPOCET
18 | K | 182251101 | Svahování násypů strojně | m2 | 140 |  | 0 | CS ÚRS 2025 02 |  | základní |  | 0 | 0 | 0 | 0 | 0 | 4 | K | 2 |  |  |  | ROZPOCET | 0 | 0 | 0 | 0 | 0 | 1 | 0 | 4 | 1440774102
| PP |  | Svahování trvalých svahů do projektovaných profilů strojně s potřebným přemístěním výkopku při svahování násypů v jakékoliv hornině | [14 empty] | PP | 2
| VV |  | "D.2.1.1, D.2.1.4" 60 |  | 60 | [12 empty] | VV | 2 | 2 | True | 0 | ROZPOCET
| VV |  | "D.2.1.2, D.2.1.3, hráz" 38+42 |  | 80 | [12 empty] | VV | 2 | 2 | True | 0 | ROZPOCET
19 | K | 182351023 | Rozprostření ornice pl do 100 m2 ve svahu přes 1:5 tl vrstvy do 200 mm strojně | m2 | 60 |  | 0 | CS ÚRS 2025 02 |  | základní |  | 0 | 0 | 0 | 0 | 0 | 4 | K | 2 |  |  |  | ROZPOCET | 0 | 0 | 0 | 0 | 0 | 1 | 0 | 4 | 2086495966
| PP |  | Rozprostření a urovnání ornice ve svahu sklonu přes 1:5 strojně při souvislé ploše do 100 m2, tl. vrstvy do 200 mm | [14 empty] | PP | 2
| VV |  | "D.2.1.1, D.2.1.4" 60 |  | 60 | [12 empty] | VV | 2 | 2 | True | 1 | ROZPOCET
20 | M | 171R02 | Zemina pro terénní úpravy - ornice | m3 | 8 |  | 0 |  |  | základní |  | 0 | 0 | 0 | 0 | 0 | 8 | M | 2 |  |  |  | ROZPOCET | 0 | 0 | 0 | 0 | 0 | 1 | 0 | 4 | -1778796988
| PP |  | Zemina pro terénní úpravy - ornice | [14 empty] | PP | 2
| P |  | Poznámka k položce: položka obsahuje pořízení zeminy včetně dopravy na stavbu | [14 empty] | P | 2
| VV |  | (20+60)*0,1 |  | 8 | [12 empty] | VV | 2 | 2 | True | 1 | ROZPOCET
| D | 3 | Svislé a kompletní konstrukce |  |  |  | 0 |  |  |  |  | 0 |  | 0.69345 |  | 0 | 1 | D | 1 |  |  |  | ROZPOCET | [6 empty] | 0
21 | K | 321321116 | Konstrukce vodních staveb ze ŽB mrazuvzdorného tř. C 30/37 | m3 | 7.7 |  | 0 | CS ÚRS 2025 02 |  | základní |  | 0 | 0 | 0 | 0 | 0 | 4 | K | 2 |  |  |  | ROZPOCET | 0 | 0 | 0 | 0 | 0 | 1 | 0 | 4 | 1544602976
| PP |  | Konstrukce vodních staveb z betonu přehrad, jezů a plavebních komor, spodní stavby vodních elektráren, jader přehrad, odběrných věží a výpustných zařízení, opěrných zdí, šachet, šachtic a ostatních konstrukcí železového pro prostředí s mrazovými cykly tř. C 30/37 | [14 empty] | PP | 2
| VV |  | "D.2.1.6, šachta" 1,3*1,4*0,8+1,02*1-0,67*0,67*3,14/4*0,3 |  | 2.37 | [12 empty] | VV | 2 | 2 | True | 0 | ROZPOCET
| VV |  | "D.2.1.6, obetonování potrubí" 0,65*8,2 |  | 5.33 | [12 empty] | VV | 2 | 2 | True | 0 | ROZPOCET
22 | K | 321351010 | Bednění konstrukcí vodních staveb rovinné - zřízení | m2 | 26.48 |  | 0 | CS ÚRS 2025 02 |  | základní |  | 0 | 0.00865 | 0.22905 | 0 | 0 | 4 | K | 2 |  |  |  | ROZPOCET | 0 | 0 | 0 | 0 | 0 | 1 | 0 | 4 | 111857856
| PP |  | Bednění konstrukcí z betonu prostého nebo železového vodních staveb přehrad, jezů a plavebních komor, spodní stavby vodních elektráren, jader přehrad, odběrných věží a výpustných zařízení, opěrných zdí, šachet, šachtic a ostatních konstrukcí zřízení ploch rovinných | [14 empty] | PP | 2
| VV |  | "D.2.1.6, šachta" (1,3+1,4)*0,8*2+7,4*1 |  | 11.72 | [12 empty] | VV | 2 | 2 | True | 0 | ROZPOCET
| VV |  | "D.2.1.6, obetonování potrubí" 8,2*0,9*2 |  | 14.76 | [12 empty] | VV | 2 | 2 | True | 0 | ROZPOCET
23 | K | 321352010 | Bednění konstrukcí vodních staveb rovinné - odstranění | m2 | 26.48 |  | 0 | CS ÚRS 2025 02 |  | základní |  | 0 | 0 | 0 | 0 | 0 | 4 | K | 2 |  |  |  | ROZPOCET | 0 | 0 | 0 | 0 | 0 | 1 | 0 | 4 | 1220896508
| PP |  | Bednění konstrukcí z betonu prostého nebo železového vodních staveb přehrad, jezů a plavebních komor, spodní stavby vodních elektráren, jader přehrad, odběrných věží a výpustných zařízení, opěrných zdí, šachet, šachtic a ostatních konstrukcí odstranění ploch rovinných | [14 empty] | PP | 2
| VV |  | "D.2.1.6, šachta" (1,3+1,4)*0,8*2+7,4*1 |  | 11.72 | [12 empty] | VV | 2 | 2 | True | 0 | ROZPOCET
| VV |  | "D.2.1.6, obetonování potrubí" 8,2*0,9*2 |  | 14.76 | [12 empty] | VV | 2 | 2 | True | 0 | ROZPOCET
24 | K | 321366111 | Výztuž železobetonových konstrukcí vodních staveb z oceli 10 505 D do 12 mm | t | 0.424 |  | 0 | CS ÚRS 2025 02 |  | základní |  | 0 | 1.0953 | 0.4644 | 0 | 0 | 4 | K | 2 |  |  |  | ROZPOCET | 0 | 0 | 0 | 0 | 0 | 1 | 0 | 4 | -1979375368
| PP |  | Výztuž železobetonových konstrukcí vodních staveb přehrad, jezů a plavebních komor, spodní stavby vodních elektráren, jader přehrad, odběrných věží a výpustných zařízení, opěrných zdí, šachet, šachtic a ostatních konstrukcí jednotlivé pruty průměru do 12 mm, z oceli 10 505 (R) nebo BSt 500 | [14 empty] | PP | 2
| VV |  | "D.2.1.6, šachta" 2,37*100/1000 |  | 0.237 | [12 empty] | VV | 2 | 2 | True | 0 | ROZPOCET
| VV |  | "D.2.1.6, obetonování potrubí" 5,33*35/1000 |  | 0.187 | [12 empty] | VV | 2 | 2 | True | 0 | ROZPOCET
| D | 4 | Vodorovné konstrukce |  |  |  | 0 |  |  |  |  | 0 |  | 472.529 |  | 0 | 1 | D | 1 |  |  |  | ROZPOCET | [6 empty] | 0
25 | K | 452218142 | Zajišťovací práh z upraveného lomového kamene na cementovou maltu | m3 | 0.768 |  | 0 | CS ÚRS 2025 02 |  | základní |  | 0 | 2.8333 | 2.176 | 0 | 0 | 4 | K | 2 |  |  |  | ROZPOCET | 0 | 0 | 0 | 0 | 0 | 1 | 0 | 4 | -1240132219
| PP |  | Zajišťovací práh z upraveného lomového kamene na dně a ve svahu melioračních kanálů, s patkami nebo bez patek s dlažbovitou úpravou viditelných ploch na cementovou maltu | [14 empty] | PP | 2
| VV |  | "SO4D.2.1.1, stabilizační práh km 0,30892" 0,6*0,4*3,2 |  | 0.768 | [12 empty] | VV | 2 | 2 | True | 1 | ROZPOCET
26 | K | 452311172 | Podkladní desky z betonu prostého se zvýšenými nároky na prostředí tř. C 30/37 otevřený výkop | m3 | 5.144 |  | 0 | CS ÚRS 2025 02 |  | základní |  | 0 | 0 | 0 | 0 | 0 | 4 | K | 2 |  |  |  | ROZPOCET | 0 | 0 | 0 | 0 | 0 | 1 | 0 | 4 | -286967752
| PP |  | Podkladní a zajišťovací konstrukce z betonu prostého v otevřeném výkopu se zvýšenými nároky na prostředí desky pod potrubí, stoky a drobné objekty z betonu tř. C 30/37 | [14 empty] | PP | 2
| VV |  | "D.2.1.6, šachta" 1,6*1,5*0,2+0,6+1,6 |  | 2.68 | [12 empty] | VV | 2 | 2 | True | 0 | ROZPOCET
| VV |  | "D.2.1.6, obetonování potrubí" 8,8*1,4*0,2 |  | 2.464 | [12 empty] | VV | 2 | 2 | True | 0 | ROZPOCET
27 | K | 457542111 | Filtrační vrstvy ze štěrkodrti se zhutněním frakce od 0 až 22 do 0 až 63 mm | m3 | 19.76 |  | 0 | CS ÚRS 2025 02 |  | základní |  | 0 | 2.25 | 44.46 | 0 | 0 | 4 | K | 2 |  |  |  | ROZPOCET | 0 | 0 | 0 | 0 | 0 | 1 | 0 | 4 | -956139262
| PP |  | Filtrační vrstvy jakékoliv tloušťky a sklonu ze štěrkodrti se zhutněním do 10 pojezdů/m3, frakce od 0-22 do 0-63 mm | [14 empty] | PP | 2
| VV |  | "C.3.1, D.2.1.4, D.2.1.5,PB, fr 0/32mm" 36*0,3 |  | 10.8 | [12 empty] | VV | 2 | 2 | True | 0 | ROZPOCET
| VV |  | "C.3.1, D.2.1.4, D.2.1.5,PB, fr 0/32mm" 28*0,32 |  | 8.96 | [12 empty] | VV | 2 | 2 | True | 0 | ROZPOCET
28 | K | 462512270R | Zához z lomového kamene s proštěrkováním z terénu hmotnost do 200 kg | m3 | 108.8 |  | 0 |  |  | základní |  | 0 | 2.4341 | 264.8279 | 0 | 0 | 4 | K | 2 |  |  |  | ROZPOCET | 0 | 0 | 0 | 0 | 0 | 1 | 0 | 4 | 424882096
| PP |  | Zához z lomového kamene neupraveného záhozového s proštěrkováním z terénu, hmotnosti jednotlivých kamenů do 200 kg | [14 empty] | PP | 2
| P |  | Poznámka k položce: požadavek: 80% použitého kamene min hmotnost 150kg | [14 empty] | P | 2
| VV |  | "C.3.1, D.2.1.4, D.2.1.5,PB" 36*1,7 |  | 61.2 | [12 empty] | VV | 2 | 2 | True | 0 | ROZPOCET
| VV |  | "C.3.1, D.2.1.4, D.2.1.5,LB" 28*1,7 |  | 47.6 | [12 empty] | VV | 2 | 2 | True | 0 | ROZPOCET
29 | K | 462512370 | Zához z lomového kamene s proštěrkováním z terénu hmotnost přes 200 do 500 kg | m3 | 63.1 |  | 0 | CS ÚRS 2025 02 |  | základní |  | 0 | 2.4341 | 153.5904 | 0 | 0 | 4 | K | 2 |  |  |  | ROZPOCET | 0 | 0 | 0 | 0 | 0 | 1 | 0 | 4 | -1905890198
| PP |  | Zához z lomového kamene neupraveného záhozového s proštěrkováním z terénu, hmotnosti jednotlivých kamenů přes 200 do 500 kg | [14 empty] | PP | 2
| VV |  | "C.3.1, D.2.1.2, D.2.1.3, hráz" (38+42)*0,5+(1,1+12+2,3)*3*0,5 |  | 63.1 | [12 empty] | VV | 2 | 2 | True | 1 | ROZPOCET
30 | K | 462519002 | Příplatek za urovnání ploch záhozu z lomového kamene hmotnost do 200 kg | m2 | 202.24 |  | 0 | CS ÚRS 2025 02 |  | základní |  | 0 | 0 | 0 | 0 | 0 | 4 | K | 2 |  |  |  | ROZPOCET | 0 | 0 | 0 | 0 | 0 | 1 | 0 | 4 | -71983194
| PP |  | Zához z lomového kamene neupraveného záhozového Příplatek k cenám za urovnání viditelných ploch záhozu z kamene, hmotnosti jednotlivých kamenů do 200 kg | [14 empty] | PP | 2
| VV |  | "C.3.1, D.2.1.4, D.2.1.5,PB" 36*3,16 |  | 113.76 | [12 empty] | VV | 2 | 2 | True | 0 | ROZPOCET
| VV |  | "C.3.1, D.2.1.4, D.2.1.5,LB" 28*3,16 |  | 88.48 | [12 empty] | VV | 2 | 2 | True | 0 | ROZPOCET
31 | K | 462519003 | Příplatek za urovnání ploch záhozu z lomového kamene hmotnost přes 200 do 500 kg | m2 | 126.2 |  | 0 | CS ÚRS 2025 02 |  | základní |  | 0 | 0 | 0 | 0 | 0 | 4 | K | 2 |  |  |  | ROZPOCET | 0 | 0 | 0 | 0 | 0 | 1 | 0 | 4 | 903521986
| PP |  | Zához z lomového kamene neupraveného záhozového Příplatek k cenám za urovnání viditelných ploch záhozu z kamene, hmotnosti jednotlivých kamenů přes 200 do 500 kg | [14 empty] | PP | 2
| VV |  | "C.3.1, D.2.1.2, D.2.1.3, hráz" (38+42)+(1,1+12+2,3)*3 |  | 126.2 | [12 empty] | VV | 2 | 2 | True | 1 | ROZPOCET
32 | K | 463212121 | Rovnanina z lomového kamene s vyklínováním spár těženým kamenivem | m3 | 3.096 |  | 0 | CS ÚRS 2025 02 |  | základní |  | 0 | 2.4143 | 7.4747 | 0 | 0 | 4 | K | 2 |  |  |  | ROZPOCET | 0 | 0 | 0 | 0 | 0 | 1 | 0 | 4 | -1107753545
| PP |  | Rovnanina z lomového kamene upraveného, tříděného jakékoliv tloušťky rovnaniny s vyplněním spár a dutin těženým kamenivem | [14 empty] | PP | 2
| VV |  | "D.2.1.6, před šachtou, hmotnost kamene<200kg" 2*2*0,3 |  | 1.2 | [12 empty] | VV | 2 | 2 | True | 0 | ROZPOCET
| VV |  | "D.2.1.6, pod výústí, hmotnost kamene<200kg" 2*(1+1,08*2)*0,3 |  | 1.896 | [12 empty] | VV | 2 | 2 | True | 0 | ROZPOCET
33 | K | 463212191 | Příplatek za vypracováni líce rovnaniny | m2 | 10.32 |  | 0 | CS ÚRS 2025 02 |  | základní |  | 0 | 0 | 0 | 0 | 0 | 4 | K | 2 |  |  |  | ROZPOCET | 0 | 0 | 0 | 0 | 0 | 1 | 0 | 4 | -1092556334
| PP |  | Rovnanina z lomového kamene upraveného, tříděného Příplatek k cenám za vypracování líce | [14 empty] | PP | 2
| VV |  | "D.2.1.6, před šachtou" 2*2 |  | 4 | [12 empty] | VV | 2 | 2 | True | 0 | ROZPOCET
| VV |  | "D.2.1.6, pod výústí" 2*(1+1,08*2) |  | 6.32 | [12 empty] | VV | 2 | 2 | True | 0 | ROZPOCET
| D | 8 | Trubní vedení |  |  |  | 0 |  |  |  |  | 0 |  | 3.7181 |  | 0 | 1 | D | 1 |  |  |  | ROZPOCET | [6 empty] | 0
34 | K | 810441111 | Přeseknutí betonové trouby DN nad 400 do 600 mm | kus | 1 |  | 0 | CS ÚRS 2025 02 |  | základní |  | 0 | 0 | 0 | 0 | 0 | 4 | K | 2 |  |  |  | ROZPOCET | 0 | 0 | 0 | 0 | 0 | 1 | 0 | 4 | 1248774814
| PP |  | Přeseknutí betonové trouby v rovině kolmé nebo skloněné k ose trouby, se začištěním DN přes 400 do 600 mm | [14 empty] | PP | 2
| VV |  | "D.2.1.6" 1 |  | 1 | [12 empty] | VV | 2 | 2 | True | 1 | ROZPOCET
35 | K | 812422121 | Montáž potrubí z trub TBH s integrovaným pryžovým těsněním otevřený výkop sklon do 20 % DN 500 | m | 9.1 |  | 0 | CS ÚRS 2025 02 |  | základní |  | 0 | 0.00023 | 0.002093 | 0 | 0 | 4 | K | 2 |  |  |  | ROZPOCET | 0 | 0 | 0 | 0 | 0 | 1 | 0 | 4 | -394263110
| PP |  | Montáž potrubí z trub betonových hrdlových v otevřeném výkopu ve sklonu do 20 % s integrovaným pryžovým těsněním DN 500 | [14 empty] | PP | 2
| VV |  | "D.2.1.6" 9,1 |  | 9.1 | [12 empty] | VV | 2 | 2 | True | 1 | ROZPOCET
36 | M | PFB.1010201 | Trouba hrdlová betonová TBH-Q 50/250 | kus | 4 |  | 0 |  |  | základní |  | 0 | 0.929 | 3.716 | 0 | 0 | 8 | M | 2 |  |  |  | ROZPOCET | 0 | 0 | 0 | 0 | 0 | 1 | 0 | 4 | -166384452
| PP |  | Trouba hrdlová betonová TBH-Q 50/250 | [14 empty] | PP | 2
| P |  | Poznámka k položce: 500/2500 | [14 empty] | P | 2
| VV |  | "9,1/2,5" 4 |  | 4 | [12 empty] | VV | 2 | 2 | True | 1 | ROZPOCET
| D | 9 | Ostatní konstrukce a práce, bourání |  |  |  | 0 |  |  |  |  | 0 |  | 0.031158 |  | 0 | 1 | D | 1 |  |  |  | ROZPOCET | [6 empty] | 0
37 | K | 934956123 | Hradítka z dubového dřeva tl 40 mm | m2 | 0.72 |  | 0 | CS ÚRS 2025 02 |  | základní |  | 0 | 0.0394 | 0.028368 | 0 | 0 | 4 | K | 2 |  |  |  | ROZPOCET | 0 | 0 | 0 | 0 | 0 | 1 | 0 | 4 | 1697949119
| PP |  | Přepadová a ochranná zařízení nádrží dřevěná hradítka (dluže požeráku) š.150 mm, bez nátěru, s potřebným kováním z dubového dřeva, tl. 40 mm | [14 empty] | PP | 2
| VV |  | "D.2.1.6" 0,72 |  | 0.72 | [12 empty] | VV | 2 | 2 | True | 1 | ROZPOCET
38 | K | 953334212 | Bobtnavý pásek do pracovních spar betonových kcí akrylový 20 x 10 mm | m | 4.5 |  | 0 | CS ÚRS 2025 02 |  | základní |  | 0 | 0.00062 | 0.00279 | 0 | 0 | 4 | K | 2 |  |  |  | ROZPOCET | 0 | 0 | 0 | 0 | 0 | 1 | 0 | 4 | -1911379063
| PP |  | Bobtnavý pásek do pracovních spar betonových konstrukcí akrylový, rozměru 20 x 10 mm | [14 empty] | PP | 2
| VV |  | "D.2.1.6" 4,5 |  | 4.5 | [12 empty] | VV | 2 | 2 | True | 1 | ROZPOCET
| D | 998 | Přesun hmot |  |  |  | 0 |  |  |  |  | 0 |  | 0 |  | 0 | 1 | D | 1 |  |  |  | ROZPOCET | [6 empty] | 0
39 | K | 998324011 | Přesun hmot pro objekty související se sypanými hrázemi a vodní elektrárny | t | 476.973 |  | 0 | CS ÚRS 2025 02 |  | základní |  | 0 | 0 | 0 | 0 | 0 | 4 | K | 2 |  |  |  | ROZPOCET | 0 | 0 | 0 | 0 | 0 | 1 | 0 | 4 | 795524332
| PP |  | Přesun hmot pro objekty budované v souvislosti se sypanými hrázemi a vodní elektrárny dopravní vzdálenost do 500 m | [14 empty] | PP | 2
| D | PSV | Práce a dodávky PSV |  |  |  | 0 |  |  |  |  | 0 |  | 0.0446 |  | 0 | 2 | D | 0 |  |  |  | ROZPOCET | [6 empty] | 0
| D | 767 | Konstrukce zámečnické |  |  |  | 0 |  |  |  |  | 0 |  | 0.0446 |  | 0 | 2 | D | 1 |  |  |  | ROZPOCET | [6 empty] | 0
40 | K | 767R2 | Kompozitní rošt H=30, dodávka vč montáže | kompl | 1 |  | 0 |  |  | základní |  | 0 | 0.0146 | 0.0146 | 0 | 0 | 16 | K | 2 |  |  |  | ROZPOCET | 0 | 0 | 0 | 0 | 0 | 1 | 0 | 16 | 274905962
| PP |  | Kompozitní rošt H=30, dodávka vč montáže | [14 empty] | PP | 2
| P |  | Poznámka k položce: D.2.1.6 - osazení na šachtu, celk plocha 1,0 m2 | [14 empty] | P | 2
41 | K | 767R7 | Vodící profil dluží nerez ocel U50/50/4mm, dodávka vč montáže | kompl | 1 |  | 0 |  |  | základní |  | 0 | 0.014 | 0.014 | 0 | 0 | 16 | K | 2 |  |  |  | ROZPOCET | 0 | 0 | 0 | 0 | 0 | 1 | 0 | 16 | 1479271742
| PP |  | Vodící profil dluží nerez ocel U50/50/4mm, dodávka vč montáže | [14 empty] | PP | 2
| P |  | Poznámka k položce: D.2.1.6 - šachta, délka 2,84m - přivařena pásovina 50/4/200mm 6ks - materiál nerez jakost 1.4404 - budou osazeny při betonáži | [14 empty] | P | 2
42 | K | 767R8 | Osazení rámu nerez ocel L60/40/5, dodávka vč montáže | kompl | 1 |  | 0 |  |  | základní |  | 0 | 0.016 | 0.016 | 0 | 0 | 16 | K | 2 |  |  |  | ROZPOCET | 0 | 0 | 0 | 0 | 0 | 1 | 0 | 16 | -485757826
| PP |  | Osazení rámu nerez ocel L60/40/5, dodávka vč montáže | [14 empty] | PP | 2
| P |  | Poznámka k položce: D.2.1.6 - rám na zhlaví šachty, celk délka 4,0m, opatřen navařenou pásovinou 50/5/200mm 6ks - materiál nerez jakost 1.4404 - bude osazen při betonáži | [14 empty] | P | 2
43 | K | 998767101 | Přesun hmot tonážní pro zámečnické konstrukce v objektech v do 6 m | t | 0.045 |  | 0 | CS ÚRS 2025 02 |  | základní |  | 0 | 0 | 0 | 0 | 0 | 16 | K | 2 |  |  |  | ROZPOCET | 0 | 0 | 0 | 0 | 0 | 1 | 0 | 16 | -1340950253
| PP |  | Přesun hmot pro zámečnické konstrukce stanovený z hmotnosti přesunovaného materiálu vodorovná dopravní vzdálenost do 50 m základní v objektech výšky do 6 m | [14 empty] | PP | 2

## 3436_08 - SO 08 Přípravné...
{2aac5d2a-9ead-4545-b241-f0f574e27b4d}
2
| KRYCÍ LIST SOUPISU PRACÍ | [7 empty] | v --- níže se nacházejí doplnkové a pomocné údaje k sestavám --- v | [8 empty] | False
Stavba:
VN Šišma - rekonstrukce a těžba nánosů
Objekt:
3436_08 - SO 08 Přípravné a dokončovací práce
| KSO: |  |  |  |  | CC-CZ:
| Místo: |  | k.ú. Šišma |  |  | Datum: | 3. 10. 2025
| Zadavatel: |  |  |  |  | IČ: | 70890013
|  | Povodí Moravy, s.p. |  |  |  | DIČ: | CZ70890013
| Uchazeč: |  |  |  |  | IČ: | Vyplň údaj
|  | Vyplň údaj |  |  |  | DIČ: | Vyplň údaj
| Projektant: |  |  |  |  | IČ: | 49241648
|  | VODNÍ DÍLA - TBD a.s. |  |  |  | DIČ: | CZ49241648
| Zpracovatel: |  |  |  |  | IČ: | 49241648
|  | VODNÍ DÍLA - TBD a.s. |  |  |  | DIČ: | CZ49241648
Poznámka:
| Cena bez DPH | [5 empty] | 0
|  |  | Základ daně |  |  | Sazba daně | Výše daně
| DPH | základní | 0 |  |  | 21% | 0
|  | snížená | 0 |  |  | 12% | 0
|  | zákl. přenesená | 0 |  |  | 21% | 0
|  | sníž. přenesená | 0 |  |  | 12% | 0
|  | nulová | 0 |  |  | 0% | 0
| Cena s DPH |  |  | v | CZK |  | 0
| Projektant |  |  | Zpracovatel
| Datum a podpis: |  | Razítko | Datum a podpis: |  |  | Razítko
| Objednavatel |  |  | Uchazeč
| Datum a podpis: |  | Razítko | Datum a podpis: |  |  | Razítko
REKAPITULACE ČLENĚNÍ SOUPISU PRACÍ
Stavba:
VN Šišma - rekonstrukce a těžba nánosů
Objekt:
3436_08 - SO 08 Přípravné a dokončovací práce
Místo: |  |  | k.ú. Šišma |  |  | Datum: | 3. 10. 2025
Zadavatel: |  |  | Povodí Moravy, s.p. |  |  | Projektant: | VODNÍ DÍLA - TBD a.s.
Uchazeč: |  |  | Vyplň údaj |  |  | Zpracovatel: | VODNÍ DÍLA - TBD a.s.
Kód dílu - Popis | [6 empty] | Cena celkem [CZK]
Náklady ze soupisu prací | [6 empty] | 0 | [11 empty] | -1
| HSV - Práce a dodávky HSV | [5 empty] | 0
| 1 - Zemní práce | [5 empty] | 0
| 997 - Přesun sutě | [5 empty] | 0
| 998 - Přesun hmot | [5 empty] | 0
SOUPIS PRACÍ
Stavba:
VN Šišma - rekonstrukce a těžba nánosů
Objekt:
3436_08 - SO 08 Přípravné a dokončovací práce
Místo: |  |  | k.ú. Šišma |  |  | Datum: | 3. 10. 2025
Zadavatel: |  |  | Povodí Moravy, s.p. |  |  | Projektant: | VODNÍ DÍLA - TBD a.s.
Uchazeč: |  |  | Vyplň údaj |  |  | Zpracovatel: | VODNÍ DÍLA - TBD a.s.
PČ | Typ | Kód | Popis | MJ | Množství | J.cena [CZK] | Cena celkem [CZK] | Cenová soustava |  | DPH | J. Nh [h] | Nh celkem [h] | J. hmotnost [t] | Hmotnost celkem [t] | J. suť [t] | Suť Celkem [t]
Náklady soupisu celkem | [6 empty] | 0 |  |  |  |  | 0 |  | 0.05 |  | 0 |  | D | -1 | [10 empty] | 0
| D | HSV | Práce a dodávky HSV |  |  |  | 0 |  |  |  |  | 0 |  | 0.05 |  | 0 | 1 | D | 0 |  |  |  | ROZPOCET | [6 empty] | 0
| D | 1 | Zemní práce |  |  |  | 0 |  |  |  |  | 0 |  | 0.05 |  | 0 | 1 | D | 1 |  |  |  | ROZPOCET | [6 empty] | 0
1 | K | 100R2 | Převedení vody během provádění stavebních prací potrubím DN600, dl. 40m - dle zvolené technologie zhotovitele, dodávka vč montáže | kompl | 1 |  | 0 |  |  | základní |  | 0 | 0.05 | 0.05 | 0 | 0 | 4 | K | 2 |  |  |  | ROZPOCET | 0 | 0 | 0 | 0 | 0 | 1 | 0 | 4 | -730859295
| P |  | Poznámka k položce: - včetně zbudování zemní hráze ze zemin vhodných do hrázek (předpokládá se využití zeminy z výkopu hráze) a dostatečně těsnících pro ochranu staveniště, jímkovaní, soustředění převáděné vody, čerpání vody a následné rozebrání hráze - uvažováno 1 přeložení potrubí během stavby | [14 empty] | P | 2
2 | K | 111103212 | Kosení ve vegetačním období divokého porostu středně hustého | ha | 2 |  | 0 | CS ÚRS 2025 02 |  | základní |  | 0 | 0 | 0 | 0 | 0 | 4 | K | 2 |  |  |  | ROZPOCET | 0 | 0 | 0 | 0 | 0 | 1 | 0 | 4 | 1717072419
| PP |  | Kosení travin a vodních rostlin ve vegetačním období divokého porostu středně hustého | [14 empty] | PP | 2
| VV |  | "zátopa nádrže před stavbou" 1 |  | 1 | [12 empty] | VV | 2 | 2 | True | 0 | ROZPOCET
| VV |  | "zátopa nádrže po stavbě" 1 |  | 1 | [12 empty] | VV | 2 | 2 | True | 0 | ROZPOCET
3 | K | 111251203 | Odstranění křovin a stromů průměru kmene do 100 mm i s kořeny sklonu terénu přes 1:5 z celkové plochy přes 500 m2 strojně | m2 | 2002 |  | 0 | CS ÚRS 2025 02 |  | základní |  | 0 | 0 | 0 | 0 | 0 | 4 | K | 2 |  |  |  | ROZPOCET | 0 | 0 | 0 | 0 | 0 | 1 | 0 | 4 | 1875107858
| PP |  | Odstranění křovin a stromů s odstraněním kořenů strojně průměru kmene do 100 mm v rovině nebo ve svahu sklonu terénu přes 1:5, při celkové ploše přes 500 m2 | [14 empty] | PP | 2
| VV |  | "SO 5 v úseku 0,08810-0,24195" 154*8 |  | 1232 | [12 empty] | VV | 2 | 2 | True | 0 | ROZPOCET
| VV |  | "ostaní SO, viz TZ" 300+30+100+40+250+50 |  | 770 | [12 empty] | VV | 2 | 2 | True | 0 | ROZPOCET
4 | K | 112101101 | Odstranění stromů listnatých průměru kmene přes 100 do 300 mm | kus | 59 |  | 0 | CS ÚRS 2025 02 |  | základní |  | 0 | 0 | 0 | 0 | 0 | 4 | K | 2 |  |  |  | ROZPOCET | 0 | 0 | 0 | 0 | 0 | 1 | 0 | 4 | -323879995
| PP |  | Odstranění stromů s odřezáním kmene a s odvětvením listnatých, průměru kmene přes 100 do 300 mm | [14 empty] | PP | 2
| VV |  | "viz TZ" 59 |  | 59 | [12 empty] | VV | 2 | 2 | True | 1 | ROZPOCET
5 | K | 112101102 | Odstranění stromů listnatých průměru kmene přes 300 do 500 mm | kus | 8 |  | 0 | CS ÚRS 2025 02 |  | základní |  | 0 | 0 | 0 | 0 | 0 | 4 | K | 2 |  |  |  | ROZPOCET | 0 | 0 | 0 | 0 | 0 | 1 | 0 | 4 | 1382160849
| PP |  | Odstranění stromů s odřezáním kmene a s odvětvením listnatých, průměru kmene přes 300 do 500 mm | [14 empty] | PP | 2
| VV |  | "viz TZ" 8 |  | 8 | [12 empty] | VV | 2 | 2 | True | 1 | ROZPOCET
6 | K | 112101103 | Odstranění stromů listnatých průměru kmene přes 500 do 700 mm | kus | 1 |  | 0 | CS ÚRS 2025 02 |  | základní |  | 0 | 0 | 0 | 0 | 0 | 4 | K | 2 |  |  |  | ROZPOCET | 0 | 0 | 0 | 0 | 0 | 1 | 0 | 4 | -1866929316
| PP |  | Odstranění stromů s odřezáním kmene a s odvětvením listnatých, průměru kmene přes 500 do 700 mm | [14 empty] | PP | 2
| VV |  | "viz TZ" 1 |  | 1 | [12 empty] | VV | 2 | 2 | True | 1 | ROZPOCET
7 | K | 112155115 | Štěpkování stromků a větví v zapojeném porostu průměru kmene do 300 mm s naložením | kus | 59 |  | 0 | CS ÚRS 2025 02 |  | základní |  | 0 | 0 | 0 | 0 | 0 | 4 | K | 2 |  |  |  | ROZPOCET | 0 | 0 | 0 | 0 | 0 | 1 | 0 | 4 | -1030423439
| PP |  | Štěpkování s naložením na dopravní prostředek a odvozem do 20 km stromků a větví v zapojeném porostu, průměru kmene do 300 mm | [14 empty] | PP | 2
| VV |  | "viz TZ" 59 |  | 59 | [12 empty] | VV | 2 | 2 | True | 1 | ROZPOCET
8 | K | 112155121 | Štěpkování stromků a větví v zapojeném porostu průměru kmene přes 300 do 500 mm s naložením | kus | 8 |  | 0 | CS ÚRS 2025 02 |  | základní |  | 0 | 0 | 0 | 0 | 0 | 4 | K | 2 |  |  |  | ROZPOCET | 0 | 0 | 0 | 0 | 0 | 1 | 0 | 4 | -1150970233
| PP |  | Štěpkování s naložením na dopravní prostředek a odvozem do 20 km stromků a větví v zapojeném porostu, průměru kmene přes 300 do 500 mm | [14 empty] | PP | 2
| VV |  | "viz TZ" 8 |  | 8 | [12 empty] | VV | 2 | 2 | True | 1 | ROZPOCET
9 | K | 112155125 | Štěpkování stromků a větví v zapojeném porostu průměru kmene přes 500 do 700 mm s naložením | kus | 1 |  | 0 | CS ÚRS 2025 02 |  | základní |  | 0 | 0 | 0 | 0 | 0 | 4 | K | 2 |  |  |  | ROZPOCET | 0 | 0 | 0 | 0 | 0 | 1 | 0 | 4 | -1305417477
| PP |  | Štěpkování s naložením na dopravní prostředek a odvozem do 20 km stromků a větví v zapojeném porostu, průměru kmene přes 500 do 700 mm | [14 empty] | PP | 2
| VV |  | "viz TZ" 1 |  | 1 | [12 empty] | VV | 2 | 2 | True | 1 | ROZPOCET
10 | K | 112155311 | Štěpkování keřového porostu středně hustého s naložením | m2 | 2002 |  | 0 | CS ÚRS 2025 02 |  | základní |  | 0 | 0 | 0 | 0 | 0 | 4 | K | 2 |  |  |  | ROZPOCET | 0 | 0 | 0 | 0 | 0 | 1 | 0 | 4 | -1158870535
| PP |  | Štěpkování s naložením na dopravní prostředek a odvozem do 20 km keřového porostu středně hustého | [14 empty] | PP | 2
| VV |  | "SO 5 v úseku 0,08810-0,24195" 154*8 |  | 1232 | [12 empty] | VV | 2 | 2 | True | 0 | ROZPOCET
| VV |  | "ostaní SO, viz TZ" 300+30+100+40+250+50 |  | 770 | [12 empty] | VV | 2 | 2 | True | 0 | ROZPOCET
11 | K | 112251101 | Odstranění pařezů průměru přes 100 do 300 mm | kus | 32 |  | 0 | CS ÚRS 2025 02 |  | základní |  | 0 | 0 | 0 | 0 | 0 | 4 | K | 2 |  |  |  | ROZPOCET | 0 | 0 | 0 | 0 | 0 | 1 | 0 | 4 | -625244969
| PP |  | Odstranění pařezů strojně s jejich vykopáním nebo vytrháním průměru přes 100 do 300 mm | [14 empty] | PP | 2
| VV |  | "viz TZ" 32 |  | 32 | [12 empty] | VV | 2 | 2 | True | 1 | ROZPOCET
12 | K | 112251102 | Odstranění pařezů průměru přes 300 do 500 mm | kus | 8 |  | 0 | CS ÚRS 2025 02 |  | základní |  | 0 | 0 | 0 | 0 | 0 | 4 | K | 2 |  |  |  | ROZPOCET | 0 | 0 | 0 | 0 | 0 | 1 | 0 | 4 | -740286854
| PP |  | Odstranění pařezů strojně s jejich vykopáním nebo vytrháním průměru přes 300 do 500 mm | [14 empty] | PP | 2
| VV |  | "viz TZ" 8 |  | 8 | [12 empty] | VV | 2 | 2 | True | 1 | ROZPOCET
13 | K | 112251103 | Odstranění pařezů průměru přes 500 do 700 mm | kus | 1 |  | 0 | CS ÚRS 2025 02 |  | základní |  | 0 | 0 | 0 | 0 | 0 | 4 | K | 2 |  |  |  | ROZPOCET | 0 | 0 | 0 | 0 | 0 | 1 | 0 | 4 | 756835913
| PP |  | Odstranění pařezů strojně s jejich vykopáním nebo vytrháním průměru přes 500 do 700 mm | [14 empty] | PP | 2
| VV |  | "viz TZ" 1 |  | 1 | [12 empty] | VV | 2 | 2 | True | 1 | ROZPOCET
14 | K | 162201421 | Vodorovné přemístění pařezů do 1 km D přes 100 do 300 mm | kus | 32 |  | 0 | CS ÚRS 2025 02 |  | základní |  | 0 | 0 | 0 | 0 | 0 | 4 | K | 2 |  |  |  | ROZPOCET | 0 | 0 | 0 | 0 | 0 | 1 | 0 | 4 | -1396198410
| PP |  | Vodorovné přemístění větví, kmenů nebo pařezů s naložením, složením a dopravou do 1000 m pařezů kmenů, průměru přes 100 do 300 mm | [14 empty] | PP | 2
| VV |  | "viz TZ" 32 |  | 32 | [12 empty] | VV | 2 | 2 | True | 1 | ROZPOCET
15 | K | 162201422 | Vodorovné přemístění pařezů do 1 km D přes 300 do 500 mm | kus | 8 |  | 0 | CS ÚRS 2025 02 |  | základní |  | 0 | 0 | 0 | 0 | 0 | 4 | K | 2 |  |  |  | ROZPOCET | 0 | 0 | 0 | 0 | 0 | 1 | 0 | 4 | 1003053306
| PP |  | Vodorovné přemístění větví, kmenů nebo pařezů s naložením, složením a dopravou do 1000 m pařezů kmenů, průměru přes 300 do 500 mm | [14 empty] | PP | 2
| VV |  | "viz TZ" 8 |  | 8 | [12 empty] | VV | 2 | 2 | True | 1 | ROZPOCET
16 | K | 162201423 | Vodorovné přemístění pařezů do 1 km D přes 500 do 700 mm | kus | 1 |  | 0 | CS ÚRS 2025 02 |  | základní |  | 0 | 0 | 0 | 0 | 0 | 4 | K | 2 |  |  |  | ROZPOCET | 0 | 0 | 0 | 0 | 0 | 1 | 0 | 4 | 723873866
| PP |  | Vodorovné přemístění větví, kmenů nebo pařezů s naložením, složením a dopravou do 1000 m pařezů kmenů, průměru přes 500 do 700 mm | [14 empty] | PP | 2
| VV |  | "viz TZ" 1 |  | 1 | [12 empty] | VV | 2 | 2 | True | 1 | ROZPOCET
17 | K | 162301971 | Příplatek k vodorovnému přemístění pařezů D přes 100 do 300 mm ZKD 1 km | kus | 128 |  | 0 | CS ÚRS 2025 02 |  | základní |  | 0 | 0 | 0 | 0 | 0 | 4 | K | 2 |  |  |  | ROZPOCET | 0 | 0 | 0 | 0 | 0 | 1 | 0 | 4 | -1137263809
| PP |  | Vodorovné přemístění větví, kmenů nebo pařezů s naložením, složením a dopravou Příplatek k cenám za každých dalších i započatých 1000 m přes 1000 m pařezů kmenů, průměru přes 100 do 300 mm | [14 empty] | PP | 2
| VV |  | "viz TZ, odvoz 5km" 4*32 |  | 128 | [12 empty] | VV | 2 | 2 | True | 1 | ROZPOCET
18 | K | 162301972 | Příplatek k vodorovnému přemístění pařezů D přes 300 do 500 mm ZKD 1 km | kus | 32 |  | 0 | CS ÚRS 2025 02 |  | základní |  | 0 | 0 | 0 | 0 | 0 | 4 | K | 2 |  |  |  | ROZPOCET | 0 | 0 | 0 | 0 | 0 | 1 | 0 | 4 | -332504661
| PP |  | Vodorovné přemístění větví, kmenů nebo pařezů s naložením, složením a dopravou Příplatek k cenám za každých dalších i započatých 1000 m přes 1000 m pařezů kmenů, průměru přes 300 do 500 mm | [14 empty] | PP | 2
| VV |  | "viz TZ, odvoz 5km" 4*8 |  | 32 | [12 empty] | VV | 2 | 2 | True | 1 | ROZPOCET
19 | K | 162301973 | Příplatek k vodorovnému přemístění pařezů D přes 500 do 700 mm ZKD 1 km | kus | 4 |  | 0 | CS ÚRS 2025 02 |  | základní |  | 0 | 0 | 0 | 0 | 0 | 4 | K | 2 |  |  |  | ROZPOCET | 0 | 0 | 0 | 0 | 0 | 1 | 0 | 4 | 1130303114
| PP |  | Vodorovné přemístění větví, kmenů nebo pařezů s naložením, složením a dopravou Příplatek k cenám za každých dalších i započatých 1000 m přes 1000 m pařezů kmenů, průměru přes 500 do 700 mm | [14 empty] | PP | 2
| VV |  | "viz TZ, odvoz 5km" 4*1 |  | 4 | [12 empty] | VV | 2 | 2 | True | 1 | ROZPOCET
20 | K | 174251201 | Zásyp jam po pařezech D pařezů do 300 mm strojně | kus | 32 |  | 0 | CS ÚRS 2025 02 |  | základní |  | 0 | 0 | 0 | 0 | 0 | 4 | K | 2 |  |  |  | ROZPOCET | 0 | 0 | 0 | 0 | 0 | 1 | 0 | 4 | -1170183519
| PP |  | Zásyp jam po pařezech strojně výkopkem z horniny získané při dobývání pařezů s hrubým urovnáním povrchu zasypávky průměru pařezu přes 100 do 300 mm | [14 empty] | PP | 2
| VV |  | "viz TZ" 32 |  | 32 | [12 empty] | VV | 2 | 2 | True | 1 | ROZPOCET
21 | K | 174251202 | Zásyp jam po pařezech D pařezů přes 300 do 500 mm strojně | kus | 8 |  | 0 | CS ÚRS 2025 02 |  | základní |  | 0 | 0 | 0 | 0 | 0 | 4 | K | 2 |  |  |  | ROZPOCET | 0 | 0 | 0 | 0 | 0 | 1 | 0 | 4 | 1873763554
| PP |  | Zásyp jam po pařezech strojně výkopkem z horniny získané při dobývání pařezů s hrubým urovnáním povrchu zasypávky průměru pařezu přes 300 do 500 mm | [14 empty] | PP | 2
| VV |  | "viz TZ" 8 |  | 8 | [12 empty] | VV | 2 | 2 | True | 1 | ROZPOCET
22 | K | 174251203 | Zásyp jam po pařezech D pařezů přes 500 do 700 mm strojně | kus | 1 |  | 0 | CS ÚRS 2025 02 |  | základní |  | 0 | 0 | 0 | 0 | 0 | 4 | K | 2 |  |  |  | ROZPOCET | 0 | 0 | 0 | 0 | 0 | 1 | 0 | 4 | 633256306
| PP |  | Zásyp jam po pařezech strojně výkopkem z horniny získané při dobývání pařezů s hrubým urovnáním povrchu zasypávky průměru pařezu přes 500 do 700 mm | [14 empty] | PP | 2
| VV |  | "viz TZ" 1 |  | 1 | [12 empty] | VV | 2 | 2 | True | 1 | ROZPOCET
23 | K | 185803106 | Shrabání pokoseného divokého porostu s odvozem do 20 km | ha | 2 |  | 0 | CS ÚRS 2025 02 |  | základní |  | 0 | 0 | 0 | 0 | 0 | 4 | K | 2 |  |  |  | ROZPOCET | 0 | 0 | 0 | 0 | 0 | 1 | 0 | 4 | 1190260868
| PP |  | Shrabání pokoseného porostu a organických naplavenin s odvozem do 20 km divokého porostu | [14 empty] | PP | 2
| VV |  | "zátopa nádrže před stavbou" 1 |  | 1 | [12 empty] | VV | 2 | 2 | True | 0 | ROZPOCET
| VV |  | "zátopa nádrže po stavbě" 1 |  | 1 | [12 empty] | VV | 2 | 2 | True | 0 | ROZPOCET
| D | 997 | Přesun sutě |  |  |  | 0 |  |  |  |  | 0 |  | 0 |  | 0 | 1 | D | 1 |  |  |  | ROZPOCET | [6 empty] | 0
24 | K | 997R1 | Poplatek za uložení dřevní hmoty na skládce | kompl | 1 |  | 0 |  |  | základní |  | 0 | 0 | 0 | 0 | 0 | 4 | K | 2 |  |  |  | ROZPOCET | 0 | 0 | 0 | 0 | 0 | 1 | 0 | 4 | 1102699319
| PP |  | Poplatek za uložení dřevní hmoty na skládce | [14 empty] | PP | 2
| P |  | Poznámka k položce: uložení dřeviny ze odstraněných všech stromů | [14 empty] | P | 2
25 | K | 997R2 | Poplatek za uložení pokosu (travin) na skládce | kompl | 1 |  | 0 |  |  | základní |  | 0 | 0 | 0 | 0 | 0 | 4 | K | 2 |  |  |  | ROZPOCET | 0 | 0 | 0 | 0 | 0 | 1 | 0 | 4 | 849942414
| PP |  | Poplatek za uložení pokosu (travin) na skládce | [14 empty] | PP | 2
| P |  | Poznámka k položce: porost z celkové plochy 2ha | [14 empty] | P | 2
| D | 998 | Přesun hmot |  |  |  | 0 |  |  |  |  | 0 |  | 0 |  | 0 | 1 | D | 1 |  |  |  | ROZPOCET | [6 empty] | 0
26 | K | 998324011 | Přesun hmot pro objekty související se sypanými hrázemi a vodní elektrárny | t | 0.05 |  | 0 | CS ÚRS 2025 02 |  | základní |  | 0 | 0 | 0 | 0 | 0 | 4 | K | 2 |  |  |  | ROZPOCET | 0 | 0 | 0 | 0 | 0 | 1 | 0 | 4 | -769050048
| PP |  | Přesun hmot pro objekty budované v souvislosti se sypanými hrázemi a vodní elektrárny dopravní vzdálenost do 500 m | [14 empty] | PP | 2

## 3436_09 - Ostatní náklady
{c448529c-2d48-4fe2-850f-5124b9df3d57}
2
| KRYCÍ LIST SOUPISU PRACÍ | [7 empty] | v --- níže se nacházejí doplnkové a pomocné údaje k sestavám --- v | [8 empty] | False
Stavba:
VN Šišma - rekonstrukce a těžba nánosů
Objekt:
3436_09 - Ostatní náklady
| KSO: |  |  |  |  | CC-CZ:
| Místo: |  | k.ú. Šišma |  |  | Datum: | 3. 10. 2025
| Zadavatel: |  |  |  |  | IČ: | 70890013
|  | Povodí Moravy, s.p. |  |  |  | DIČ: | CZ70890013
| Uchazeč: |  |  |  |  | IČ: | Vyplň údaj
|  | Vyplň údaj |  |  |  | DIČ: | Vyplň údaj
| Projektant: |  |  |  |  | IČ: | 49241648
|  | VODNÍ DÍLA - TBD a.s. |  |  |  | DIČ: | CZ49241648
| Zpracovatel: |  |  |  |  | IČ: | 49241648
|  | VODNÍ DÍLA - TBD a.s. |  |  |  | DIČ: | CZ49241648
Poznámka:
| Cena bez DPH | [5 empty] | 0
|  |  | Základ daně |  |  | Sazba daně | Výše daně
| DPH | základní | 0 |  |  | 21% | 0
|  | snížená | 0 |  |  | 12% | 0
|  | zákl. přenesená | 0 |  |  | 21% | 0
|  | sníž. přenesená | 0 |  |  | 12% | 0
|  | nulová | 0 |  |  | 0% | 0
| Cena s DPH |  |  | v | CZK |  | 0
| Projektant |  |  | Zpracovatel
| Datum a podpis: |  | Razítko | Datum a podpis: |  |  | Razítko
| Objednavatel |  |  | Uchazeč
| Datum a podpis: |  | Razítko | Datum a podpis: |  |  | Razítko
REKAPITULACE ČLENĚNÍ SOUPISU PRACÍ
Stavba:
VN Šišma - rekonstrukce a těžba nánosů
Objekt:
3436_09 - Ostatní náklady
Místo: |  |  | k.ú. Šišma |  |  | Datum: | 3. 10. 2025
Zadavatel: |  |  | Povodí Moravy, s.p. |  |  | Projektant: | VODNÍ DÍLA - TBD a.s.
Uchazeč: |  |  | Vyplň údaj |  |  | Zpracovatel: | VODNÍ DÍLA - TBD a.s.
Kód dílu - Popis | [6 empty] | Cena celkem [CZK]
Náklady ze soupisu prací | [6 empty] | 0 | [11 empty] | -1
| VRN - Vedlejší rozpočtové náklady | [5 empty] | 0
| VRN1 - Průzkumné, geodetické a projektové práce | [5 empty] | 0
| VRN2 - Příprava staveniště | [5 empty] | 0
| VRN3 - Zařízení staveniště | [5 empty] | 0
| VRN4 - Inženýrská činnost | [5 empty] | 0
SOUPIS PRACÍ
Stavba:
VN Šišma - rekonstrukce a těžba nánosů
Objekt:
3436_09 - Ostatní náklady
Místo: |  |  | k.ú. Šišma |  |  | Datum: | 3. 10. 2025
Zadavatel: |  |  | Povodí Moravy, s.p. |  |  | Projektant: | VODNÍ DÍLA - TBD a.s.
Uchazeč: |  |  | Vyplň údaj |  |  | Zpracovatel: | VODNÍ DÍLA - TBD a.s.
PČ | Typ | Kód | Popis | MJ | Množství | J.cena [CZK] | Cena celkem [CZK] | Cenová soustava |  | DPH | J. Nh [h] | Nh celkem [h] | J. hmotnost [t] | Hmotnost celkem [t] | J. suť [t] | Suť Celkem [t]
Náklady soupisu celkem | [6 empty] | 0 |  |  |  |  | 0 |  | 0 |  | 0 |  | D | -1 | [10 empty] | 0
| D | VRN | Vedlejší rozpočtové náklady |  |  |  | 0 |  |  |  |  | 0 |  | 0 |  | 0 | 5 | D | 0 |  |  |  | ROZPOCET | [6 empty] | 0
| D | VRN1 | Průzkumné, geodetické a projektové práce |  |  |  | 0 |  |  |  |  | 0 |  | 0 |  | 0 | 5 | D | 1 |  |  |  | ROZPOCET | [6 empty] | 0
1 | K | R01 | Projednání a zajištění případného zvláštního užívání komunikací a veřejných ploch | kompl | 1 |  | 0 |  |  | základní |  | 0 | 0 | 0 | 0 | 0 | 1024 | K | 2 |  |  |  | ROZPOCET | 0 | 0 | 0 | 0 | 0 | 1 | 0 | 1024 | 687025549
| P |  | Poznámka k položce: Projednání a zajištění případného zvláštního užívání komunikací a veřejných ploch a to v rozsahu nezbytném pro řádné a bezpečné provádění stavby, průběžná údržba dotčených komunikací po celou dobu stavby včetně uvedení všech povrchů do původního stavu a jejich protokolární předání | [14 empty] | P | 2
2 | K | R02 | Provizorní dopravní značení dle požadavku správce komunikace a DI, včetně projednání | kompl | 1 |  | 0 |  |  | základní |  | 0 | 0 | 0 | 0 | 0 | 1024 | K | 2 |  |  |  | ROZPOCET | 0 | 0 | 0 | 0 | 0 | 1 | 0 | 1024 | 575229168
| P |  | Poznámka k položce: viz část B. Souhrnná technická zpráva | [14 empty] | P | 2
3 | K | R13 | Pasportizace technického stavu příjezdových komunikací před a po dokončení stavby | kompl | 1 |  | 0 |  |  | základní |  | 0 | 0 | 0 | 0 | 0 | 1024 | K | 2 |  |  |  | ROZPOCET | 0 | 0 | 0 | 0 | 0 | 1 | 0 | 1024 | 1237669456
| P |  | Poznámka k položce: Před zahájením stavby zpracuje zhotovitel pasportizaci technického stavu příjezdových komunikací, které budou nebo by mohly být během stavby dotčeny nebo poškozeny stavebními pracemi, jako podklad při řešení případných sporů o vzniku škod (včetně fotodokumentace stavu dotčených pozemků dočasného záboru před i po ukončení prací) dtto po dokončení | [14 empty] | P | 2
4 | K | R05 | Zmapování povrchu metodou laserového skenování | kompl | 2 |  | 0 |  |  | základní |  | 0 | 0 | 0 | 0 | 0 | 4 | K | 2 |  |  |  | ROZPOCET | 0 | 0 | 0 | 0 | 0 | 1 | 0 | 4 | -1692853616
| PP |  | Zmapování povrchu metodou laserového skenování | [14 empty] | PP | 2
| P |  | Poznámka k položce: - zaměření úrovně sedimentu před a po stavbě - plocha 1,2ha | [14 empty] | P | 2
| VV |  | "počet zaměření" 2 |  | 2 | [12 empty] | VV | 2 | 2 | True | 1 | ROZPOCET
5 | K | 012103000 | Geodetické práce před výstavbou | kompl | 1 |  | 0 | CS ÚRS 2025 02 |  | základní |  | 0 | 0 | 0 | 0 | 0 | 1024 | K | 2 |  |  |  | ROZPOCET | 0 | 0 | 0 | 0 | 0 | 1 | 0 | 1024 | 1917697324
| PP |  | Geodetické práce před výstavbou | [14 empty] | PP | 2
| P |  | Poznámka k položce: Zajištění všech nezbytných opatření, jimiž bude předejito porušení jakékoliv inženýrské sítě během výstavby, aktualizaci vyjádření k existenci sítí, jejich vytýčení, označení a ochrana stávajících inženýrských sítí a zařízení v obvodu staveniště. Součástí položky je geodetické výtyčení stavby před zahájením prací. | [14 empty] | P | 2
6 | K | R03 | Biologický dozor stavby zajištěný odborně způsobilou fyzickou nebo právnickou osobou | kompl | 1 |  | 0 |  |  | základní |  | 0 | 0 | 0 | 0 | 0 | 4 | K | 2 |  |  |  | ROZPOCET | 0 | 0 | 0 | 0 | 0 | 1 | 0 | 4 | 1825513133
| P |  | Poznámka k položce: - provedení (zabezpečení) následujících opatření nezbytných pro ochranu zvláště chráněných částí přírody - včetně zajištění všech podmínek dle koordinovaného závazného stanoviska č.j. MUVI 73355/2023 ze dne 14.7.2023 - zejména zajištění dozoru ve formě odborně způsobilé osoby - bude sledovat výskyt zvláště chráněných druhů živočichů v prostoru staveniště, bude dohlížet na realizaci dočasných zábran a pastí, které znemožní živočichům vstup na staveniště, a v případě potřeby zajistí záchranný přenos zvláště chráněných živočichů | [14 empty] | P | 2
7 | K | 012203000 | Geodetické práce při provádění stavby | kompl | 1 |  | 0 | CS ÚRS 2025 02 |  | základní |  | 0 | 0 | 0 | 0 | 0 | 1024 | K | 2 |  |  |  | ROZPOCET | 0 | 0 | 0 | 0 | 0 | 1 | 0 | 1024 | 502246997
| PP |  | Geodetické práce při provádění stavby | [14 empty] | PP | 2
8 | K | R04 | Zpracování a předání geodetického zaměření skutečného provedení stavby | kompl | 1 |  | 0 |  |  | základní |  | 0 | 0 | 0 | 0 | 0 | 1024 | K | 2 |  |  |  | ROZPOCET | 0 | 0 | 0 | 0 | 0 | 1 | 0 | 1024 | 1171113727
| P |  | Poznámka k položce: bude provedeno odborně způsobilou osobou, bude obsahovat polohopisné a výškopisné zaměření stavby a jednotlivých objektů s návazností na katastr nemovitostí a projektovou dokumentaci, včetně zanesení do digitální technické mapy kraje | [14 empty] | P | 2
9 | K | 013254000 | Dokumentace skutečného provedení stavby | kompl | 1 |  | 0 | CS ÚRS 2025 02 |  | základní |  | 0 | 0 | 0 | 0 | 0 | 1024 | K | 2 |  |  |  | ROZPOCET | 0 | 0 | 0 | 0 | 0 | 1 | 0 | 1024 | 201901302
| PP |  | Dokumentace skutečného provedení stavby | [14 empty] | PP | 2
| P |  | Poznámka k položce: Zákresy veškerých změn oproti schválené projektové dokumentaci a to ve všech přílohách této projektové dokumentace (označit červeným razítkem "Skutečné provedení" s datem a podpisy zhotovitele a technického dozoru objednatele) (v 5-ti vyhotoveních v tištěné i digitální verzi - 5xCD nebo DVD ve formátu *.pdf a 5xCD nebo DVD se zdrojovými daty) | [14 empty] | P | 2
10 | K | R10 | Aktualizace a schválení havarijního plánu pro celou stavbu | kompl | 1 |  | 0 |  |  | základní |  | 0 | 0 | 0 | 0 | 0 | 1024 | K | 2 |  |  |  | ROZPOCET | 0 | 0 | 0 | 0 | 0 | 1 | 0 | 1024 | -1993003157
| P |  | Poznámka k položce: - schválení proběhne před zahájením prací | [14 empty] | P | 2
11 | K | R11 | Aktualizace a schválení povodňového plánu pro celou stavbu | kompl | 1 |  | 0 |  |  | základní |  | 0 | 0 | 0 | 0 | 0 | 1024 | K | 2 |  |  |  | ROZPOCET | 0 | 0 | 0 | 0 | 0 | 1 | 0 | 1024 | -923921591
| P |  | Poznámka k položce: - schválení proběhne před zahájením prací | [14 empty] | P | 2
12 | K | R16 | Rozbory sedimentu z nádrže vč. odběru sedimentu a dopravy | kompl | 2 |  | 0 |  |  | základní |  | 0 | 0 | 0 | 0 | 0 | 1024 | K | 2 |  |  |  | ROZPOCET | 0 | 0 | 0 | 0 | 0 | 1 | 0 | 1024 | -167445933
| PP |  | Rozbory sedimentu z nádrže vč. odběru sedimentu a dopravy | [14 empty] | PP | 2
| P |  | Poznámka k položce: Rozbor podle vyhlášky č. 257/2009, příloha č. 1 Rozbor podle vyhlášky č. 257/2009, příloha č. 10, tab. č. 10.2 Rozbor podle vyhlášky č. 273/2021, příloha č. 5, tab. č. 5.1 a 5.4 Rozbor dle vyhlášky 257/2009 Sb., příloha č. 5 a 6 | [14 empty] | P | 2
13 | K | R07 | Vypracování výrobní (dílenské) dokumentace | kompl | 1 |  | 0 |  |  | základní |  | 0 | 0 | 0 | 0 | 0 | 1024 | K | 2 |  |  |  | ROZPOCET | 0 | 0 | 0 | 0 | 0 | 1 | 0 | 1024 | -640420111
| PP |  | Vypracování výrobní (dílenské) dokumentace | [14 empty] | PP | 2
| P |  | Poznámka k položce: - Ocel. Zábradlí pro SO 01, SO 02, SO 03 - Přístupová lávka k požeráku vč. zábradlí pro SO 02 | [14 empty] | P | 2
14 | K | R12 | Návrh kontrolních zkoušek sypanin | kompl | 1 |  | 0 |  |  | základní |  | 0 | 0 | 0 | 0 | 0 | 512 | K | 2 |  |  |  | ROZPOCET | 0 | 0 | 0 | 0 | 0 | 1 | 0 | 512 | 170011338
| PP |  | Návrh kontrolních zkoušek sypanin | [14 empty] | PP | 2
| P |  | Poznámka k položce: návrh vypracuje na své náklady zhotovitel a předá investorovi k odsouhlasení, dle zadání v D.1 Technická zpráva, kap. 2.5. | [14 empty] | P | 2
15 | K | R17 | Kontrolní zkoušky sypaniny z místa těžby | kompl | 1 |  | 0 |  |  | základní |  | 0 | 0 | 0 | 0 | 0 | 1024 | K | 2 |  |  |  | ROZPOCET | 0 | 0 | 0 | 0 | 0 | 1 | 0 | 1024 | -1358497581
| PP |  | Kontrolní zkoušky sypaniny z místa těžby | [14 empty] | PP | 2
| P |  | Poznámka k položce: viz textová část D.1, kap. 2.5.2 a 2.5.3 | [14 empty] | P | 2
16 | K | R19 | Kontrolní zkoušky při ukládání sypaniny do hrází | kompl | 1 |  | 0 |  |  | základní |  | 0 | 0 | 0 | 0 | 0 | 1024 | K | 2 |  |  |  | ROZPOCET | 0 | 0 | 0 | 0 | 0 | 1 | 0 | 1024 | -673158180
| PP |  | Kontrolní zkoušky při ukládání sypaniny do hrází | [14 empty] | PP | 2
| P |  | Poznámka k položce: viz textová část D.1, kap. 2.5.2 a 2.5.3 | [14 empty] | P | 2
17 | K | R24 | Kontrolní zkoušky k ověření vlastnosti zpracované sypaniny | kompl | 1 |  | 0 |  |  | základní |  | 0 | 0 | 0 | 0 | 0 | 1024 | K | 2 |  |  |  | ROZPOCET | 0 | 0 | 0 | 0 | 0 | 1 | 0 | 1024 | -970813552
| PP |  | Kontrolní zkoušky k ověření vlastnosti zpracované sypaniny | [14 empty] | PP | 2
| P |  | Poznámka k položce: viz textová část D.1, kap. 2.5.2 a 2.5.3 | [14 empty] | P | 2
18 | K | R20 | Oprava stávajících cest poškozených stavbou | kompl | 1 |  | 0 |  |  | základní |  | 0 | 0 | 0 | 0 | 0 | 1024 | K | 2 |  |  |  | ROZPOCET | 0 | 0 | 0 | 0 | 0 | 1 | 0 | 1024 | -1895784452
| P |  | Poznámka k položce: Před zahájením stavby zpracuje zhotovitel pasportizaci technického stavu příjezdových komunikací, které budou nebo by mohly být během stavby dotčeny nebo poškozeny stavebními pracemi, jako podklad při řešení případných sporů o vzniku škod (včetně fotodokumentace stavu dotčených pozemků dočasného záboru před i po ukončení prací) dtto po dokončení | [14 empty] | P | 2
19 | K | R21 | Informační tabule na staveništi | kompl | 1 |  | 0 |  |  | základní |  | 0 | 0 | 0 | 0 | 0 | 4 | K | 2 |  |  |  | ROZPOCET | 0 | 0 | 0 | 0 | 0 | 1 | 0 | 4 | 461365993
| D | VRN2 | Příprava staveniště |  |  |  | 0 |  |  |  |  | 0 |  | 0 |  | 0 | 5 | D | 1 |  |  |  | ROZPOCET | [6 empty] | 0
20 | K | R25 | Záchranný transfer živočichů | kompl | 1 |  | 0 |  |  | základní |  | 0 | 0 | 0 | 0 | 0 | 4 | K | 2 |  |  |  | ROZPOCET | 0 | 0 | 0 | 0 | 0 | 1 | 0 | 4 | -801862800
| PP |  | Záchranný transfer živočichů | [14 empty] | PP | 2
| P |  | Poznámka k položce: - odchyt, přemístění a vypuštění chráněných druhů | [14 empty] | P | 2
| D | VRN3 | Zařízení staveniště |  |  |  | 0 |  |  |  |  | 0 |  | 0 |  | 0 | 5 | D | 1 |  |  |  | ROZPOCET | [6 empty] | 0
21 | K | R18 | Pronájem pozemků na využití plochy pro zařízení staveniště, příp. mezideponii | kompl | 1 |  | 0 |  |  | základní |  | 0 | 0 | 0 | 0 | 0 | 1024 | K | 2 |  |  |  | ROZPOCET | 0 | 0 | 0 | 0 | 0 | 1 | 0 | 1024 | -1051202724
| P |  | Poznámka k položce: pronájem pozemků ve vlastnictví spol. AGRASu Želatovice 2 Kč/m2/den viz E. Dokladová část | [14 empty] | P | 2
22 | K | 030001000 | Zařízení staveniště | kompl | 1 |  | 0 | CS ÚRS 2025 02 |  | základní |  | 0 | 0 | 0 | 0 | 0 | 1024 | K | 2 |  |  |  | ROZPOCET | 0 | 0 | 0 | 0 | 0 | 1 | 0 | 1024 | -1678067211
| PP |  | Zařízení staveniště | [14 empty] | PP | 2
23 | K | 033002000 | Připojení staveniště na inženýrské sítě | kompl | 1 |  | 0 | CS ÚRS 2025 02 |  | základní |  | 0 | 0 | 0 | 0 | 0 | 1024 | K | 2 |  |  |  | ROZPOCET | 0 | 0 | 0 | 0 | 0 | 1 | 0 | 1024 | -13883634
| PP |  | Připojení staveniště na inženýrské sítě | [14 empty] | PP | 2
24 | K | 034002000 | Zabezpečení staveniště | kompl | 1 |  | 0 | CS ÚRS 2025 02 |  | základní |  | 0 | 0 | 0 | 0 | 0 | 1024 | K | 2 |  |  |  | ROZPOCET | 0 | 0 | 0 | 0 | 0 | 1 | 0 | 1024 | -598610515
| PP |  | Zabezpečení staveniště | [14 empty] | PP | 2
25 | K | 039002000 | Zrušení zařízení staveniště | kompl | 1 |  | 0 | CS ÚRS 2025 02 |  | základní |  | 0 | 0 | 0 | 0 | 0 | 1024 | K | 2 |  |  |  | ROZPOCET | 0 | 0 | 0 | 0 | 0 | 1 | 0 | 1024 | -2010043734
| PP |  | Zrušení zařízení staveniště | [14 empty] | PP | 2
| D | VRN4 | Inženýrská činnost |  |  |  | 0 |  |  |  |  | 0 |  | 0 |  | 0 | 5 | D | 1 |  |  |  | ROZPOCET | [6 empty] | 0
26 | K | 041424000 | Koordinátor BOZP | kompl | 1 |  | 0 | CS ÚRS 2025 02 |  | základní |  | 0 | 0 | 0 | 0 | 0 | 1024 | K | 2 |  |  |  | ROZPOCET | 0 | 0 | 0 | 0 | 0 | 1 | 0 | 1024 | -534668438
| PP |  | Koordinátor BOZP | [14 empty] | PP | 2
| P |  | Poznámka k položce: součinnost s koordinátorem BOZP | [14 empty] | P | 2