## Rekapitulace stavby
Export Komplet | [24 empty] | VZ | 2.0 | ZAMOK |  |  |  |  | False | False | {1c3d98d6-738c-4198-863e-ec39eed33581}
[31 empty] | 0,01 | 21
[31 empty] | 0,01 | 12
|  | REKAPITULACE STAVBY | [15 empty] | v --- níže se nacházejí doplnkové a pomocné údaje k sestavám --- v | [11 empty] | Návod na vyplnění | 0,001
|  | Kód: |  |  |  |  | 119251007 | [22 empty] | Měnit lze pouze buňky se žlutým podbarvením! 1) v Rekapitulaci stavby vyplňte údaje o Účastníkovi (přenesou se do ostatních sestav i v jiných listech) 2) na vybraných listech vyplňte v sestavě Soupis prací ceny u položek | 0,01
|  | Stavba: |  |  |  |  | Úpa, Havlovice - Suchovršice, odstranění nánosů v ř.km 28,500 - 36,200 | [23 empty] | 0,01
|  | KSO: | [11 empty] | CC-CZ: | [16 empty] | 0,01
|  | Místo: | [11 empty] | Datum: |  | 17.12.2025 | [14 empty] | 0,01
0,01
|  | Zadavatel: | [11 empty] | IČ: |  | 70890005 | [14 empty] | 0,01
|  |  | Povodí Labe, státní podnik | [10 empty] | DIČ: |  | CZ70890005 | [14 empty] | 0,01
0,01
|  | Účastník: | [11 empty] | IČ: |  | Vyplň údaj | [14 empty] | 0,01
|  |  | Vyplň údaj | [10 empty] | DIČ: |  | Vyplň údaj | [14 empty] | 0,01
False
|  | Projektant: | [11 empty] | IČ: | [16 empty] | False
|  |  | Vodohospodářský rozvoj a výstavba a.s., Praha 5 | [10 empty] | DIČ: | [16 empty] | True
0,01
|  | Zpracovatel: | [11 empty] | IČ: | [16 empty] | 0,01
[14 empty] | DIČ: | [16 empty] | True
Poznámka:
Soupis prací je sestaven s využitím Cenové soustavy ÚRS. Položky, které pochází z této cenové soustavy, jsou ve sloupci 'Cenová soustava' označeny popisem 'CS ÚRS' a úrovní příslušného kalendářního pololetí. Veškeré další informace vymezující popis a podmínky použití těchto položek z Cenové soustavy, které nejsou uvedeny přímo v soupisu prací, jsou neomezeně dálkově k dispozici na webu podminky.urs.cz.
|  | Cena bez DPH | [11 empty] | 0
[8 empty] | Sazba daně |  | Základ daně |  |  |  | Výše daně
|  | DPH |  | základní |  |  |  | 21% |  | 0 |  |  |  | 0
|  |  |  | snížená |  |  |  | 12% |  | 0 |  |  |  | 0
|  | DPH |  | zákl. přenesená |  |  |  | 21% |  | 0 |  |  |  | 0
|  |  |  | sníž. přenesená |  |  |  | 12% |  | 0 |  |  |  | 0
|  |  |  | nulová |  |  |  | 0% |  | 0 |  |  |  | 0
|  | Cena s DPH | [6 empty] | v |  | CZK |  |  | 0
REKAPITULACE OBJEKTŮ STAVBY A SOUPISŮ PRACÍ
| Kód: | [6 empty] | 119251007
| Stavba: | [6 empty] | Úpa, Havlovice - Suchovršice, odstranění nánosů v ř.km 28,500 - 36,200
| Místo: | [11 empty] | Datum: |  | 17.12.2025
| Zadavatel: | [6 empty] | Povodí Labe, státní podnik |  |  |  |  | Projektant: |  | Vodohospodářský rozvoj a výstavba a.s., Praha 5 |  |  | Informatívní údaje z listů zakázek
| Účastník: | [11 empty] | Zpracovatel:
| Kód |  |  |  | Popis | [6 empty] | Cena bez DPH [CZK] |  |  |  | Cena s DPH [CZK] | Typ | z toho Ostat. náklady [CZK] | DPH [CZK] | Normohodiny [h] | DPH základní [CZK] | DPH snížená [CZK] | DPH základní přenesená [CZK] | DPH snížená přenesená [CZK] | Základna DPH základní | Základna DPH snížená | Základna DPH zákl. přenesená | Základna DPH sníž. přenesená | Základna DPH nulová
| Náklady stavby celkem | [10 empty] | 0 |  |  |  | 0 |  | 0 | 0 | 0 | 0 | 0 | 0 | 0 | 0 | 0 | 0 | 0 | 0 |  | D | 0 | ###NOIMPORT### | IMPORT | {1c3d98d6-738c-4198-863e-ec39eed33581} | {00000000-0000-0000-0000-000000000000}
/ |  | SO 01 |  |  |  | Odstranění povodňových nánosů adm. ř. km 28,5-28,64 | [5 empty] | 0 |  |  |  | 0 | STA | 0 | 0 | 0 | 0 | 0 | 0 | 0 | 0 | 0 | 0 | 0 | 0 |  |  | 1 |  | IMPORT | {28b25566-778b-43fa-8c5c-fce464def187} | {1c3d98d6-738c-4198-863e-ec39eed33581} | 833 21 | 2
/ |  | SO 02 |  |  |  | Dočasné objekty potřebné pro realizaci SO 01 | [5 empty] | 0 |  |  |  | 0 | STA | 0 | 0 | 0 | 0 | 0 | 0 | 0 | 0 | 0 | 0 | 0 | 0 |  |  | 1 |  | IMPORT | {cc9e573f-945a-4e44-9851-ddab0b9eb514} | {1c3d98d6-738c-4198-863e-ec39eed33581} |  | 2
/ |  | SO 03 |  |  |  | Opravy rybího přechodu Havlovice | [5 empty] | 0 |  |  |  | 0 | STA | 0 | 0 | 0 | 0 | 0 | 0 | 0 | 0 | 0 | 0 | 0 | 0 |  |  | 1 |  | IMPORT | {d77f2765-68ca-4648-b612-715e5ccd76a8} | {1c3d98d6-738c-4198-863e-ec39eed33581} | 833 21 | 2
/ |  | SO 04 |  |  |  | Odstranění povodňových nánosů adm. ř. km 29,5-29,7 | [5 empty] | 0 |  |  |  | 0 | STA | 0 | 0 | 0 | 0 | 0 | 0 | 0 | 0 | 0 | 0 | 0 | 0 |  |  | 1 |  | IMPORT | {2c75ec2e-21a8-41e2-86ae-c5c19291e914} | {1c3d98d6-738c-4198-863e-ec39eed33581} | 833 21 | 2
/ |  | SO 05 |  |  |  | Dočasné objekty potřebné pro realizaci SO 04 | [5 empty] | 0 |  |  |  | 0 | STA | 0 | 0 | 0 | 0 | 0 | 0 | 0 | 0 | 0 | 0 | 0 | 0 |  |  | 1 |  | IMPORT | {b8df7a3b-f8a6-4003-a052-ea6947436b41} | {1c3d98d6-738c-4198-863e-ec39eed33581} |  | 2
/ |  | SO 06 |  |  |  | Odstranění povodňových nánosů adm. ř. km 31,9-32,02 | [5 empty] | 0 |  |  |  | 0 | STA | 0 | 0 | 0 | 0 | 0 | 0 | 0 | 0 | 0 | 0 | 0 | 0 |  |  | 1 |  | IMPORT | {ed83938b-1470-4da0-9ea5-0e3a030ccbad} | {1c3d98d6-738c-4198-863e-ec39eed33581} | 833 21 | 2
/ |  | SO 07 |  |  |  | Dočasné objekty potřebné pro realizaci SO 06 | [5 empty] | 0 |  |  |  | 0 | STA | 0 | 0 | 0 | 0 | 0 | 0 | 0 | 0 | 0 | 0 | 0 | 0 |  |  | 1 |  | IMPORT | {730ff77a-717c-4c28-9066-47d8eea71c75} | {1c3d98d6-738c-4198-863e-ec39eed33581} |  | 2
/ |  | SO 08 |  |  |  | Odstranění povodňových nánosů adm. ř. km 33,2-33,3 | [5 empty] | 0 |  |  |  | 0 | STA | 0 | 0 | 0 | 0 | 0 | 0 | 0 | 0 | 0 | 0 | 0 | 0 |  |  | 1 |  | IMPORT | {00c6573b-18b9-4051-96a2-01d811357371} | {1c3d98d6-738c-4198-863e-ec39eed33581} | 833 21 | 2
/ |  | SO 09 |  |  |  | Dočasné objekty potřebné pro realizaci SO 08 | [5 empty] | 0 |  |  |  | 0 | STA | 0 | 0 | 0 | 0 | 0 | 0 | 0 | 0 | 0 | 0 | 0 | 0 |  |  | 1 |  | IMPORT | {a6e5dd0b-ff39-4d27-aca2-85c9d88cb1fc} | {1c3d98d6-738c-4198-863e-ec39eed33581} |  | 2
/ |  | SO 10 |  |  |  | Odstranění povodňových nánosů adm. ř. km 34,85-34,95 | [5 empty] | 0 |  |  |  | 0 | STA | 0 | 0 | 0 | 0 | 0 | 0 | 0 | 0 | 0 | 0 | 0 | 0 |  |  | 1 |  | IMPORT | {db0571a3-fc82-4c65-831a-81afe3a4b071} | {1c3d98d6-738c-4198-863e-ec39eed33581} | 833 21 | 2
/ |  | SO 11 |  |  |  | Dočasné objekty potřebné pro realizaci SO 10 | [5 empty] | 0 |  |  |  | 0 | STA | 0 | 0 | 0 | 0 | 0 | 0 | 0 | 0 | 0 | 0 | 0 | 0 |  |  | 1 |  | IMPORT | {3d3deef1-5166-4447-a5f0-23e6a0736eb6} | {1c3d98d6-738c-4198-863e-ec39eed33581} |  | 2
/ |  | SO 12 |  |  |  | Odstranění povodňových nánosů adm. ř. km 36,1-36,171 | [5 empty] | 0 |  |  |  | 0 | STA | 0 | 0 | 0 | 0 | 0 | 0 | 0 | 0 | 0 | 0 | 0 | 0 |  |  | 1 |  | IMPORT | {02635a59-efbd-4a10-9a10-cfd0942af82c} | {1c3d98d6-738c-4198-863e-ec39eed33581} | 833 21 | 2
/ |  | SO 13 |  |  |  | Dočasné objekty potřebné pro realizaci SO 12 | [5 empty] | 0 |  |  |  | 0 | STA | 0 | 0 | 0 | 0 | 0 | 0 | 0 | 0 | 0 | 0 | 0 | 0 |  |  | 1 |  | IMPORT | {1bc6745a-22d8-41b0-952c-3a3770a4e9de} | {1c3d98d6-738c-4198-863e-ec39eed33581} |  | 2
/ |  | VON |  |  |  | Vedlejší a ostatní náklady | [5 empty] | 0 |  |  |  | 0 | VON | 0 | 0 | 0 | 0 | 0 | 0 | 0 | 0 | 0 | 0 | 0 | 0 |  |  | 1 |  | IMPORT | {930ed538-3150-4281-8bd4-fa97c374cbd7} | {1c3d98d6-738c-4198-863e-ec39eed33581} |  | 2

## SO 01 - Odstranění povodň...
{28b25566-778b-43fa-8c5c-fce464def187}
2
| KRYCÍ LIST SOUPISU PRACÍ | [7 empty] | v --- níže se nacházejí doplnkové a pomocné údaje k sestavám --- v | [8 empty] | True
Stavba:
Úpa, Havlovice - Suchovršice, odstranění nánosů v ř.km 28,500 - 36,200
Objekt:
SO 01 - Odstranění povodňových nánosů adm. ř. km 28,5-28,64
| KSO: |  | 833 21 |  |  | CC-CZ:
| Místo: |  |  |  |  | Datum: | 17.12.2025
| Zadavatel: |  |  |  |  | IČ: | 70890005
|  | Povodí Labe, státní podnik |  |  |  | DIČ: | CZ70890005
| Účastník: |  |  |  |  | IČ: | Vyplň údaj
|  | Vyplň údaj |  |  |  | DIČ: | Vyplň údaj
| Projektant: |  |  |  |  | IČ:
|  | Vodohospodářský rozvoj a výstavba a.s., Praha 5 |  |  |  | DIČ:
| Zpracovatel: |  |  |  |  | IČ:
DIČ:
Poznámka:
TZ B.2.1.1 vč. přílohy 1 - výkaz výměr
| Cena bez DPH | [5 empty] | 0
|  |  | Základ daně |  |  | Sazba daně | Výše daně
| DPH | základní | 0 |  |  | 21% | 0
|  | snížená | 0 |  |  | 12% | 0
| DPH | zákl. přenesená | 0 |  |  | 21% | 0
|  | sníž. přenesená | 0 |  |  | 12% | 0
|  | nulová | 0 |  |  | 0% | 0
| Cena s DPH |  |  | v | CZK |  | 0
REKAPITULACE ČLENĚNÍ SOUPISU PRACÍ
Stavba:
Úpa, Havlovice - Suchovršice, odstranění nánosů v ř.km 28,500 - 36,200
Objekt:
SO 01 - Odstranění povodňových nánosů adm. ř. km 28,5-28,64
Místo: | [5 empty] | Datum: | 17.12.2025
Zadavatel: |  |  | Povodí Labe, státní podnik |  |  | Projektant: | Vodohospodářský rozvoj a výstavba a.s., Praha 5
Účastník: |  |  | Vyplň údaj |  |  | Zpracovatel:
Kód dílu - Popis | [6 empty] | Cena celkem [CZK]
Náklady stavby celkem | [6 empty] | 0 | [11 empty] | -1
| HSV - Práce a dodávky HSV | [5 empty] | 0
| 1 - Zemní práce | [5 empty] | 0
SOUPIS PRACÍ
Stavba:
Úpa, Havlovice - Suchovršice, odstranění nánosů v ř.km 28,500 - 36,200
Objekt:
SO 01 - Odstranění povodňových nánosů adm. ř. km 28,5-28,64
Místo: | [5 empty] | Datum: | 17.12.2025
Zadavatel: |  |  | Povodí Labe, státní podnik |  |  | Projektant: | Vodohospodářský rozvoj a výstavba a.s., Praha 5
Účastník: |  |  | Vyplň údaj |  |  | Zpracovatel:
PČ | Typ | Kód | Popis | MJ | Množství | J.cena [CZK] | Cena celkem [CZK] | Cenová soustava |  | DPH | J. Nh [h] | Nh celkem [h] | J. hmotnost [t] | Hmotnost celkem [t] | J. suť [t] | Suť Celkem [t]
Náklady soupisu celkem | [6 empty] | 0 |  |  |  |  | 0 |  | 0 |  | 0 |  | D | -1 | [10 empty] | 0
| D | HSV | Práce a dodávky HSV |  |  |  | 0 |  |  |  |  | 0 |  | 0 |  | 0 | 1 | D | 0 |  |  |  | ROZPOCET | [6 empty] | 0
| D | 1 | Zemní práce |  |  |  | 0 |  |  |  |  | 0 |  | 0 |  | 0 | 1 | D | 1 |  |  |  | ROZPOCET | [6 empty] | 0
1 | K | AGR 01.1.1 | Vytěžení nánosu | m3 | 569 |  | 0 |  |  | zákl. přenesená |  | 0 | 0 | 0 | 0 | 0 | 4 | K | 2 |  |  |  | ROZPOCET | 0 | 0 | 0 | 0 | 0 | 4 | 0 | 4 | -864378458
| PP |  | Vytěžení nánosu | [14 empty] | PP | 2
| P |  | Poznámka k položce: Zpracovatel PD předpokládá provedení strojního vytěžení nánosů běžnou mechanizací. Zhotovitel může uvažovat jiný způsob vytěžení nánosů dle svých možností, zvyklostí, technického a technologického vybavení. Zhotovitel při stanovení nabídkové ceny zohlednil veškeré náklady na pomocné konstrukce pro zdárné provedení a průběžnou kontrolu např. jímky, převod vody, pomocné hrázky, rýhy pro odklon proudu, vysakovací laguny apod. Těžba bude prováděna perforovanými lžícemi, které umožňují částečné odvodnění říčního sedimentu. Těžba bude probíhat na mírně nakloněnou kapotu nákladního vozu tak, aby před vlastním transportem byl sediment co nejvíce přirozeně odvodněn. Vypočteno odečtem povrchů. | [14 empty] | P | 2
| VV |  | "nános - viz. B.2.1.1" 569,0 |  | 569 | [12 empty] | VV | 2 | 2 | True | 1 | ROZPOCET
2 | K | AGR 01.1.2 | Přemístění a manipulace s vytěženým materiálem vodorovně i svisle (na meziskládku, k využití, k likvidaci, ...) včetně případného naložení | m3 | 569 |  | 0 |  |  | zákl. přenesená |  | 0 | 0 | 0 | 0 | 0 | 4 | K | 2 |  |  |  | ROZPOCET | 0 | 0 | 0 | 0 | 0 | 4 | 0 | 4 | 657037283
| PP |  | Přemístění a manipulace s vytěženým materiálem vodorovně i svisle (na meziskládku, k využití, k likvidaci, ...) včetně případného naložení | [14 empty] | PP | 2
| P |  | Poznámka k položce: Včetně veškerých případných nákladů spojených s přesunem materiálu např. poplatku za uložení na meziskládce. | [14 empty] | P | 2
| VV |  | "nános" 569,0 |  | 569 | [12 empty] | VV | 2 | 2 | True | 1 | ROZPOCET
3 | K | AGR 01.1.3 | Likvidace vytěženého materiálu včetně případného poplatku za uložení | m3 | 569 |  | 0 |  |  | zákl. přenesená |  | 0 | 0 | 0 | 0 | 0 | 4 | K | 2 |  |  |  | ROZPOCET | 0 | 0 | 0 | 0 | 0 | 4 | 0 | 4 | 1609203501
| PP |  | Likvidace vytěženého materiálu včetně případného poplatku za uložení | [14 empty] | PP | 2
| P |  | Poznámka k položce: V PŘÍPADĚ ODKUPU TUTO POLOŽKU NEVYPLŇUJTE! Při odkupu vyzískaného říčního materiálu uveďtě jednotkovou cenu pouze v položce AGR 01.1.4. Jednotkovou cenu položky AGR 01.1.3 nevyplňujte! Likvidace v souladu se zákonem č. 541/2020 Sb., o odpadech a jeho prováděcími předpisy. | [14 empty] | P | 2
| VV |  | "nános" 569,0 |  | 569 | [12 empty] | VV | 2 | 2 | True | 1 | ROZPOCET
4 | K | AGR 01.1.4 | Odkup vyzískaného říčního materiálu | m3 | -569 |  | 0 |  |  | zákl. přenesená |  | 0 | 0 | 0 | 0 | 0 | 4 | K | 2 |  |  |  | ROZPOCET | 0 | 0 | 0 | 0 | 0 | 4 | 0 | 4 | -2072652164
| PP |  | Odkup vyzískaného říčního materiálu | [14 empty] | PP | 2
| P |  | Poznámka k položce: V PŘÍPADĚ LIKVIDACE TUTO POLOŽKU NEVYPLŇUJTE! Při likvidaci vytěženého materiálu uveďtě jednotkovou cenu pouze v položce AGR 01.1.3. Jednotkovou cenu položky AGR 01.1.4 nevyplňujte! Zhotovitel bere na vědomí, že nános je odkupován jako surový říční materiál a nejedná se o výrobek. Objednatel proto kromě již poskytnutých informací neposkytuje žádné certifikace ani obdobné doklady. Vlastnické právo k nánosu a rizika s tím spojená přechází z objednatele na zhotovitele okamžikem jeho vytěžení z vodního prostředí. Zhotovitel při stanovení nabídkové ceny za odkup zohlednil veškeré náklady spojené s úpravou vytěženého materiálu, jako je například odvodnění, třídění, zajištění případných rozborů a zkoušek nezbytných pro jeho využití v souladu s platnou legislativou. Dále zohlednil i skutečnost, že část vytěženého materiálu nemusí být druhotně využitelná (např. komunální odpad, dřevní hmota). | [14 empty] | P | 2
| VV |  | "nános" -569,0 |  | -569 | [12 empty] | VV | 2 | 2 | True | 1 | ROZPOCET
5 | K | 181951113 | Úprava pláně v hornině třídy těžitelnosti II skupiny 4 a 5 bez zhutnění strojně | m2 | 1520 |  | 0 | CS ÚRS 2025 02 |  | zákl. přenesená |  | 0 | 0 | 0 | 0 | 0 | 4 | K | 2 |  |  |  | ROZPOCET | 0 | 0 | 0 | 0 | 0 | 4 | 0 | 4 | -48987667
| PP |  | Úprava pláně vyrovnáním výškových rozdílů strojně v hornině třídy těžitelnosti II, skupiny 4 a 5 bez zhutnění | [14 empty] | PP | 2
| Online PSC |  | https://podminky.urs.cz/item/CS_URS_2025_02/181951113 | [14 empty] | Online PSC | 2
| VV |  | "urovnání dna po odtěžení nánosu - viz. Výkaz výměr" 1520 |  | 1520 | [12 empty] | VV | 2 | 2 | True | 1 | ROZPOCET

## SO 02 - Dočasné objekty p...
{cc9e573f-945a-4e44-9851-ddab0b9eb514}
2
| KRYCÍ LIST SOUPISU PRACÍ | [7 empty] | v --- níže se nacházejí doplnkové a pomocné údaje k sestavám --- v | [8 empty] | True
Stavba:
Úpa, Havlovice - Suchovršice, odstranění nánosů v ř.km 28,500 - 36,200
Objekt:
SO 02 - Dočasné objekty potřebné pro realizaci SO 01
| KSO: |  |  |  |  | CC-CZ:
| Místo: |  |  |  |  | Datum: | 17.12.2025
| Zadavatel: |  |  |  |  | IČ: | 70890005
|  | Povodí Labe, státní podnik |  |  |  | DIČ: | CZ70890005
| Účastník: |  |  |  |  | IČ: | Vyplň údaj
|  | Vyplň údaj |  |  |  | DIČ: | Vyplň údaj
| Projektant: |  |  |  |  | IČ:
|  | Vodohospodářský rozvoj a výstavba a.s., Praha 5 |  |  |  | DIČ:
| Zpracovatel: |  |  |  |  | IČ:
DIČ:
Poznámka:
TZ B.2.3.1 vč. přílohy 1 - výkaz výměr
| Cena bez DPH | [5 empty] | 0
|  |  | Základ daně |  |  | Sazba daně | Výše daně
| DPH | základní | 0 |  |  | 21% | 0
|  | snížená | 0 |  |  | 12% | 0
| DPH | zákl. přenesená | 0 |  |  | 21% | 0
|  | sníž. přenesená | 0 |  |  | 12% | 0
|  | nulová | 0 |  |  | 0% | 0
| Cena s DPH |  |  | v | CZK |  | 0
REKAPITULACE ČLENĚNÍ SOUPISU PRACÍ
Stavba:
Úpa, Havlovice - Suchovršice, odstranění nánosů v ř.km 28,500 - 36,200
Objekt:
SO 02 - Dočasné objekty potřebné pro realizaci SO 01
Místo: | [5 empty] | Datum: | 17.12.2025
Zadavatel: |  |  | Povodí Labe, státní podnik |  |  | Projektant: | Vodohospodářský rozvoj a výstavba a.s., Praha 5
Účastník: |  |  | Vyplň údaj |  |  | Zpracovatel:
Kód dílu - Popis | [6 empty] | Cena celkem [CZK]
Náklady stavby celkem | [6 empty] | 0 | [11 empty] | -1
| HSV - Práce a dodávky HSV | [5 empty] | 0
| 5 - Komunikace pozemní | [5 empty] | 0
| 997 - Doprava suti a vybouraných hmot | [5 empty] | 0
SOUPIS PRACÍ
Stavba:
Úpa, Havlovice - Suchovršice, odstranění nánosů v ř.km 28,500 - 36,200
Objekt:
SO 02 - Dočasné objekty potřebné pro realizaci SO 01
Místo: | [5 empty] | Datum: | 17.12.2025
Zadavatel: |  |  | Povodí Labe, státní podnik |  |  | Projektant: | Vodohospodářský rozvoj a výstavba a.s., Praha 5
Účastník: |  |  | Vyplň údaj |  |  | Zpracovatel:
PČ | Typ | Kód | Popis | MJ | Množství | J.cena [CZK] | Cena celkem [CZK] | Cenová soustava |  | DPH | J. Nh [h] | Nh celkem [h] | J. hmotnost [t] | Hmotnost celkem [t] | J. suť [t] | Suť Celkem [t]
Náklady soupisu celkem | [6 empty] | 0 |  |  |  |  | 0 |  | 98.9533 |  | 82.6098 |  | D | -1 | [7 empty] | 0
| D | HSV | Práce a dodávky HSV |  |  |  | 0 |  |  |  |  | 0 |  | 98.9533 |  | 82.6098 | 1 | D | 0 | ROZPOCET | [6 empty] | 0
| D | 5 | Komunikace pozemní |  |  |  | 0 |  |  |  |  | 0 |  | 98.9533 |  | 82.6098 | 1 | D | 1 | ROZPOCET | [6 empty] | 0
1 | K | AGR 02.5.1 | Kompletní zajištění přístupů ke stavbě se situačním řešením a limity popsanými v projektové dokumentaci | soubor | 1 |  | 0 |  |  | zákl. přenesená |  | 0 | 98.9533 | 98.9533 | 82.6098 | 82.6098 | 4 | K | 2 | ROZPOCET | 0 | 0 | 0 | 0 | 0 | 4 | 0 | 4 | -518716654
| PP |  | Kompletní zajištění přístupů ke stavbě se situačním řešením a limity popsanými v projektové dokumentaci | [14 empty] | PP | 2
| P |  | Poznámka k položce: Projektantem navrhované řešení uvádí technická zpráva (odstavec B.2.3.1) a výkresové přílohy, zhotovitel však může zvolit i jiný způsob, který si však musí dopracovat a případně i projednat. dočasný sjezd do koryta - 39x4=156 m2 | [14 empty] | P | 2
2 | K | AGR 02.5.2 | Kompletní zajištění přístupů ke stavbě se situačním řešením a limity popsanými v projektové dokumentaci | soubor | 1 |  | 0 |  |  | zákl. přenesená |  | 0 | 0 | 0 | 0 | 0 | 4 | K | 2 | ROZPOCET | 0 | 0 | 0 | 0 | 0 | 4 | 0 | 4 | -1168515142
| PP |  | Kompletní zajištění přístupů ke stavbě se situačním řešením a limity popsanými v projektové dokumentaci | [14 empty] | PP | 2
| P |  | Poznámka k položce: Projektantem navrhované řešení uvádí technická zpráva (odstavec B.2.3.1) a výkresové přílohy, zhotovitel však může zvolit i jiný způsob, který si však musí dopracovat a případně i projednat. dočasný přístup v korytě - 105x4=420 m2 | [14 empty] | P | 2
| D | 997 | Doprava suti a vybouraných hmot |  |  |  | 0 |  |  |  |  | 0 |  | 0 |  | 0 | 1 | D | 1 | ROZPOCET | [6 empty] | 0
3 | K | AGR 02.9.1 | Odvoz všech materiálů (podsyp, geotextilie), likvidace nebo příprava pro další použití | soubor | 1 |  | 0 |  |  | zákl. přenesená |  | 0 | 0 | 0 | 0 | 0 | 4 | K | 2 | ROZPOCET | 0 | 0 | 0 | 0 | 0 | 4 | 0 | 4 | -1097984747
| PP |  | Odvoz všech materiálů (podsyp, geotextilie), likvidace nebo příprava pro další použití | [14 empty] | PP | 2

## SO 03 - Opravy rybího pře...
{d77f2765-68ca-4648-b612-715e5ccd76a8}
2
| KRYCÍ LIST SOUPISU PRACÍ | [7 empty] | v --- níže se nacházejí doplnkové a pomocné údaje k sestavám --- v | [8 empty] | True
Stavba:
Úpa, Havlovice - Suchovršice, odstranění nánosů v ř.km 28,500 - 36,200
Objekt:
SO 03 - Opravy rybího přechodu Havlovice
| KSO: |  | 833 21 |  |  | CC-CZ:
| Místo: |  |  |  |  | Datum: | 17.12.2025
| Zadavatel: |  |  |  |  | IČ: | 70890005
|  | Povodí Labe, státní podnik |  |  |  | DIČ: | CZ70890005
| Účastník: |  |  |  |  | IČ: | Vyplň údaj
|  | Vyplň údaj |  |  |  | DIČ: | Vyplň údaj
| Projektant: |  |  |  |  | IČ:
|  | Vodohospodářský rozvoj a výstavba a.s., Praha 5 |  |  |  | DIČ:
| Zpracovatel: |  |  |  |  | IČ:
DIČ:
Poznámka:
TZ B.2.2 vč. přílohy 1 - výkaz výměr, výkres D.3.
| Cena bez DPH | [5 empty] | 0
|  |  | Základ daně |  |  | Sazba daně | Výše daně
| DPH | základní | 0 |  |  | 21% | 0
|  | snížená | 0 |  |  | 12% | 0
| DPH | zákl. přenesená | 0 |  |  | 21% | 0
|  | sníž. přenesená | 0 |  |  | 12% | 0
|  | nulová | 0 |  |  | 0% | 0
| Cena s DPH |  |  | v | CZK |  | 0
REKAPITULACE ČLENĚNÍ SOUPISU PRACÍ
Stavba:
Úpa, Havlovice - Suchovršice, odstranění nánosů v ř.km 28,500 - 36,200
Objekt:
SO 03 - Opravy rybího přechodu Havlovice
Místo: | [5 empty] | Datum: | 17.12.2025
Zadavatel: |  |  | Povodí Labe, státní podnik |  |  | Projektant: | Vodohospodářský rozvoj a výstavba a.s., Praha 5
Účastník: |  |  | Vyplň údaj |  |  | Zpracovatel:
Kód dílu - Popis | [6 empty] | Cena celkem [CZK]
Náklady stavby celkem | [6 empty] | 0 | [11 empty] | -1
| HSV - Práce a dodávky HSV | [5 empty] | 0
| 1 - Zemní práce | [5 empty] | 0
| 3 - Svislé a kompletní konstrukce | [5 empty] | 0
| 4 - Vodorovné konstrukce | [5 empty] | 0
| 6 - Úpravy povrchů, podlahy a osazování výplní | [5 empty] | 0
| 9 - Ostatní konstrukce a práce, bourání | [5 empty] | 0
| 997 - Doprava suti a vybouraných hmot | [5 empty] | 0
| 998 - Přesun hmot | [5 empty] | 0
SOUPIS PRACÍ
Stavba:
Úpa, Havlovice - Suchovršice, odstranění nánosů v ř.km 28,500 - 36,200
Objekt:
SO 03 - Opravy rybího přechodu Havlovice
Místo: | [5 empty] | Datum: | 17.12.2025
Zadavatel: |  |  | Povodí Labe, státní podnik |  |  | Projektant: | Vodohospodářský rozvoj a výstavba a.s., Praha 5
Účastník: |  |  | Vyplň údaj |  |  | Zpracovatel:
PČ | Typ | Kód | Popis | MJ | Množství | J.cena [CZK] | Cena celkem [CZK] | Cenová soustava |  | DPH | J. Nh [h] | Nh celkem [h] | J. hmotnost [t] | Hmotnost celkem [t] | J. suť [t] | Suť Celkem [t]
Náklady soupisu celkem | [6 empty] | 0 |  |  |  |  | 0 |  | 57.0141 |  | 22.8584 |  | D | -1 | [10 empty] | 0
| D | HSV | Práce a dodávky HSV |  |  |  | 0 |  |  |  |  | 0 |  | 57.0141 |  | 22.8584 | 1 | D | 0 |  |  |  | ROZPOCET | [6 empty] | 0
| D | 1 | Zemní práce |  |  |  | 0 |  |  |  |  | 0 |  | 0 |  | 12.16 | 1 | D | 1 |  |  |  | ROZPOCET | [6 empty] | 0
1 | K | 114203103 | Rozebrání dlažeb z lomového kamene nebo betonových tvárnic do cementové malty | m3 | 6.4 |  | 0 | CS ÚRS 2025 02 |  | zákl. přenesená |  | 0 | 0 | 0 | 1.9 | 12.16 | 4 | K | 2 |  |  |  | ROZPOCET | 0 | 0 | 0 | 0 | 0 | 4 | 0 | 4 | -987474397
| PP |  | Rozebrání dlažeb nebo záhozů s naložením na dopravní prostředek dlažeb z lomového kamene nebo betonových tvárnic do cementové malty se spárami zalitými cementovou maltou | [14 empty] | PP | 2
| Online PSC |  | https://podminky.urs.cz/item/CS_URS_2025_02/114203103 | [14 empty] | Online PSC | 2
| P |  | Poznámka k položce: uvolněné balvany 200-500 kg, STÍSNĚNÉ PROSTORY! | [14 empty] | P | 2
| VV |  | "opravy přepážek - viz. TZ B.2.2.2 + Výkaz výměr (rovnanina - 2/3 objemu oprav)" 9,6/3*2 |  | 6.4 | [12 empty] | VV | 2 | 2 | True | 1 | ROZPOCET
2 | K | 114203202 | Očištění lomového kamene nebo betonových tvárnic od malty | m3 | 8.6 |  | 0 | CS ÚRS 2025 02 |  | zákl. přenesená |  | 0 | 0 | 0 | 0 | 0 | 4 | K | 2 |  |  |  | ROZPOCET | 0 | 0 | 0 | 0 | 0 | 4 | 0 | 4 | 94873696
| PP |  | Očištění lomového kamene nebo betonových tvárnic získaných při rozebrání dlažeb, záhozů, rovnanin a soustřeďovacích staveb od malty | [14 empty] | PP | 2
| Online PSC |  | https://podminky.urs.cz/item/CS_URS_2025_02/114203202 | [14 empty] | Online PSC | 2
| VV |  | "viz. TZ B.2.2.2 + Výkaz výměr" | [14 empty] | VV | 2 | 1 | True | 0 | ROZPOCET
| VV |  | "opravy přepážek (rovnanina - 2/3 objemu oprav)" 9,6/3*2 |  | 6.4 | [12 empty] | VV | 2 | 2 | True | 0 | ROZPOCET
| VV |  | "oprava obkladového zdiva PB (rozebraný obklad = 50% stávající kámen)" 4,4*0,5 |  | 2.2 | [12 empty] | VV | 2 | 2 | True | 0 | ROZPOCET
3 | K | 114203401 | Srovnání lomového kamene nebo betonových tvárnic s přemístěním do 10 m | m3 | 8.6 |  | 0 | CS ÚRS 2025 02 |  | zákl. přenesená |  | 0 | 0 | 0 | 0 | 0 | 4 | K | 2 |  |  |  | ROZPOCET | 0 | 0 | 0 | 0 | 0 | 4 | 0 | 4 | -1860768652
| PP |  | Srovnání lomového kamene nebo betonových tvárnic do měřitelných figur s přemístěním na vzdálenost do 10 m | [14 empty] | PP | 2
| Online PSC |  | https://podminky.urs.cz/item/CS_URS_2025_02/114203401 | [14 empty] | Online PSC | 2
| VV |  | "viz. TZ B.2.2.2 + Výkaz výměr" | [14 empty] | VV | 2 | 1 | True | 0 | ROZPOCET
| VV |  | "opravy přepážek (rovnanina - 2/3 objemu oprav)" 9,6/3*2 |  | 6.4 | [12 empty] | VV | 2 | 2 | True | 0 | ROZPOCET
| VV |  | "oprava obkladového zdiva PB (rozebraný obklad = 50% stávající kámen)" 4,4*0,5 |  | 2.2 | [12 empty] | VV | 2 | 2 | True | 0 | ROZPOCET
4 | K | 114253301 | Třídění lomového kamene nebo betonových tvárnic podle druhu, velikosti nebo tvaru - strojně | m3 | 8.6 |  | 0 | CS ÚRS 2025 02 |  | zákl. přenesená |  | 0 | 0 | 0 | 0 | 0 | 4 | K | 2 |  |  |  | ROZPOCET | 0 | 0 | 0 | 0 | 0 | 4 | 0 | 4 | 835579241
| PP |  | Třídění lomového kamene nebo betonových tvárnic strojně získaných při rozebrání dlažeb, záhozů, rovnanin a soustřeďovacích staveb podle druhu, velikosti nebo tvaru | [14 empty] | PP | 2
| Online PSC |  | https://podminky.urs.cz/item/CS_URS_2025_02/114253301 | [14 empty] | Online PSC | 2
| VV |  | "viz. TZ B.2.2.2 + Výkaz výměr" | [14 empty] | VV | 2 | 1 | True | 0 | ROZPOCET
| VV |  | "opravy přepážek (rovnanina - 2/3 objemu oprav)" 9,6/3*2 |  | 6.4 | [12 empty] | VV | 2 | 2 | True | 0 | ROZPOCET
| VV |  | "oprava obkladového zdiva PB (rozebraný obklad = 50% stávající kámen)" 4,4*0,5 |  | 2.2 | [12 empty] | VV | 2 | 2 | True | 0 | ROZPOCET
5 | K | 114999991-R | Odstranění naplavenin (rákos, dřevo) vč. likvidace | soubor | 1 |  | 0 |  |  | zákl. přenesená |  | 0 | 0 | 0 | 0 | 0 | 4 | K | 2 |  |  |  | ROZPOCET | 0 | 0 | 0 | 0 | 0 | 4 | 0 | 4 | 1029977148
| PP |  | Odstranění naplavenin (rákos, dřevo) vč. likvidace | [14 empty] | PP | 2
6 | K | 131313702 | Hloubení nezapažených jam v nesoudržných horninách třídy těžitelnosti II skupiny 4 ručně | m3 | 8.5 |  | 0 | CS ÚRS 2025 02 |  | zákl. přenesená |  | 0 | 0 | 0 | 0 | 0 | 4 | K | 2 |  |  |  | ROZPOCET | 0 | 0 | 0 | 0 | 0 | 4 | 0 | 4 | 319021063
| PP |  | Hloubení nezapažených jam ručně s urovnáním dna do předepsaného profilu a spádu v hornině třídy těžitelnosti II skupiny 4 nesoudržných | [14 empty] | PP | 2
| Online PSC |  | https://podminky.urs.cz/item/CS_URS_2025_02/131313702 | [14 empty] | Online PSC | 2
| P |  | Poznámka k položce: ulehlý dnový substrát, STÍSNĚNÉ PROSTORY! | [14 empty] | P | 2
| VV |  | "opravy přepážek - viz. TZ B.2.2.2 + Výkaz výměr (obnažení pasů)" 8,5 |  | 8.5 | [12 empty] | VV | 2 | 2 | True | 1 | ROZPOCET
7 | K | 139911121 | Bourání kcí v hloubených vykopávkách ze zdiva z betonu prostého ručně | m3 | 4.78 |  | 0 | CS ÚRS 2025 02 |  | zákl. přenesená |  | 0 | 0 | 0 | 0 | 0 | 4 | K | 2 |  |  |  | ROZPOCET | 0 | 0 | 0 | 0 | 0 | 4 | 0 | 4 | -1555465154
| PP |  | Bourání konstrukcí v hloubených vykopávkách ručně s přemístěním suti na hromady na vzdálenost do 20 m nebo s naložením na dopravní prostředek z betonu prostého neprokládaného | [14 empty] | PP | 2
| Online PSC |  | https://podminky.urs.cz/item/CS_URS_2025_02/139911121 | [14 empty] | Online PSC | 2
| VV |  | "opravy přepážek - viz. TZ B.2.2.2 + Výkaz výměr (původní bet. lože)" 4,78 |  | 4.78 | [12 empty] | VV | 2 | 2 | True | 1 | ROZPOCET
8 | K | 162251121 | Vodorovné přemístění do 20 m výkopku/sypaniny z horniny třídy těžitelnosti II skupiny 4 a 5 | m3 | 25.6 |  | 0 | CS ÚRS 2025 02 |  | zákl. přenesená |  | 0 | 0 | 0 | 0 | 0 | 4 | K | 2 |  |  |  | ROZPOCET | 0 | 0 | 0 | 0 | 0 | 4 | 0 | 4 | 772093170
| PP |  | Vodorovné přemístění výkopku nebo sypaniny po suchu na obvyklém dopravním prostředku, bez naložení výkopku, avšak se složením bez rozhrnutí z horniny třídy těžitelnosti II skupiny 4 a 5 na vzdálenost do 20 m | [14 empty] | PP | 2
| Online PSC |  | https://podminky.urs.cz/item/CS_URS_2025_02/162251121 | [14 empty] | Online PSC | 2
| VV |  | "dnový substrát na mezideponii a zpět na zásyp" 8,5*2 |  | 17 | [12 empty] | VV | 2 | 2 | True | 0 | ROZPOCET
| VV |  | "rozebrané balvany z mezideponie zpět na přepážky" 6,4 |  | 6.4 | [12 empty] | VV | 2 | 2 | True | 0 | ROZPOCET
| VV |  | "použitelný rozebraný obklad zpět" 2,2 |  | 2.2 | [12 empty] | VV | 2 | 2 | True | 0 | ROZPOCET
9 | K | 167151102 | Nakládání výkopku z hornin třídy těžitelnosti II skupiny 4 a 5 do 100 m3 | m3 | 25.6 |  | 0 | CS ÚRS 2025 02 |  | zákl. přenesená |  | 0 | 0 | 0 | 0 | 0 | 4 | K | 2 |  |  |  | ROZPOCET | 0 | 0 | 0 | 0 | 0 | 4 | 0 | 4 | -435738484
| PP |  | Nakládání, skládání a překládání neulehlého výkopku nebo sypaniny strojně nakládání, množství do 100 m3, z horniny třídy těžitelnosti II, skupiny 4 a 5 | [14 empty] | PP | 2
| Online PSC |  | https://podminky.urs.cz/item/CS_URS_2025_02/167151102 | [14 empty] | Online PSC | 2
| VV |  | "dnový substrát na mezideponii a zpět na zásyp" 8,5*2 |  | 17 | [12 empty] | VV | 2 | 2 | True | 0 | ROZPOCET
| VV |  | "rozebrané balvany z mezideponie zpět na přepážky" 6,4 |  | 6.4 | [12 empty] | VV | 2 | 2 | True | 0 | ROZPOCET
| VV |  | "použitelný rozebraný obklad zpět" 2,2 |  | 2.2 | [12 empty] | VV | 2 | 2 | True | 0 | ROZPOCET
10 | K | 174111101 | Zásyp jam, šachet rýh nebo kolem objektů sypaninou se zhutněním ručně | m3 | 8.5 |  | 0 | CS ÚRS 2025 02 |  | zákl. přenesená |  | 0 | 0 | 0 | 0 | 0 | 4 | K | 2 |  |  |  | ROZPOCET | 0 | 0 | 0 | 0 | 0 | 4 | 0 | 4 | -715135550
| PP |  | Zásyp sypaninou z jakékoliv horniny ručně s uložením výkopku ve vrstvách se zhutněním jam, šachet, rýh nebo kolem objektů v těchto vykopávkách | [14 empty] | PP | 2
| Online PSC |  | https://podminky.urs.cz/item/CS_URS_2025_02/174111101 | [14 empty] | Online PSC | 2
| VV |  | "opravy přepážek - viz. TZ B.2.2.2 + Výkaz výměr (zásyp u pasů)" 8,5 |  | 8.5 | [12 empty] | VV | 2 | 2 | True | 1 | ROZPOCET
11 | K | AGR 01.1.1 | Vytěžení nánosu | m3 | 96.8 |  | 0 |  |  | zákl. přenesená |  | 0 | 0 | 0 | 0 | 0 | 4 | K | 2 |  |  |  | ROZPOCET | 0 | 0 | 0 | 0 | 0 | 4 | 0 | 4 | -1681238339
| PP |  | Vytěžení nánosu | [14 empty] | PP | 2
| P |  | Poznámka k položce: Zpracovatel PD předpokládá provedení manuálního vytěžení nánosů v podmínkách se zhoršeným přístupem. Zhotovitel může uvažovat jiný způsob vytěžení nánosů dle svých možností, zvyklostí, technického a technologického vybavení. Zhotovitel při stanovení nabídkové ceny zohlednil veškeré náklady na pomocné konstrukce pro zdárné provedení a průběžnou kontrolu např. jímky, převod vody, pomocné hrázky, rýhy pro odklon proudu, vysakovací laguny apod. | [14 empty] | P | 2
| VV |  | "nános - viz. TZ B.2.2.2 + Výkaz výměr" 96,8 |  | 96.8 | [12 empty] | VV | 2 | 2 | True | 1 | ROZPOCET
12 | K | AGR 01.1.2 | Přemístění a manipulace s vytěženým materiálem vodorovně i svisle (na meziskládku, k využití, k likvidaci, ...) včetně případného naložení | m3 | 96.8 |  | 0 |  |  | zákl. přenesená |  | 0 | 0 | 0 | 0 | 0 | 4 | K | 2 |  |  |  | ROZPOCET | 0 | 0 | 0 | 0 | 0 | 4 | 0 | 4 | -1869109371
| PP |  | Přemístění a manipulace s vytěženým materiálem vodorovně i svisle (na meziskládku, k využití, k likvidaci, ...) včetně případného naložení | [14 empty] | PP | 2
| P |  | Poznámka k položce: Včetně veškerých případných nákladů spojených s přesunem materiálu např. poplatku za uložení na meziskládce. | [14 empty] | P | 2
| VV |  | "nános" 96,8 |  | 96.8 | [12 empty] | VV | 2 | 2 | True | 1 | ROZPOCET
13 | K | AGR 01.1.3 | Likvidace vytěženého materiálu včetně případného poplatku za uložení | m3 | 96.8 |  | 0 |  |  | zákl. přenesená |  | 0 | 0 | 0 | 0 | 0 | 4 | K | 2 |  |  |  | ROZPOCET | 0 | 0 | 0 | 0 | 0 | 4 | 0 | 4 | -1226945479
| PP |  | Likvidace vytěženého materiálu včetně případného poplatku za uložení | [14 empty] | PP | 2
| P |  | Poznámka k položce: V PŘÍPADĚ ODKUPU TUTO POLOŽKU NEVYPLŇUJTE! Při odkupu vyzískaného říčního materiálu uveďtě jednotkovou cenu pouze v položce AGR 01.1.4. Jednotkovou cenu položky AGR 01.1.3 nevyplňujte! Likvidace v souladu se zákonem č. 541/2020 Sb., o odpadech a jeho prováděcími předpisy. | [14 empty] | P | 2
| VV |  | "nános" 96,8 |  | 96.8 | [12 empty] | VV | 2 | 2 | True | 1 | ROZPOCET
14 | K | AGR 01.1.4 | Odkup vyzískaného říčního materiálu | m3 | -96.8 |  | 0 |  |  | zákl. přenesená |  | 0 | 0 | 0 | 0 | 0 | 4 | K | 2 |  |  |  | ROZPOCET | 0 | 0 | 0 | 0 | 0 | 4 | 0 | 4 | -1153385774
| PP |  | Odkup vyzískaného říčního materiálu | [14 empty] | PP | 2
| P |  | Poznámka k položce: V PŘÍPADĚ LIKVIDACE TUTO POLOŽKU NEVYPLŇUJTE! Při likvidaci vytěženého materiálu uveďtě jednotkovou cenu pouze v položce AGR 01.1.3. Jednotkovou cenu položky AGR 01.1.4 nevyplňujte! Zhotovitel bere na vědomí, že nános je odkupován jako surový říční materiál a nejedná se o výrobek. Objednatel proto kromě již poskytnutých informací neposkytuje žádné certifikace ani obdobné doklady. Vlastnické právo k nánosu a rizika s tím spojená přechází z objednatele na zhotovitele okamžikem jeho vytěžení z vodního prostředí. Zhotovitel při stanovení nabídkové ceny za odkup zohlednil veškeré náklady spojené s úpravou vytěženého materiálu, jako je například odvodnění, třídění, zajištění případných rozborů a zkoušek nezbytných pro jeho využití v souladu s platnou legislativou. Dále zohlednil i skutečnost, že část vytěženého materiálu nemusí být druhotně využitelná (např. komunální odpad, dřevní hmota). | [14 empty] | P | 2
| VV |  | "nános" -96,8 |  | -96.8 | [12 empty] | VV | 2 | 2 | True | 1 | ROZPOCET
| D | 3 | Svislé a kompletní konstrukce |  |  |  | 0 |  |  |  |  | 0 |  | 27.6813 |  | 0 | 1 | D | 1 |  |  |  | ROZPOCET | [6 empty] | 0
15 | K | 321212345 | Oprava zdiva vodních staveb do 3 m3 z lomového kamene obkladního včetně jeho dodání | m3 | 2.2 |  | 0 | CS ÚRS 2025 02 |  | zákl. přenesená |  | 0 | 3.0592 | 6.7303 | 0 | 0 | 4 | K | 2 |  |  |  | ROZPOCET | 0 | 0 | 0 | 0 | 0 | 4 | 0 | 4 | -1891171484
| PP |  | Oprava zdiva nadzákladového z lomového kamene vodních staveb přehrad, jezů a plavebních komor, spodní stavby vodních elektráren, jader přehrad, odběrných věží a výpustných zařízení, opěrných zdí, šachet, šachtic a ostatních konstrukcí objemu opravovaných míst do 3 m3 jednotlivě, na maltu cementovou včetně dodání kamene z kamene lomařsky upraveného s vyspárováním cementovou maltou, zdiva obkladního | [14 empty] | PP | 2
| Online PSC |  | https://podminky.urs.cz/item/CS_URS_2025_02/321212345 | [14 empty] | Online PSC | 2
| VV |  | "oprava obkladového zdiva PB - viz. TZ B.2.2.2 + Výkaz výměr (nový kámen)" 2,2 |  | 2.2 | [12 empty] | VV | 2 | 2 | True | 1 | ROZPOCET
16 | K | 321212745 | Oprava zdiva vodních staveb do 3 m3 z lomového kamene obkladního bez jeho dodání | m3 | 2.2 |  | 0 | CS ÚRS 2025 02 |  | zákl. přenesená |  | 0 | 1.0552 | 2.3215 | 0 | 0 | 4 | K | 2 |  |  |  | ROZPOCET | 0 | 0 | 0 | 0 | 0 | 4 | 0 | 4 | 939774333
| PP |  | Oprava zdiva nadzákladového z lomového kamene vodních staveb přehrad, jezů a plavebních komor, spodní stavby vodních elektráren, jader přehrad, odběrných věží a výpustných zařízení, opěrných zdí, šachet, šachtic a ostatních konstrukcí objemu opravovaných míst do 3 m3 jednotlivě, na maltu cementovou bez dodání kamene z kamene lomařsky upraveného s vyspárováním cementovou maltou, zdiva obkladního | [14 empty] | PP | 2
| Online PSC |  | https://podminky.urs.cz/item/CS_URS_2025_02/321212745 | [14 empty] | Online PSC | 2
| VV |  | "oprava obkladového zdiva PB - viz. TZ B.2.2.2 + Výkaz výměr (rozebraný stávající kámen)" 2,2 |  | 2.2 | [12 empty] | VV | 2 | 2 | True | 1 | ROZPOCET
17 | K | 321312113 | Oprava konstrukce vodních staveb z betonu prostého mrazuvzdorného tř. C 30/37 do 3 m3 | m3 | 7.44 |  | 0 | CS ÚRS 2025 02 |  | zákl. přenesená |  | 0 | 2.504 | 18.6295 | 0 | 0 | 4 | K | 2 |  |  |  | ROZPOCET | 0 | 0 | 0 | 0 | 0 | 4 | 0 | 4 | 1920051404
| PP |  | Oprava konstrukce z betonu vodních staveb přehrad, jezů a plavebních komor, spodní stavby vodních elektráren, jader přehrad, odběrných věží a výpustných zařízení, opěrných zdí, šachet, šachtic a ostatních konstrukcí s úpravou pracovních spár, objemu opravovaných míst do 3 m3 jednotlivě prostého pro prostředí s mrazovými cykly tř. C 30/37 | [14 empty] | PP | 2
| Online PSC |  | https://podminky.urs.cz/item/CS_URS_2025_02/321312113 | [14 empty] | Online PSC | 2
| P |  | Poznámka k položce: C 30/37 XF3, XA1 - zavlhlá směs (konzistence S2/S3) | [14 empty] | P | 2
| VV |  | "opravy přepážek - viz. TZ B.2.2.2 + Výkaz výměr (nové bet. lože)" 7,44 |  | 7.44 | [12 empty] | VV | 2 | 2 | True | 1 | ROZPOCET
| D | 4 | Vodorovné konstrukce |  |  |  | 0 |  |  |  |  | 0 |  | 19.1693 |  | 0 | 1 | D | 1 |  |  |  | ROZPOCET | [6 empty] | 0
18 | K | 463219991-R | Oprava balvanitých přepážek | m3 | 3.2 |  | 0 |  |  | zákl. přenesená |  | 0 | 1.9968 | 6.3898 | 0 | 0 | 4 | K | 2 |  |  |  | ROZPOCET | 0 | 0 | 0 | 0 | 0 | 4 | 0 | 4 | 303163541
| PP |  | Oprava balvanitých přepážek | [14 empty] | PP | 2
| P |  | Poznámka k položce: V ceně je zahrnuta náročná manipulace s balvany, osazování balvanů ve stísněných poměrech a potřeba kamenického opracování balvanů. | [14 empty] | P | 2
| VV |  | "opravy přepážek - viz. TZ B.2.2.2 + Výkaz výměr (nový kámen=1/3 objemu oprav)" 9,6/3 |  | 3.2 | [12 empty] | VV | 2 | 2 | True | 1 | ROZPOCET
19 | K | 463219992-R | Oprava balvanitých přepážek bez dodání kamene | m3 | 6.4 |  | 0 |  |  | zákl. přenesená |  | 0 | 1.9968 | 12.7795 | 0 | 0 | 4 | K | 2 |  |  |  | ROZPOCET | 0 | 0 | 0 | 0 | 0 | 4 | 0 | 4 | -2062016305
| PP |  | Oprava balvanitých přepážek bez dodání kamene | [14 empty] | PP | 2
| P |  | Poznámka k položce: V ceně je zahrnuta náročná manipulace s balvany, osazování balvanů ve stísněných poměrech a potřeba kamenického opracování balvanů. | [14 empty] | P | 2
| VV |  | "opravy přepážek - viz. TZ B.2.2.2 + Výkaz výměr (původní kámen=2/3 objemu oprav)" 9,6/3*2 |  | 6.4 | [12 empty] | VV | 2 | 2 | True | 1 | ROZPOCET
| D | 6 | Úpravy povrchů, podlahy a osazování výplní |  |  |  | 0 |  |  |  |  | 0 |  | 9.7571 |  | 0 | 1 | D | 1 |  |  |  | ROZPOCET | [6 empty] | 0
20 | K | 628635512 | Vyplnění spár zdiva z lomového kamene maltou cementovou na hl do 70 mm s vyspárováním | m2 | 106.6 |  | 0 | CS ÚRS 2025 02 |  | zákl. přenesená |  | 0 | 0.09153 | 9.7571 | 0 | 0 | 4 | K | 2 |  |  |  | ROZPOCET | 0 | 0 | 0 | 0 | 0 | 4 | 0 | 4 | -1846748161
| PP |  | Vyplnění spár dosavadních konstrukcí zdiva cementovou maltou s vyčištěním spár hloubky do 70 mm, zdiva z lomového kamene s vyspárováním | [14 empty] | PP | 2
| Online PSC |  | https://podminky.urs.cz/item/CS_URS_2025_02/628635512 | [14 empty] | Online PSC | 2
| P |  | Poznámka k položce: Spárovací malta MC 25 (malta M25 cementová (styková) vyhovující ČSN EN 1996-2 a ČSN EN 998-2 ed. 2, max. zrno 4 mm) | [14 empty] | P | 2
| VV |  | "viz. TZ B.2.2.2 + Výkaz výměr" | [14 empty] | VV | 2 | 1 | True | 0 | ROZPOCET
| VV |  | "LB opevnění (přespárování)" 106,6 |  | 106.6 | [12 empty] | VV | 2 | 2 | True | 0 | ROZPOCET
| D | 9 | Ostatní konstrukce a práce, bourání |  |  |  | 0 |  |  |  |  | 0 |  | 0.40642 |  | 10.6984 | 1 | D | 1 |  |  |  | ROZPOCET | [6 empty] | 0
21 | K | 938901101 | Očištění dlažby z lomového kamene nebo z betonových desek od porostu | m2 | 291.2 |  | 0 | CS ÚRS 2025 02 |  | zákl. přenesená |  | 0 | 0 | 0 | 0 | 0 | 4 | K | 2 |  |  |  | ROZPOCET | 0 | 0 | 0 | 0 | 0 | 4 | 0 | 4 | -1058073690
| PP |  | Dokončovací práce na dosavadních konstrukcích očištění dlažby od travního a divokého porostu, s vytrháním kořenů ze spár, s naložením odstraněného porostu na dopravní prostředek nebo s odklizením na hromady do vzdálenosti 50 m z lomového kamene nebo betonových desek | [14 empty] | PP | 2
| Online PSC |  | https://podminky.urs.cz/item/CS_URS_2025_02/938901101 | [14 empty] | Online PSC | 2
| VV |  | "viz. TZ B.2.2.2 + Výkaz výměr" | [14 empty] | VV | 2 | 1 | True | 0 | ROZPOCET
| VV |  | "LB opevnění (před přespárováním)" 139,2 |  | 139.2 | [12 empty] | VV | 2 | 2 | True | 0 | ROZPOCET
| VV |  | "rovnanina" 152,0 |  | 152 | [12 empty] | VV | 2 | 2 | True | 0 | ROZPOCET
22 | K | 938903113 | Vysekání spár hl do 70 mm ve zdivu z lomového kamene | m2 | 106.6 |  | 0 | CS ÚRS 2025 02 |  | zákl. přenesená |  | 0 | 0 | 0 | 0.017 | 1.8122 | 4 | K | 2 |  |  |  | ROZPOCET | 0 | 0 | 0 | 0 | 0 | 4 | 0 | 4 | -1687655659
| PP |  | Dokončovací práce na dosavadních konstrukcích vysekání spár s očištěním zdiva nebo dlažby, s naložením suti na dopravní prostředek nebo s odklizením na hromady do vzdálenosti 50 m při hloubce spáry do 70 mm ve zdivu z lomového kamene | [14 empty] | PP | 2
| Online PSC |  | https://podminky.urs.cz/item/CS_URS_2025_02/938903113 | [14 empty] | Online PSC | 2
| VV |  | "viz. TZ B.2.2.2 + Výkaz výměr" | [14 empty] | VV | 2 | 1 | True | 0 | ROZPOCET
| VV |  | "LB opevnění (přespárování)" 106,6 |  | 106.6 | [12 empty] | VV | 2 | 2 | True | 0 | ROZPOCET
23 | K | 941111121 | Montáž lešení řadového trubkového lehkého s podlahami zatížení do 200 kg/m2 š od 0,9 do 1,2 m v do 10 m | m2 | 163.64 |  | 0 | CS ÚRS 2025 02 |  | zákl. přenesená |  | 0 | 0 | 0 | 0 | 0 | 4 | K | 2 |  |  |  | ROZPOCET | 0 | 0 | 0 | 0 | 0 | 4 | 0 | 4 | -808994855
| PP |  | Lešení řadové trubkové lehké pracovní s podlahami s provozním zatížením tř. 3 do 200 kg/m2 šířky tř. W09 od 0,9 do 1,2 m, výšky výšky do 10 m montáž | [14 empty] | PP | 2
| Online PSC |  | https://podminky.urs.cz/item/CS_URS_2025_02/941111121 | [14 empty] | Online PSC | 2
| VV |  | "viz. TZ B.2.2.2 + Výkaz výměr" | [14 empty] | VV | 2 | 1 | True | 0 | ROZPOCET
| VV |  | "PB oprava obkladového zdiva" 24,2*2,2 |  | 53.24 | [12 empty] | VV | 2 | 2 | True | 0 | ROZPOCET
| VV |  | "LB opevnění (přespárování)" 48,0*2,3 |  | 110.4 | [12 empty] | VV | 2 | 2 | True | 0 | ROZPOCET
24 | K | 941111221 | Příplatek k lešení řadovému trubkovému lehkému s podlahami do 200 kg/m2 š od 0,9 do 1,2 m v 10 m za každý den použití | m2 | 4909.2 |  | 0 | CS ÚRS 2025 02 |  | zákl. přenesená |  | 0 | 0 | 0 | 0 | 0 | 4 | K | 2 |  |  |  | ROZPOCET | 0 | 0 | 0 | 0 | 0 | 4 | 0 | 4 | 989011101
| PP |  | Lešení řadové trubkové lehké pracovní s podlahami s provozním zatížením tř. 3 do 200 kg/m2 šířky tř. W09 od 0,9 do 1,2 m, výšky výšky do 10 m příplatek k ceně za každý den použití | [14 empty] | PP | 2
| Online PSC |  | https://podminky.urs.cz/item/CS_URS_2025_02/941111221 | [14 empty] | Online PSC | 2
| VV |  | 30*163,64 |  | 4909.2 | [12 empty] | VV | 2 | 2 | True | 1 | ROZPOCET
25 | K | 941111821 | Demontáž lešení řadového trubkového lehkého s podlahami zatížení do 200 kg/m2 š od 0,9 do 1,2 m v do 10 m | m2 | 163.64 |  | 0 | CS ÚRS 2025 02 |  | zákl. přenesená |  | 0 | 0 | 0 | 0 | 0 | 4 | K | 2 |  |  |  | ROZPOCET | 0 | 0 | 0 | 0 | 0 | 4 | 0 | 4 | 2119094686
| PP |  | Lešení řadové trubkové lehké pracovní s podlahami s provozním zatížením tř. 3 do 200 kg/m2 šířky tř. W09 od 0,9 do 1,2 m, výšky výšky do 10 m demontáž | [14 empty] | PP | 2
| Online PSC |  | https://podminky.urs.cz/item/CS_URS_2025_02/941111821 | [14 empty] | Online PSC | 2
| VV |  | "viz. TZ B.2.2.2 + Výkaz výměr" | [14 empty] | VV | 2 | 1 | True | 0 | ROZPOCET
| VV |  | "PB oprava obkladového zdiva" 24,2*2,2 |  | 53.24 | [12 empty] | VV | 2 | 2 | True | 0 | ROZPOCET
| VV |  | "LB opevnění (přespárování)" 48,0*2,3 |  | 110.4 | [12 empty] | VV | 2 | 2 | True | 0 | ROZPOCET
26 | K | 966021112 | Bourání konstrukcí LTM zdiva kamenného na MC ručně | m3 | 2.2 |  | 0 | CS ÚRS 2025 02 |  | zákl. přenesená |  | 0 | 0 | 0 | 2.9 | 6.38 | 4 | K | 2 |  |  |  | ROZPOCET | 0 | 0 | 0 | 0 | 0 | 4 | 0 | 4 | 737957530
| PP |  | Bourání konstrukcí LTM ve vodních tocích s přemístěním suti na hromady na vzdálenost do 20 m nebo s naložením na dopravní prostředek ručně ze zdiva kamenného, pro jakýkoliv druh kamene na maltu cementovou | [14 empty] | PP | 2
| Online PSC |  | https://podminky.urs.cz/item/CS_URS_2025_02/966021112 | [14 empty] | Online PSC | 2
| VV |  | "oprava obkladového zdiva - viz. TZ B.2.2.2 + Výkaz výměr" | [14 empty] | VV | 2 | 1 | True | 0 | ROZPOCET
| VV |  | "rozebrání uvolněného obkladu (50% objemu oprav)" 4,4*0,5 |  | 2.2 | [12 empty] | VV | 2 | 2 | True | 0 | ROZPOCET
27 | K | 985112113 | Odsekání degradovaného betonu stěn tl přes 30 do 50 mm | m2 | 17.7 |  | 0 | CS ÚRS 2025 02 |  | zákl. přenesená |  | 0 | 0 | 0 | 0.11 | 1.947 | 4 | K | 2 |  |  |  | ROZPOCET | 0 | 0 | 0 | 0 | 0 | 4 | 0 | 4 | -1365751407
| PP |  | Odsekání degradovaného betonu stěn, tloušťky přes 30 do 50 mm | [14 empty] | PP | 2
| Online PSC |  | https://podminky.urs.cz/item/CS_URS_2025_02/985112113 | [14 empty] | Online PSC | 2
| VV |  | "oprava obkladového zdiva (původní podklad kam. obkladu) - viz. TZ B.2.2.2 + Výkaz výměr" 17,7 |  | 17.7 | [12 empty] | VV | 2 | 2 | True | 1 | ROZPOCET
28 | K | 985112192 | Příplatek k odsekání degradovaného betonu za práci ve stísněném prostoru | m2 | 17.7 |  | 0 | CS ÚRS 2025 02 |  | zákl. přenesená |  | 0 | 0 | 0 | 0 | 0 | 4 | K | 2 |  |  |  | ROZPOCET | 0 | 0 | 0 | 0 | 0 | 4 | 0 | 4 | 549304248
| PP |  | Odsekání degradovaného betonu Příplatek k cenám za práci ve stísněném prostoru | [14 empty] | PP | 2
| Online PSC |  | https://podminky.urs.cz/item/CS_URS_2025_02/985112192 | [14 empty] | Online PSC | 2
29 | K | 985113131 | Zdrsnění povrchu betonu rubu kleneb a podlah pemrlováním | m2 | 19.13 |  | 0 | CS ÚRS 2025 02 |  | zákl. přenesená |  | 0 | 0 | 0 | 0.025 | 0.47825 | 4 | K | 2 |  |  |  | ROZPOCET | 0 | 0 | 0 | 0 | 0 | 4 | 0 | 4 | 110616459
| PP |  | Zdrsnění povrchu betonu pemrlováním rubu kleneb a podlah | [14 empty] | PP | 2
| Online PSC |  | https://podminky.urs.cz/item/CS_URS_2025_02/985113131 | [14 empty] | Online PSC | 2
| VV |  | "viz. TZ B.2.2.2 + Výkaz výměr" | [14 empty] | VV | 2 | 1 | True | 0 | ROZPOCET
| VV |  | "opravy přepážek (původní bet. lože - pro lepší napojení nového betonu)" 19,13 |  | 19.13 | [12 empty] | VV | 2 | 2 | True | 0 | ROZPOCET
30 | K | 985113191 | Příplatek k pemrlování za práci ve stísněném prostoru | m2 | 19.13 |  | 0 | CS ÚRS 2025 02 |  | zákl. přenesená |  | 0 | 0 | 0 | 0 | 0 | 4 | K | 2 |  |  |  | ROZPOCET | 0 | 0 | 0 | 0 | 0 | 4 | 0 | 4 | 1503515827
| PP |  | Zdrsnění povrchu betonu pemrlováním Příplatek k cenám za práci ve stísněném prostoru | [14 empty] | PP | 2
| Online PSC |  | https://podminky.urs.cz/item/CS_URS_2025_02/985113191 | [14 empty] | Online PSC | 2
31 | K | 985131111 | Očištění ploch stěn, rubu kleneb a podlah tlakovou vodou | m2 | 308.9 |  | 0 | CS ÚRS 2025 02 |  | zákl. přenesená |  | 0 | 0 | 0 | 0 | 0 | 4 | K | 2 |  |  |  | ROZPOCET | 0 | 0 | 0 | 0 | 0 | 4 | 0 | 4 | 1182589865
| PP |  | Očištění ploch stěn, rubu kleneb a podlah tlakovou vodou | [14 empty] | PP | 2
| Online PSC |  | https://podminky.urs.cz/item/CS_URS_2025_02/985131111 | [14 empty] | Online PSC | 2
| VV |  | "viz. TZ B.2.2.2 + Výkaz výměr" | [14 empty] | VV | 2 | 1 | True | 0 | ROZPOCET
| VV |  | "oprava obkladového zdiva (300 bar)" 17,7 |  | 17.7 | [12 empty] | VV | 2 | 2 | True | 0 | ROZPOCET
| VV |  | "LB opevnění (před přespárováním - 200-300 bar)" 139,2 |  | 139.2 | [12 empty] | VV | 2 | 2 | True | 0 | ROZPOCET
| VV |  | "rovnanina" 152,0 |  | 152 | [12 empty] | VV | 2 | 2 | True | 0 | ROZPOCET
32 | K | 985131311 | Ruční dočištění ploch stěn, rubu kleneb a podlah ocelových kartáči | m2 | 106.6 |  | 0 | CS ÚRS 2025 02 |  | zákl. přenesená |  | 0 | 0 | 0 | 0 | 0 | 4 | K | 2 |  |  |  | ROZPOCET | 0 | 0 | 0 | 0 | 0 | 4 | 0 | 4 | -1383429831
| PP |  | Očištění ploch stěn, rubu kleneb a podlah ruční dočištění ocelovými kartáči | [14 empty] | PP | 2
| Online PSC |  | https://podminky.urs.cz/item/CS_URS_2025_02/985131311 | [14 empty] | Online PSC | 2
| VV |  | "viz. TZ B.2.2.2 + Výkaz výměr" | [14 empty] | VV | 2 | 1 | True | 0 | ROZPOCET
| VV |  | "LB opevnění (přespárování)" 106,6 |  | 106.6 | [12 empty] | VV | 2 | 2 | True | 0 | ROZPOCET
33 | K | 985323112 | Spojovací (adhezní) můstek reprofilovaného betonu na cementové bázi tl 2 mm | m2 | 36.83 |  | 0 | CS ÚRS 2025 02 |  | zákl. přenesená |  | 0 | 0.0041 | 0.151 | 0 | 0 | 4 | K | 2 |  |  |  | ROZPOCET | 0 | 0 | 0 | 0 | 0 | 4 | 0 | 4 | -1892243407
| PP |  | Spojovací (adhezní) můstek reprofilovaného betonu na cementové bázi, tloušťky 2 mm | [14 empty] | PP | 2
| Online PSC |  | https://podminky.urs.cz/item/CS_URS_2025_02/985323112 | [14 empty] | Online PSC | 2
| VV |  | "viz. TZ B.2.2.2 + Výkaz výměr" | [14 empty] | VV | 2 | 1 | True | 0 | ROZPOCET
| VV |  | "opravy přepážek " 19,13 |  | 19.13 | [12 empty] | VV | 2 | 2 | True | 0 | ROZPOCET
| VV |  | "oprava obkladového zdiva" 17,7 |  | 17.7 | [12 empty] | VV | 2 | 2 | True | 0 | ROZPOCET
34 | K | 985323911 | Příplatek k cenám spojovacího (adhezního) můstku za práci ve stísněném prostoru | m2 | 36.83 |  | 0 | CS ÚRS 2025 02 |  | zákl. přenesená |  | 0 | 0 | 0 | 0 | 0 | 4 | K | 2 |  |  |  | ROZPOCET | 0 | 0 | 0 | 0 | 0 | 4 | 0 | 4 | -225147170
| PP |  | Spojovací (adhezní) můstek reprofilovaného betonu Příplatek k cenám za práci ve stísněném prostoru | [14 empty] | PP | 2
| Online PSC |  | https://podminky.urs.cz/item/CS_URS_2025_02/985323911 | [14 empty] | Online PSC | 2
35 | K | 985331117 | Dodatečné vlepování betonářské výztuže D 20 mm do cementové aktivované malty včetně vyvrtání otvoru | m | 21 |  | 0 | CS ÚRS 2025 02 |  | zákl. přenesená |  | 0 | 0.00122 | 0.02562 | 0.001 | 0.021 | 4 | K | 2 |  |  |  | ROZPOCET | 0 | 0 | 0 | 0 | 0 | 4 | 0 | 4 | 1662901145
| PP |  | Dodatečné vlepování betonářské výztuže včetně vyvrtání a vyčištění otvoru cementovou aktivovanou maltou průměr výztuže 20 mm | [14 empty] | PP | 2
| Online PSC |  | https://podminky.urs.cz/item/CS_URS_2025_02/985331117 | [14 empty] | Online PSC | 2
| P |  | Poznámka k položce: balvany povodní řady: vrt hl. 0,7 m, kotva D 20 mm dl. 0,65 m - 20 ks balvan 2. širší mělké štěrbiny: vrt hl. 0,7 m, kotva D 20 mm dl. 0,65 m - 10 ks Kotvy budou o cca 5 cm kratší než vrty, otvor v balvanech bude na závěr zatřen cementovou maltou nebo jinou vhodnou výplní (např. tmelem vhodným pro VH stavby). | [14 empty] | P | 2
| VV |  | "opravy přepážek - viz. TZ B.2.2.2 + Výkaz výměr " 30*0,7 |  | 21 | [12 empty] | VV | 2 | 2 | True | 1 | ROZPOCET
36 | M | 13021017 | tyč ocelová kruhová žebírková DIN 488 jakost B500B (10 505) výztuž do betonu D 20mm | t | 0.048 |  | 0 | CS ÚRS 2025 02 |  | zákl. přenesená |  | 0 | 1 | 0.048 | 0 | 0 | 8 | M | 2 |  |  |  | ROZPOCET | 0 | 0 | 0 | 0 | 0 | 4 | 0 | 4 | 241477579
| PP |  | tyč ocelová kruhová žebírková DIN 488 jakost B500B (10 505) výztuž do betonu D 20mm | [14 empty] | PP | 2
| VV |  | (20+10)*0,65*2,47*0,001 |  | 0.048 | [12 empty] | VV | 2 | 2 | True | 1 | ROZPOCET
37 | K | 985331122 | Dodatečné vlepování betonářské výztuže D 32 mm do cementové aktivované malty včetně vyvrtání otvoru | m | 20 |  | 0 | CS ÚRS 2025 02 |  | zákl. přenesená |  | 0 | 0.00309 | 0.0618 | 0.003 | 0.06 | 4 | K | 2 |  |  |  | ROZPOCET | 0 | 0 | 0 | 0 | 0 | 4 | 0 | 4 | -432271860
| PP |  | Dodatečné vlepování betonářské výztuže včetně vyvrtání a vyčištění otvoru cementovou aktivovanou maltou průměr výztuže 32 mm | [14 empty] | PP | 2
| Online PSC |  | https://podminky.urs.cz/item/CS_URS_2025_02/985331122 | [14 empty] | Online PSC | 2
| P |  | Poznámka k položce: balvany hlavní štěrbiny: šikmý vrt hl. 1,0 m, kotva D 32 mm dl. 0,95 m - 20 ks Kotvy budou o cca 5 cm kratší než vrty, otvor v balvanech bude na závěr zatřen cementovou maltou nebo jinou vhodnou výplní (např. tmelem vhodným pro VH stavby). | [14 empty] | P | 2
| VV |  | "opravy přepážek - viz. TZ B.2.2.2 + Výkaz výměr " 20*1,0 |  | 20 | [12 empty] | VV | 2 | 2 | True | 1 | ROZPOCET
38 | M | 13021041 | tyč ocelová kruhová žebírková DIN 488 jakost B500B (10 505) výztuž do betonu D 32mm | t | 0.12 |  | 0 | CS ÚRS 2025 02 |  | zákl. přenesená |  | 0 | 1 | 0.12 | 0 | 0 | 8 | M | 2 |  |  |  | ROZPOCET | 0 | 0 | 0 | 0 | 0 | 4 | 0 | 4 | 52057982
| PP |  | tyč ocelová kruhová žebírková DIN 488 jakost B500B (10 505) výztuž do betonu D 32mm | [14 empty] | PP | 2
| VV |  | 20*0,95*6,31*0,001 |  | 0.12 | [12 empty] | VV | 2 | 2 | True | 1 | ROZPOCET
39 | K | 985331911 | Příplatek k dodatečnému vlepování betonářské výztuže za práci ve stísněném prostoru | m | 41 |  | 0 | CS ÚRS 2025 02 |  | zákl. přenesená |  | 0 | 0 | 0 | 0 | 0 | 4 | K | 2 |  |  |  | ROZPOCET | 0 | 0 | 0 | 0 | 0 | 4 | 0 | 4 | 833294496
| PP |  | Dodatečné vlepování betonářské výztuže Příplatek k cenám za práci ve stísněném prostoru | [14 empty] | PP | 2
| Online PSC |  | https://podminky.urs.cz/item/CS_URS_2025_02/985331911 | [14 empty] | Online PSC | 2
| VV |  | 21+20 |  | 41 | [12 empty] | VV | 2 | 2 | True | 1 | ROZPOCET
| D | 997 | Doprava suti a vybouraných hmot |  |  |  | 0 |  |  |  |  | 0 |  | 0 |  | 0 | 1 | D | 1 |  |  |  | ROZPOCET | [6 empty] | 0
40 | K | AGR 03.9.1 | Odvoz suti včetně likvidace | soubor | 1 |  | 0 |  |  | zákl. přenesená |  | 0 | 0 | 0 | 0 | 0 | 4 | K | 2 |  |  |  | ROZPOCET | 0 | 0 | 0 | 0 | 0 | 4 | 0 | 4 | -111464082
| PP |  | Odvoz suti včetně likvidace | [14 empty] | PP | 2
| D | 998 | Přesun hmot |  |  |  | 0 |  |  |  |  | 0 |  | 0 |  | 0 | 1 | D | 1 |  |  |  | ROZPOCET | [6 empty] | 0
41 | K | 998332011 | Přesun hmot pro úpravy vodních toků a kanály | t | 57.014 |  | 0 | CS ÚRS 2025 02 |  | zákl. přenesená |  | 0 | 0 | 0 | 0 | 0 | 4 | K | 2 |  |  |  | ROZPOCET | 0 | 0 | 0 | 0 | 0 | 4 | 0 | 4 | -938803076
| PP |  | Přesun hmot pro úpravy vodních toků a kanály, hráze rybníků apod. dopravní vzdálenost do 500 m | [14 empty] | PP | 2
| Online PSC |  | https://podminky.urs.cz/item/CS_URS_2025_02/998332011 | [14 empty] | Online PSC | 2

## SO 04 - Odstranění povodň...
{2c75ec2e-21a8-41e2-86ae-c5c19291e914}
2
| KRYCÍ LIST SOUPISU PRACÍ | [7 empty] | v --- níže se nacházejí doplnkové a pomocné údaje k sestavám --- v | [8 empty] | True
Stavba:
Úpa, Havlovice - Suchovršice, odstranění nánosů v ř.km 28,500 - 36,200
Objekt:
SO 04 - Odstranění povodňových nánosů adm. ř. km 29,5-29,7
| KSO: |  | 833 21 |  |  | CC-CZ:
| Místo: |  |  |  |  | Datum: | 17.12.2025
| Zadavatel: |  |  |  |  | IČ: | 70890005
|  | Povodí Labe, státní podnik |  |  |  | DIČ: | CZ70890005
| Účastník: |  |  |  |  | IČ: | Vyplň údaj
|  | Vyplň údaj |  |  |  | DIČ: | Vyplň údaj
| Projektant: |  |  |  |  | IČ:
|  | Vodohospodářský rozvoj a výstavba a.s., Praha 5 |  |  |  | DIČ:
| Zpracovatel: |  |  |  |  | IČ:
DIČ:
Poznámka:
TZ B.2.1.2 vč. přílohy 1 - výkaz výměr
| Cena bez DPH | [5 empty] | 0
|  |  | Základ daně |  |  | Sazba daně | Výše daně
| DPH | základní | 0 |  |  | 21% | 0
|  | snížená | 0 |  |  | 12% | 0
| DPH | zákl. přenesená | 0 |  |  | 21% | 0
|  | sníž. přenesená | 0 |  |  | 12% | 0
|  | nulová | 0 |  |  | 0% | 0
| Cena s DPH |  |  | v | CZK |  | 0
REKAPITULACE ČLENĚNÍ SOUPISU PRACÍ
Stavba:
Úpa, Havlovice - Suchovršice, odstranění nánosů v ř.km 28,500 - 36,200
Objekt:
SO 04 - Odstranění povodňových nánosů adm. ř. km 29,5-29,7
Místo: | [5 empty] | Datum: | 17.12.2025
Zadavatel: |  |  | Povodí Labe, státní podnik |  |  | Projektant: | Vodohospodářský rozvoj a výstavba a.s., Praha 5
Účastník: |  |  | Vyplň údaj |  |  | Zpracovatel:
Kód dílu - Popis | [6 empty] | Cena celkem [CZK]
Náklady stavby celkem | [6 empty] | 0 | [11 empty] | -1
| HSV - Práce a dodávky HSV | [5 empty] | 0
| 1 - Zemní práce | [5 empty] | 0
SOUPIS PRACÍ
Stavba:
Úpa, Havlovice - Suchovršice, odstranění nánosů v ř.km 28,500 - 36,200
Objekt:
SO 04 - Odstranění povodňových nánosů adm. ř. km 29,5-29,7
Místo: | [5 empty] | Datum: | 17.12.2025
Zadavatel: |  |  | Povodí Labe, státní podnik |  |  | Projektant: | Vodohospodářský rozvoj a výstavba a.s., Praha 5
Účastník: |  |  | Vyplň údaj |  |  | Zpracovatel:
PČ | Typ | Kód | Popis | MJ | Množství | J.cena [CZK] | Cena celkem [CZK] | Cenová soustava |  | DPH | J. Nh [h] | Nh celkem [h] | J. hmotnost [t] | Hmotnost celkem [t] | J. suť [t] | Suť Celkem [t]
Náklady soupisu celkem | [6 empty] | 0 |  |  |  |  | 0 |  | 0 |  | 0 |  | D | -1 | [10 empty] | 0
| D | HSV | Práce a dodávky HSV |  |  |  | 0 |  |  |  |  | 0 |  | 0 |  | 0 | 1 | D | 0 |  |  |  | ROZPOCET | [6 empty] | 0
| D | 1 | Zemní práce |  |  |  | 0 |  |  |  |  | 0 |  | 0 |  | 0 | 1 | D | 1 |  |  |  | ROZPOCET | [6 empty] | 0
1 | K | AGR 01.1.1 | Vytěžení nánosu | m3 | 788 |  | 0 |  |  | zákl. přenesená |  | 0 | 0 | 0 | 0 | 0 | 4 | K | 2 |  |  |  | ROZPOCET | 0 | 0 | 0 | 0 | 0 | 4 | 0 | 4 | -1445440918
| PP |  | Vytěžení nánosu | [14 empty] | PP | 2
| P |  | Poznámka k položce: Zpracovatel PD předpokládá provedení strojního vytěžení nánosů běžnou mechanizací. Zhotovitel může uvažovat jiný způsob vytěžení nánosů dle svých možností, zvyklostí, technického a technologického vybavení. Zhotovitel při stanovení nabídkové ceny zohlednil veškeré náklady na pomocné konstrukce pro zdárné provedení a průběžnou kontrolu např. jímky, převod vody, pomocné hrázky, rýhy pro odklon proudu, vysakovací laguny apod. Těžba bude prováděna perforovanými lžícemi, které umožňují částečné odvodnění říčního sedimentu. Těžba bude probíhat na mírně nakloněnou kapotu nákladního vozu tak, aby před vlastním transportem byl sediment co nejvíce přirozeně odvodněn. Vypočteno odečtem povrchů. | [14 empty] | P | 2
| VV |  | "nános - viz. B.2.1.2" 788,0 |  | 788 | [12 empty] | VV | 2 | 2 | True | 1 | ROZPOCET
2 | K | AGR 01.1.2 | Přemístění a manipulace s vytěženým materiálem vodorovně i svisle (na meziskládku, k využití, k likvidaci, ...) včetně případného naložení | m3 | 788 |  | 0 |  |  | zákl. přenesená |  | 0 | 0 | 0 | 0 | 0 | 4 | K | 2 |  |  |  | ROZPOCET | 0 | 0 | 0 | 0 | 0 | 4 | 0 | 4 | -236424148
| PP |  | Přemístění a manipulace s vytěženým materiálem vodorovně i svisle (na meziskládku, k využití, k likvidaci, ...) včetně případného naložení | [14 empty] | PP | 2
| P |  | Poznámka k položce: Včetně veškerých případných nákladů spojených s přesunem materiálu např. poplatku za uložení na meziskládce. | [14 empty] | P | 2
| VV |  | "nános" 788,0 |  | 788 | [12 empty] | VV | 2 | 2 | True | 1 | ROZPOCET
3 | K | AGR 01.1.3 | Likvidace vytěženého materiálu včetně případného poplatku za uložení | m3 | 788 |  | 0 |  |  | zákl. přenesená |  | 0 | 0 | 0 | 0 | 0 | 4 | K | 2 |  |  |  | ROZPOCET | 0 | 0 | 0 | 0 | 0 | 4 | 0 | 4 | -121398507
| PP |  | Likvidace vytěženého materiálu včetně případného poplatku za uložení | [14 empty] | PP | 2
| P |  | Poznámka k položce: V PŘÍPADĚ ODKUPU TUTO POLOŽKU NEVYPLŇUJTE! Při odkupu vyzískaného říčního materiálu uveďtě jednotkovou cenu pouze v položce AGR 01.1.4. Jednotkovou cenu položky AGR 01.1.3 nevyplňujte! Likvidace v souladu se zákonem č. 541/2020 Sb., o odpadech a jeho prováděcími předpisy. | [14 empty] | P | 2
| VV |  | "nános" 788,0 |  | 788 | [12 empty] | VV | 2 | 2 | True | 1 | ROZPOCET
4 | K | AGR 01.1.4 | Odkup vyzískaného říčního materiálu | m3 | -788 |  | 0 |  |  | zákl. přenesená |  | 0 | 0 | 0 | 0 | 0 | 4 | K | 2 |  |  |  | ROZPOCET | 0 | 0 | 0 | 0 | 0 | 4 | 0 | 4 | -1884985253
| PP |  | Odkup vyzískaného říčního materiálu | [14 empty] | PP | 2
| P |  | Poznámka k položce: V PŘÍPADĚ LIKVIDACE TUTO POLOŽKU NEVYPLŇUJTE! Při likvidaci vytěženého materiálu uveďtě jednotkovou cenu pouze v položce AGR 01.1.3. Jednotkovou cenu položky AGR 01.1.4 nevyplňujte! Zhotovitel bere na vědomí, že nános je odkupován jako surový říční materiál a nejedná se o výrobek. Objednatel proto kromě již poskytnutých informací neposkytuje žádné certifikace ani obdobné doklady. Vlastnické právo k nánosu a rizika s tím spojená přechází z objednatele na zhotovitele okamžikem jeho vytěžení z vodního prostředí. Zhotovitel při stanovení nabídkové ceny za odkup zohlednil veškeré náklady spojené s úpravou vytěženého materiálu, jako je například odvodnění, třídění, zajištění případných rozborů a zkoušek nezbytných pro jeho využití v souladu s platnou legislativou. Dále zohlednil i skutečnost, že část vytěženého materiálu nemusí být druhotně využitelná (např. komunální odpad, dřevní hmota). | [14 empty] | P | 2
| VV |  | "nános" -788,0 |  | -788 | [12 empty] | VV | 2 | 2 | True | 1 | ROZPOCET
5 | K | 181951113 | Úprava pláně v hornině třídy těžitelnosti II skupiny 4 a 5 bez zhutnění strojně | m2 | 858 |  | 0 | CS ÚRS 2025 02 |  | zákl. přenesená |  | 0 | 0 | 0 | 0 | 0 | 4 | K | 2 |  |  |  | ROZPOCET | 0 | 0 | 0 | 0 | 0 | 4 | 0 | 4 | 875373070
| PP |  | Úprava pláně vyrovnáním výškových rozdílů strojně v hornině třídy těžitelnosti II, skupiny 4 a 5 bez zhutnění | [14 empty] | PP | 2
| Online PSC |  | https://podminky.urs.cz/item/CS_URS_2025_02/181951113 | [14 empty] | Online PSC | 2
| VV |  | "urovnání dna po odtěžení nánosu - viz. Výkaz výměr" 858 |  | 858 | [12 empty] | VV | 2 | 2 | True | 1 | ROZPOCET

## SO 05 - Dočasné objekty p...
{b8df7a3b-f8a6-4003-a052-ea6947436b41}
2
| KRYCÍ LIST SOUPISU PRACÍ | [7 empty] | v --- níže se nacházejí doplnkové a pomocné údaje k sestavám --- v | [8 empty] | True
Stavba:
Úpa, Havlovice - Suchovršice, odstranění nánosů v ř.km 28,500 - 36,200
Objekt:
SO 05 - Dočasné objekty potřebné pro realizaci SO 04
| KSO: |  |  |  |  | CC-CZ:
| Místo: |  |  |  |  | Datum: | 17.12.2025
| Zadavatel: |  |  |  |  | IČ: | 70890005
|  | Povodí Labe, státní podnik |  |  |  | DIČ: | CZ70890005
| Účastník: |  |  |  |  | IČ: | Vyplň údaj
|  | Vyplň údaj |  |  |  | DIČ: | Vyplň údaj
| Projektant: |  |  |  |  | IČ:
|  | Vodohospodářský rozvoj a výstavba a.s., Praha 5 |  |  |  | DIČ:
| Zpracovatel: |  |  |  |  | IČ:
DIČ:
Poznámka:
TZ B.2.3.2 vč. přílohy 1 - výkaz výměr
| Cena bez DPH | [5 empty] | 0
|  |  | Základ daně |  |  | Sazba daně | Výše daně
| DPH | základní | 0 |  |  | 21% | 0
|  | snížená | 0 |  |  | 12% | 0
| DPH | zákl. přenesená | 0 |  |  | 21% | 0
|  | sníž. přenesená | 0 |  |  | 12% | 0
|  | nulová | 0 |  |  | 0% | 0
| Cena s DPH |  |  | v | CZK |  | 0
REKAPITULACE ČLENĚNÍ SOUPISU PRACÍ
Stavba:
Úpa, Havlovice - Suchovršice, odstranění nánosů v ř.km 28,500 - 36,200
Objekt:
SO 05 - Dočasné objekty potřebné pro realizaci SO 04
Místo: | [5 empty] | Datum: | 17.12.2025
Zadavatel: |  |  | Povodí Labe, státní podnik |  |  | Projektant: | Vodohospodářský rozvoj a výstavba a.s., Praha 5
Účastník: |  |  | Vyplň údaj |  |  | Zpracovatel:
Kód dílu - Popis | [6 empty] | Cena celkem [CZK]
Náklady stavby celkem | [6 empty] | 0 | [11 empty] | -1
| HSV - Práce a dodávky HSV | [5 empty] | 0
| 1 - Zemní práce | [5 empty] | 0
| 5 - Komunikace pozemní | [5 empty] | 0
| 997 - Doprava suti a vybouraných hmot | [5 empty] | 0
SOUPIS PRACÍ
Stavba:
Úpa, Havlovice - Suchovršice, odstranění nánosů v ř.km 28,500 - 36,200
Objekt:
SO 05 - Dočasné objekty potřebné pro realizaci SO 04
Místo: | [5 empty] | Datum: | 17.12.2025
Zadavatel: |  |  | Povodí Labe, státní podnik |  |  | Projektant: | Vodohospodářský rozvoj a výstavba a.s., Praha 5
Účastník: |  |  | Vyplň údaj |  |  | Zpracovatel:
PČ | Typ | Kód | Popis | MJ | Množství | J.cena [CZK] | Cena celkem [CZK] | Cenová soustava |  | DPH | J. Nh [h] | Nh celkem [h] | J. hmotnost [t] | Hmotnost celkem [t] | J. suť [t] | Suť Celkem [t]
Náklady soupisu celkem | [6 empty] | 0 |  |  |  |  | 0 |  | 106.915 |  | 88.9644 |  | D | -1 | [7 empty] | 0
| D | HSV | Práce a dodávky HSV |  |  |  | 0 |  |  |  |  | 0 |  | 106.915 |  | 88.9644 | 1 | D | 0 | ROZPOCET | [6 empty] | 0
| D | 1 | Zemní práce |  |  |  | 0 |  |  |  |  | 0 |  | 0 |  | 0 | 1 | D | 1 | ROZPOCET | [6 empty] | 0
| D | 5 | Komunikace pozemní |  |  |  | 0 |  |  |  |  | 0 |  | 106.915 |  | 88.9644 | 1 | D | 1 | ROZPOCET | [6 empty] | 0
1 | K | AGR 05.5.1 | Kompletní zajištění přístupů ke stavbě se situačním řešením a limity popsanými v projektové dokumentaci | soubor | 1 |  | 0 |  |  | zákl. přenesená |  | 0 | 106.915 | 106.915 | 88.9644 | 88.9644 | 4 | K | 2 | ROZPOCET | 0 | 0 | 0 | 0 | 0 | 4 | 0 | 4 | 1166794871
| PP |  | Kompletní zajištění přístupů ke stavbě se situačním řešením a limity popsanými v projektové dokumentaci | [14 empty] | PP | 2
| P |  | Poznámka k položce: Projektantem navrhované řešení uvádí technická zpráva (odstavec B.2.3.2) a výkresové přílohy, zhotovitel však může zvolit i jiný způsob, který si však musí dopracovat a případně i projednat. dočasný sjezd do koryta - 42x4=168 m2 | [14 empty] | P | 2
2 | K | AGR 05.5.2 | Kompletní zajištění přístupů ke stavbě se situačním řešením a limity popsanými v projektové dokumentaci | soubor | 1 |  | 0 |  |  | zákl. přenesená |  | 0 | 0 | 0 | 0 | 0 | 4 | K | 2 | ROZPOCET | 0 | 0 | 0 | 0 | 0 | 4 | 0 | 4 | 1113970345
| PP |  | Kompletní zajištění přístupů ke stavbě se situačním řešením a limity popsanými v projektové dokumentaci | [14 empty] | PP | 2
| P |  | Poznámka k položce: Projektantem navrhované řešení uvádí technická zpráva (odstavec B.2.3.2) a výkresové přílohy, zhotovitel však může zvolit i jiný způsob, který si však musí dopracovat a případně i projednat. dočasný přístup v korytě - 140x4=560 m2 | [14 empty] | P | 2
| D | 997 | Doprava suti a vybouraných hmot |  |  |  | 0 |  |  |  |  | 0 |  | 0 |  | 0 | 1 | D | 1 | ROZPOCET | [6 empty] | 0
3 | K | AGR 05.9.1 | Odvoz všech materiálů (podsyp, geotextilie), likvidace nebo příprava pro další použití | soubor | 1 |  | 0 |  |  | zákl. přenesená |  | 0 | 0 | 0 | 0 | 0 | 4 | K | 2 | ROZPOCET | 0 | 0 | 0 | 0 | 0 | 4 | 0 | 4 | 537002870
| PP |  | Odvoz všech materiálů (podsyp, geotextilie), likvidace nebo příprava pro další použití | [14 empty] | PP | 2

## SO 06 - Odstranění povodň...
{ed83938b-1470-4da0-9ea5-0e3a030ccbad}
2
| KRYCÍ LIST SOUPISU PRACÍ | [7 empty] | v --- níže se nacházejí doplnkové a pomocné údaje k sestavám --- v | [8 empty] | True
Stavba:
Úpa, Havlovice - Suchovršice, odstranění nánosů v ř.km 28,500 - 36,200
Objekt:
SO 06 - Odstranění povodňových nánosů adm. ř. km 31,9-32,02
| KSO: |  | 833 21 |  |  | CC-CZ:
| Místo: |  |  |  |  | Datum: | 17.12.2025
| Zadavatel: |  |  |  |  | IČ: | 70890005
|  | Povodí Labe, státní podnik |  |  |  | DIČ: | CZ70890005
| Účastník: |  |  |  |  | IČ: | Vyplň údaj
|  | Vyplň údaj |  |  |  | DIČ: | Vyplň údaj
| Projektant: |  |  |  |  | IČ:
|  | Vodohospodářský rozvoj a výstavba a.s., Praha 5 |  |  |  | DIČ:
| Zpracovatel: |  |  |  |  | IČ:
DIČ:
Poznámka:
TZ B.2.1.3 vč. přílohy 1 - výkaz výměr
| Cena bez DPH | [5 empty] | 0
|  |  | Základ daně |  |  | Sazba daně | Výše daně
| DPH | základní | 0 |  |  | 21% | 0
|  | snížená | 0 |  |  | 12% | 0
| DPH | zákl. přenesená | 0 |  |  | 21% | 0
|  | sníž. přenesená | 0 |  |  | 12% | 0
|  | nulová | 0 |  |  | 0% | 0
| Cena s DPH |  |  | v | CZK |  | 0
REKAPITULACE ČLENĚNÍ SOUPISU PRACÍ
Stavba:
Úpa, Havlovice - Suchovršice, odstranění nánosů v ř.km 28,500 - 36,200
Objekt:
SO 06 - Odstranění povodňových nánosů adm. ř. km 31,9-32,02
Místo: | [5 empty] | Datum: | 17.12.2025
Zadavatel: |  |  | Povodí Labe, státní podnik |  |  | Projektant: | Vodohospodářský rozvoj a výstavba a.s., Praha 5
Účastník: |  |  | Vyplň údaj |  |  | Zpracovatel:
Kód dílu - Popis | [6 empty] | Cena celkem [CZK]
Náklady stavby celkem | [6 empty] | 0 | [11 empty] | -1
| HSV - Práce a dodávky HSV | [5 empty] | 0
| 1 - Zemní práce | [5 empty] | 0
SOUPIS PRACÍ
Stavba:
Úpa, Havlovice - Suchovršice, odstranění nánosů v ř.km 28,500 - 36,200
Objekt:
SO 06 - Odstranění povodňových nánosů adm. ř. km 31,9-32,02
Místo: | [5 empty] | Datum: | 17.12.2025
Zadavatel: |  |  | Povodí Labe, státní podnik |  |  | Projektant: | Vodohospodářský rozvoj a výstavba a.s., Praha 5
Účastník: |  |  | Vyplň údaj |  |  | Zpracovatel:
PČ | Typ | Kód | Popis | MJ | Množství | J.cena [CZK] | Cena celkem [CZK] | Cenová soustava |  | DPH | J. Nh [h] | Nh celkem [h] | J. hmotnost [t] | Hmotnost celkem [t] | J. suť [t] | Suť Celkem [t]
Náklady soupisu celkem | [6 empty] | 0 |  |  |  |  | 0 |  | 0 |  | 0 |  | D | -1 | [10 empty] | 0
| D | HSV | Práce a dodávky HSV |  |  |  | 0 |  |  |  |  | 0 |  | 0 |  | 0 | 1 | D | 0 |  |  |  | ROZPOCET | [6 empty] | 0
| D | 1 | Zemní práce |  |  |  | 0 |  |  |  |  | 0 |  | 0 |  | 0 | 1 | D | 1 |  |  |  | ROZPOCET | [6 empty] | 0
1 | K | AGR 01.1.1 | Vytěžení nánosu | m3 | 379 |  | 0 |  |  | zákl. přenesená |  | 0 | 0 | 0 | 0 | 0 | 4 | K | 2 |  |  |  | ROZPOCET | 0 | 0 | 0 | 0 | 0 | 4 | 0 | 4 | -421683525
| PP |  | Vytěžení nánosu | [14 empty] | PP | 2
| P |  | Poznámka k položce: Zpracovatel PD předpokládá provedení strojního vytěžení nánosů běžnou mechanizací. Zhotovitel může uvažovat jiný způsob vytěžení nánosů dle svých možností, zvyklostí, technického a technologického vybavení. Zhotovitel při stanovení nabídkové ceny zohlednil veškeré náklady na pomocné konstrukce pro zdárné provedení a průběžnou kontrolu např. jímky, převod vody, pomocné hrázky, rýhy pro odklon proudu, vysakovací laguny apod. Těžba bude prováděna perforovanými lžícemi, které umožňují částečné odvodnění říčního sedimentu. Těžba bude probíhat na mírně nakloněnou kapotu nákladního vozu tak, aby před vlastním transportem byl sediment co nejvíce přirozeně odvodněn. Vypočteno odečtem povrchů. | [14 empty] | P | 2
| VV |  | "nános - viz. B.2.1.3" 379,0 |  | 379 | [12 empty] | VV | 2 | 2 | True | 1 | ROZPOCET
2 | K | AGR 01.1.2 | Přemístění a manipulace s vytěženým materiálem vodorovně i svisle (na meziskládku, k využití, k likvidaci, ...) včetně případného naložení | m3 | 379 |  | 0 |  |  | zákl. přenesená |  | 0 | 0 | 0 | 0 | 0 | 4 | K | 2 |  |  |  | ROZPOCET | 0 | 0 | 0 | 0 | 0 | 4 | 0 | 4 | 1492227275
| PP |  | Přemístění a manipulace s vytěženým materiálem vodorovně i svisle (na meziskládku, k využití, k likvidaci, ...) včetně případného naložení | [14 empty] | PP | 2
| P |  | Poznámka k položce: Včetně veškerých případných nákladů spojených s přesunem materiálu např. poplatku za uložení na meziskládce. | [14 empty] | P | 2
| VV |  | "nános" 379,0 |  | 379 | [12 empty] | VV | 2 | 2 | True | 1 | ROZPOCET
3 | K | AGR 01.1.3 | Likvidace vytěženého materiálu včetně případného poplatku za uložení | m3 | 379 |  | 0 |  |  | zákl. přenesená |  | 0 | 0 | 0 | 0 | 0 | 4 | K | 2 |  |  |  | ROZPOCET | 0 | 0 | 0 | 0 | 0 | 4 | 0 | 4 | 1282500971
| PP |  | Likvidace vytěženého materiálu včetně případného poplatku za uložení | [14 empty] | PP | 2
| P |  | Poznámka k položce: V PŘÍPADĚ ODKUPU TUTO POLOŽKU NEVYPLŇUJTE! Při odkupu vyzískaného říčního materiálu uveďtě jednotkovou cenu pouze v položce AGR 01.1.4. Jednotkovou cenu položky AGR 01.1.3 nevyplňujte! Likvidace v souladu se zákonem č. 541/2020 Sb., o odpadech a jeho prováděcími předpisy. | [14 empty] | P | 2
| VV |  | "nános" 379,0 |  | 379 | [12 empty] | VV | 2 | 2 | True | 1 | ROZPOCET
4 | K | AGR 01.1.4 | Odkup vyzískaného říčního materiálu | m3 | -379 |  | 0 |  |  | zákl. přenesená |  | 0 | 0 | 0 | 0 | 0 | 4 | K | 2 |  |  |  | ROZPOCET | 0 | 0 | 0 | 0 | 0 | 4 | 0 | 4 | -1237521961
| PP |  | Odkup vyzískaného říčního materiálu | [14 empty] | PP | 2
| P |  | Poznámka k položce: V PŘÍPADĚ LIKVIDACE TUTO POLOŽKU NEVYPLŇUJTE! Při likvidaci vytěženého materiálu uveďtě jednotkovou cenu pouze v položce AGR 01.1.3. Jednotkovou cenu položky AGR 01.1.4 nevyplňujte! Zhotovitel bere na vědomí, že nános je odkupován jako surový říční materiál a nejedná se o výrobek. Objednatel proto kromě již poskytnutých informací neposkytuje žádné certifikace ani obdobné doklady. Vlastnické právo k nánosu a rizika s tím spojená přechází z objednatele na zhotovitele okamžikem jeho vytěžení z vodního prostředí. Zhotovitel při stanovení nabídkové ceny za odkup zohlednil veškeré náklady spojené s úpravou vytěženého materiálu, jako je například odvodnění, třídění, zajištění případných rozborů a zkoušek nezbytných pro jeho využití v souladu s platnou legislativou. Dále zohlednil i skutečnost, že část vytěženého materiálu nemusí být druhotně využitelná (např. komunální odpad, dřevní hmota). | [14 empty] | P | 2
| VV |  | "nános" -379,0 |  | -379 | [12 empty] | VV | 2 | 2 | True | 1 | ROZPOCET
5 | K | 181951113 | Úprava pláně v hornině třídy těžitelnosti II skupiny 4 a 5 bez zhutnění strojně | m2 | 962 |  | 0 | CS ÚRS 2025 02 |  | zákl. přenesená |  | 0 | 0 | 0 | 0 | 0 | 4 | K | 2 |  |  |  | ROZPOCET | 0 | 0 | 0 | 0 | 0 | 4 | 0 | 4 | 737064758
| PP |  | Úprava pláně vyrovnáním výškových rozdílů strojně v hornině třídy těžitelnosti II, skupiny 4 a 5 bez zhutnění | [14 empty] | PP | 2
| Online PSC |  | https://podminky.urs.cz/item/CS_URS_2025_02/181951113 | [14 empty] | Online PSC | 2
| VV |  | "urovnání dna po odtěžení nánosu - viz. Výkaz výměr" 962,0 |  | 962 | [12 empty] | VV | 2 | 2 | True | 1 | ROZPOCET

## SO 07 - Dočasné objekty p...
{730ff77a-717c-4c28-9066-47d8eea71c75}
2
| KRYCÍ LIST SOUPISU PRACÍ | [7 empty] | v --- níže se nacházejí doplnkové a pomocné údaje k sestavám --- v | [8 empty] | True
Stavba:
Úpa, Havlovice - Suchovršice, odstranění nánosů v ř.km 28,500 - 36,200
Objekt:
SO 07 - Dočasné objekty potřebné pro realizaci SO 06
| KSO: |  |  |  |  | CC-CZ:
| Místo: |  |  |  |  | Datum: | 17.12.2025
| Zadavatel: |  |  |  |  | IČ: | 70890005
|  | Povodí Labe, státní podnik |  |  |  | DIČ: | CZ70890005
| Účastník: |  |  |  |  | IČ: | Vyplň údaj
|  | Vyplň údaj |  |  |  | DIČ: | Vyplň údaj
| Projektant: |  |  |  |  | IČ:
|  | Vodohospodářský rozvoj a výstavba a.s., Praha 5 |  |  |  | DIČ:
| Zpracovatel: |  |  |  |  | IČ:
DIČ:
Poznámka:
TZ B.2.3.3 vč. přílohy 1 - výkaz výměr
| Cena bez DPH | [5 empty] | 0
|  |  | Základ daně |  |  | Sazba daně | Výše daně
| DPH | základní | 0 |  |  | 21% | 0
|  | snížená | 0 |  |  | 12% | 0
| DPH | zákl. přenesená | 0 |  |  | 21% | 0
|  | sníž. přenesená | 0 |  |  | 12% | 0
|  | nulová | 0 |  |  | 0% | 0
| Cena s DPH |  |  | v | CZK |  | 0
REKAPITULACE ČLENĚNÍ SOUPISU PRACÍ
Stavba:
Úpa, Havlovice - Suchovršice, odstranění nánosů v ř.km 28,500 - 36,200
Objekt:
SO 07 - Dočasné objekty potřebné pro realizaci SO 06
Místo: | [5 empty] | Datum: | 17.12.2025
Zadavatel: |  |  | Povodí Labe, státní podnik |  |  | Projektant: | Vodohospodářský rozvoj a výstavba a.s., Praha 5
Účastník: |  |  | Vyplň údaj |  |  | Zpracovatel:
Kód dílu - Popis | [6 empty] | Cena celkem [CZK]
Náklady stavby celkem | [6 empty] | 0 | [11 empty] | -1
| HSV - Práce a dodávky HSV | [5 empty] | 0
| 1 - Zemní práce | [5 empty] | 0
| 5 - Komunikace pozemní | [5 empty] | 0
| 997 - Doprava suti a vybouraných hmot | [5 empty] | 0
SOUPIS PRACÍ
Stavba:
Úpa, Havlovice - Suchovršice, odstranění nánosů v ř.km 28,500 - 36,200
Objekt:
SO 07 - Dočasné objekty potřebné pro realizaci SO 06
Místo: | [5 empty] | Datum: | 17.12.2025
Zadavatel: |  |  | Povodí Labe, státní podnik |  |  | Projektant: | Vodohospodářský rozvoj a výstavba a.s., Praha 5
Účastník: |  |  | Vyplň údaj |  |  | Zpracovatel:
PČ | Typ | Kód | Popis | MJ | Množství | J.cena [CZK] | Cena celkem [CZK] | Cenová soustava |  | DPH | J. Nh [h] | Nh celkem [h] | J. hmotnost [t] | Hmotnost celkem [t] | J. suť [t] | Suť Celkem [t]
Náklady soupisu celkem | [6 empty] | 0 |  |  |  |  | 0 |  | 65.9689 |  | 55.0732 |  | D | -1 | [7 empty] | 0
| D | HSV | Práce a dodávky HSV |  |  |  | 0 |  |  |  |  | 0 |  | 65.9689 |  | 55.0732 | 1 | D | 0 | ROZPOCET | [6 empty] | 0
| D | 1 | Zemní práce |  |  |  | 0 |  |  |  |  | 0 |  | 0 |  | 0 | 1 | D | 1 | ROZPOCET | [6 empty] | 0
| D | 5 | Komunikace pozemní |  |  |  | 0 |  |  |  |  | 0 |  | 65.9689 |  | 55.0732 | 1 | D | 1 | ROZPOCET | [6 empty] | 0
1 | K | AGR 07.5.1 | Kompletní zajištění přístupů ke stavbě se situačním řešením a limity popsanými v projektové dokumentaci | soubor | 1 |  | 0 |  |  | zákl. přenesená |  | 0 | 65.9689 | 65.9689 | 55.0732 | 55.0732 | 4 | K | 2 | ROZPOCET | 0 | 0 | 0 | 0 | 0 | 4 | 0 | 4 | -63385814
| PP |  | Kompletní zajištění přístupů ke stavbě se situačním řešením a limity popsanými v projektové dokumentaci | [14 empty] | PP | 2
| P |  | Poznámka k položce: Projektantem navrhované řešení uvádí technická zpráva (odstavec B.2.3.3) a výkresové přílohy, zhotovitel však může zvolit i jiný způsob, který si však musí dopracovat a případně i projednat. dočasný sjezd do koryta - 26x4=104 m2 | [14 empty] | P | 2
2 | K | AGR 07.5.2 | Kompletní zajištění přístupů ke stavbě se situačním řešením a limity popsanými v projektové dokumentaci | soubor | 1 |  | 0 |  |  | zákl. přenesená |  | 0 | 0 | 0 | 0 | 0 | 4 | K | 2 | ROZPOCET | 0 | 0 | 0 | 0 | 0 | 4 | 0 | 4 | -1992426759
| PP |  | Kompletní zajištění přístupů ke stavbě se situačním řešením a limity popsanými v projektové dokumentaci | [14 empty] | PP | 2
| P |  | Poznámka k položce: Projektantem navrhované řešení uvádí technická zpráva (odstavec B.2.3.3 a výkresové přílohy, zhotovitel však může zvolit i jiný způsob, který si však musí dopracovat a případně i projednat. dočasný přístup v korytě - 160x4=640 m2 | [14 empty] | P | 2
| D | 997 | Doprava suti a vybouraných hmot |  |  |  | 0 |  |  |  |  | 0 |  | 0 |  | 0 | 1 | D | 1 | ROZPOCET | [6 empty] | 0
3 | K | AGR 07.9.1 | Odvoz všech materiálů (podsyp, geotextilie), likvidace nebo příprava pro další použití |  | 1 |  | 0 |  |  | zákl. přenesená |  | 0 | 0 | 0 | 0 | 0 | 4 | K | 2 | ROZPOCET | 0 | 0 | 0 | 0 | 0 | 4 | 0 | 4 | -1372579212
| PP |  | Odvoz všech materiálů (podsyp, geotextilie), likvidace nebo příprava pro další použití | [14 empty] | PP | 2

## SO 08 - Odstranění povodň...
{00c6573b-18b9-4051-96a2-01d811357371}
2
| KRYCÍ LIST SOUPISU PRACÍ | [7 empty] | v --- níže se nacházejí doplnkové a pomocné údaje k sestavám --- v | [8 empty] | True
Stavba:
Úpa, Havlovice - Suchovršice, odstranění nánosů v ř.km 28,500 - 36,200
Objekt:
SO 08 - Odstranění povodňových nánosů adm. ř. km 33,2-33,3
| KSO: |  | 833 21 |  |  | CC-CZ:
| Místo: |  |  |  |  | Datum: | 17.12.2025
| Zadavatel: |  |  |  |  | IČ: | 70890005
|  | Povodí Labe, státní podnik |  |  |  | DIČ: | CZ70890005
| Účastník: |  |  |  |  | IČ: | Vyplň údaj
|  | Vyplň údaj |  |  |  | DIČ: | Vyplň údaj
| Projektant: |  |  |  |  | IČ:
|  | Vodohospodářský rozvoj a výstavba a.s., Praha 5 |  |  |  | DIČ:
| Zpracovatel: |  |  |  |  | IČ:
DIČ:
Poznámka:
TZ B.2.1.4 vč. přílohy 1 - výkaz výměr
| Cena bez DPH | [5 empty] | 0
|  |  | Základ daně |  |  | Sazba daně | Výše daně
| DPH | základní | 0 |  |  | 21% | 0
|  | snížená | 0 |  |  | 12% | 0
| DPH | zákl. přenesená | 0 |  |  | 21% | 0
|  | sníž. přenesená | 0 |  |  | 12% | 0
|  | nulová | 0 |  |  | 0% | 0
| Cena s DPH |  |  | v | CZK |  | 0
REKAPITULACE ČLENĚNÍ SOUPISU PRACÍ
Stavba:
Úpa, Havlovice - Suchovršice, odstranění nánosů v ř.km 28,500 - 36,200
Objekt:
SO 08 - Odstranění povodňových nánosů adm. ř. km 33,2-33,3
Místo: | [5 empty] | Datum: | 17.12.2025
Zadavatel: |  |  | Povodí Labe, státní podnik |  |  | Projektant: | Vodohospodářský rozvoj a výstavba a.s., Praha 5
Účastník: |  |  | Vyplň údaj |  |  | Zpracovatel:
Kód dílu - Popis | [6 empty] | Cena celkem [CZK]
Náklady stavby celkem | [6 empty] | 0 | [11 empty] | -1
| HSV - Práce a dodávky HSV | [5 empty] | 0
| 1 - Zemní práce | [5 empty] | 0
| 9 - Ostatní konstrukce a práce, bourání | [5 empty] | 0
SOUPIS PRACÍ
Stavba:
Úpa, Havlovice - Suchovršice, odstranění nánosů v ř.km 28,500 - 36,200
Objekt:
SO 08 - Odstranění povodňových nánosů adm. ř. km 33,2-33,3
Místo: | [5 empty] | Datum: | 17.12.2025
Zadavatel: |  |  | Povodí Labe, státní podnik |  |  | Projektant: | Vodohospodářský rozvoj a výstavba a.s., Praha 5
Účastník: |  |  | Vyplň údaj |  |  | Zpracovatel:
PČ | Typ | Kód | Popis | MJ | Množství | J.cena [CZK] | Cena celkem [CZK] | Cenová soustava |  | DPH | J. Nh [h] | Nh celkem [h] | J. hmotnost [t] | Hmotnost celkem [t] | J. suť [t] | Suť Celkem [t]
Náklady soupisu celkem | [6 empty] | 0 |  |  |  |  | 0 |  | 0 |  | 0 |  | D | -1 | [10 empty] | 0
| D | HSV | Práce a dodávky HSV |  |  |  | 0 |  |  |  |  | 0 |  | 0 |  | 0 | 1 | D | 0 |  |  |  | ROZPOCET | [6 empty] | 0
| D | 1 | Zemní práce |  |  |  | 0 |  |  |  |  | 0 |  | 0 |  | 0 | 1 | D | 1 |  |  |  | ROZPOCET | [6 empty] | 0
1 | K | AGR 01.1.1 | Vytěžení nánosu | m3 | 2185 |  | 0 |  |  | zákl. přenesená |  | 0 | 0 | 0 | 0 | 0 | 4 | K | 2 |  |  |  | ROZPOCET | 0 | 0 | 0 | 0 | 0 | 4 | 0 | 4 | -437838644
| PP |  | Vytěžení nánosu | [14 empty] | PP | 2
| P |  | Poznámka k položce: Zpracovatel PD předpokládá provedení strojního vytěžení nánosů běžnou mechanizací. Zhotovitel může uvažovat jiný způsob vytěžení nánosů dle svých možností, zvyklostí, technického a technologického vybavení. Zhotovitel při stanovení nabídkové ceny zohlednil veškeré náklady na pomocné konstrukce pro zdárné provedení a průběžnou kontrolu např. jímky, převod vody, pomocné hrázky, rýhy pro odklon proudu, vysakovací laguny apod. Těžba bude prováděna perforovanými lžícemi, které umožňují částečné odvodnění říčního sedimentu. Těžba bude probíhat na mírně nakloněnou kapotu nákladního vozu tak, aby před vlastním transportem byl sediment co nejvíce přirozeně odvodněn.Vypočteno odečtem povrchů. | [14 empty] | P | 2
| VV |  | "nános - viz. B.2.1.4 " 2185,0 |  | 2185 | [12 empty] | VV | 2 | 2 | True | 1 | ROZPOCET
2 | K | AGR 01.1.2 | Přemístění a manipulace s vytěženým materiálem vodorovně i svisle (na meziskládku, k využití, k likvidaci, ...) včetně případného naložení | m3 | 2185 |  | 0 |  |  | zákl. přenesená |  | 0 | 0 | 0 | 0 | 0 | 4 | K | 2 |  |  |  | ROZPOCET | 0 | 0 | 0 | 0 | 0 | 4 | 0 | 4 | -1856727200
| PP |  | Přemístění a manipulace s vytěženým materiálem vodorovně i svisle (na meziskládku, k využití, k likvidaci, ...) včetně případného naložení | [14 empty] | PP | 2
| P |  | Poznámka k položce: Včetně veškerých případných nákladů spojených s přesunem materiálu např. poplatku za uložení na meziskládce. | [14 empty] | P | 2
| VV |  | "nános" 2185,0 |  | 2185 | [12 empty] | VV | 2 | 2 | True | 1 | ROZPOCET
3 | K | AGR 01.1.3 | Likvidace vytěženého materiálu včetně případného poplatku za uložení | m3 | 2185 |  | 0 |  |  | zákl. přenesená |  | 0 | 0 | 0 | 0 | 0 | 4 | K | 2 |  |  |  | ROZPOCET | 0 | 0 | 0 | 0 | 0 | 4 | 0 | 4 | 936459919
| PP |  | Likvidace vytěženého materiálu včetně případného poplatku za uložení | [14 empty] | PP | 2
| P |  | Poznámka k položce: V PŘÍPADĚ ODKUPU TUTO POLOŽKU NEVYPLŇUJTE! Při odkupu vyzískaného říčního materiálu uveďtě jednotkovou cenu pouze v položce AGR 01.1.4. Jednotkovou cenu položky AGR 01.1.3 nevyplňujte! Likvidace v souladu se zákonem č. 541/2020 Sb., o odpadech a jeho prováděcími předpisy. | [14 empty] | P | 2
| VV |  | "nános" 2185,0 |  | 2185 | [12 empty] | VV | 2 | 2 | True | 1 | ROZPOCET
4 | K | AGR 01.1.4 | Odkup vyzískaného říčního materiálu | m3 | -2185 |  | 0 |  |  | zákl. přenesená |  | 0 | 0 | 0 | 0 | 0 | 4 | K | 2 |  |  |  | ROZPOCET | 0 | 0 | 0 | 0 | 0 | 4 | 0 | 4 | 235384107
| PP |  | Odkup vyzískaného říčního materiálu | [14 empty] | PP | 2
| P |  | Poznámka k položce: V PŘÍPADĚ LIKVIDACE TUTO POLOŽKU NEVYPLŇUJTE! Při likvidaci vytěženého materiálu uveďtě jednotkovou cenu pouze v položce AGR 01.1.3. Jednotkovou cenu položky AGR 01.1.4 nevyplňujte! Zhotovitel bere na vědomí, že nános je odkupován jako surový říční materiál a nejedná se o výrobek. Objednatel proto kromě již poskytnutých informací neposkytuje žádné certifikace ani obdobné doklady. Vlastnické právo k nánosu a rizika s tím spojená přechází z objednatele na zhotovitele okamžikem jeho vytěžení z vodního prostředí. Zhotovitel při stanovení nabídkové ceny za odkup zohlednil veškeré náklady spojené s úpravou vytěženého materiálu, jako je například odvodnění, třídění, zajištění případných rozborů a zkoušek nezbytných pro jeho využití v souladu s platnou legislativou. Dále zohlednil i skutečnost, že část vytěženého materiálu nemusí být druhotně využitelná (např. komunální odpad, dřevní hmota). | [14 empty] | P | 2
| VV |  | "nános" -2185,0 |  | -2185 | [12 empty] | VV | 2 | 2 | True | 1 | ROZPOCET
5 | K | 181951113 | Úprava pláně v hornině třídy těžitelnosti II skupiny 4 a 5 bez zhutnění strojně | m2 | 2277 |  | 0 | CS ÚRS 2025 02 |  | zákl. přenesená |  | 0 | 0 | 0 | 0 | 0 | 4 | K | 2 |  |  |  | ROZPOCET | 0 | 0 | 0 | 0 | 0 | 4 | 0 | 4 | 1077215002
| PP |  | Úprava pláně vyrovnáním výškových rozdílů strojně v hornině třídy těžitelnosti II, skupiny 4 a 5 bez zhutnění | [14 empty] | PP | 2
| Online PSC |  | https://podminky.urs.cz/item/CS_URS_2025_02/181951113 | [14 empty] | Online PSC | 2
| VV |  | "urovnání dna po odtěžení nánosu - viz. Výkaz výměr" 2277 |  | 2277 | [12 empty] | VV | 2 | 2 | True | 1 | ROZPOCET
| D | 9 | Ostatní konstrukce a práce, bourání |  |  |  | 0 |  |  |  |  | 0 |  | 0 |  | 0 | 1 | D | 1 |  |  |  | ROZPOCET | [6 empty] | 0
6 | K | 990999999-R | Doprava mechanizace do koryta pomocí těžké jeřábové techniky | soubor | 1 |  | 0 |  |  | zákl. přenesená |  | 0 | 0 | 0 | 0 | 0 | 4 | K | 2 |  |  |  | ROZPOCET | 0 | 0 | 0 | 0 | 0 | 4 | 0 | 4 | -1407188571
| PP |  | Doprava mechanizace do koryta pomocí těžké jeřábové techniky | [14 empty] | PP | 2
| P |  | Poznámka k položce: V rámci lokality neexistuje sjezd do prostoru koryta a mechanizaci pro pohyb v korytě je nezbytné dopravit do prostoru koryta za pomoci těžké jeřábové techniky. Po dokončení prací bude mechanizace opět vyzvednuta z koryta. | [14 empty] | P | 2

## SO 09 - Dočasné objekty p...
{a6e5dd0b-ff39-4d27-aca2-85c9d88cb1fc}
2
| KRYCÍ LIST SOUPISU PRACÍ | [7 empty] | v --- níže se nacházejí doplnkové a pomocné údaje k sestavám --- v | [8 empty] | True
Stavba:
Úpa, Havlovice - Suchovršice, odstranění nánosů v ř.km 28,500 - 36,200
Objekt:
SO 09 - Dočasné objekty potřebné pro realizaci SO 08
| KSO: |  |  |  |  | CC-CZ:
| Místo: |  |  |  |  | Datum: | 17.12.2025
| Zadavatel: |  |  |  |  | IČ: | 70890005
|  | Povodí Labe, státní podnik |  |  |  | DIČ: | CZ70890005
| Účastník: |  |  |  |  | IČ: | Vyplň údaj
|  | Vyplň údaj |  |  |  | DIČ: | Vyplň údaj
| Projektant: |  |  |  |  | IČ:
|  | Vodohospodářský rozvoj a výstavba a.s., Praha 5 |  |  |  | DIČ:
| Zpracovatel: |  |  |  |  | IČ:
DIČ:
Poznámka:
TZ B.2.3.4 vč. přílohy 1 - výkaz výměr
| Cena bez DPH | [5 empty] | 0
|  |  | Základ daně |  |  | Sazba daně | Výše daně
| DPH | základní | 0 |  |  | 21% | 0
|  | snížená | 0 |  |  | 12% | 0
| DPH | zákl. přenesená | 0 |  |  | 21% | 0
|  | sníž. přenesená | 0 |  |  | 12% | 0
|  | nulová | 0 |  |  | 0% | 0
| Cena s DPH |  |  | v | CZK |  | 0
REKAPITULACE ČLENĚNÍ SOUPISU PRACÍ
Stavba:
Úpa, Havlovice - Suchovršice, odstranění nánosů v ř.km 28,500 - 36,200
Objekt:
SO 09 - Dočasné objekty potřebné pro realizaci SO 08
Místo: | [5 empty] | Datum: | 17.12.2025
Zadavatel: |  |  | Povodí Labe, státní podnik |  |  | Projektant: | Vodohospodářský rozvoj a výstavba a.s., Praha 5
Účastník: |  |  | Vyplň údaj |  |  | Zpracovatel:
Kód dílu - Popis | [6 empty] | Cena celkem [CZK]
Náklady stavby celkem | [6 empty] | 0 | [11 empty] | -1
| PSV - Práce a dodávky PSV | [5 empty] | 0
| 767 - Konstrukce zámečnické | [5 empty] | 0
SOUPIS PRACÍ
Stavba:
Úpa, Havlovice - Suchovršice, odstranění nánosů v ř.km 28,500 - 36,200
Objekt:
SO 09 - Dočasné objekty potřebné pro realizaci SO 08
Místo: | [5 empty] | Datum: | 17.12.2025
Zadavatel: |  |  | Povodí Labe, státní podnik |  |  | Projektant: | Vodohospodářský rozvoj a výstavba a.s., Praha 5
Účastník: |  |  | Vyplň údaj |  |  | Zpracovatel:
PČ | Typ | Kód | Popis | MJ | Množství | J.cena [CZK] | Cena celkem [CZK] | Cenová soustava |  | DPH | J. Nh [h] | Nh celkem [h] | J. hmotnost [t] | Hmotnost celkem [t] | J. suť [t] | Suť Celkem [t]
Náklady soupisu celkem | [6 empty] | 0 |  |  |  |  | 0 |  | 0.03096 |  | 1.075 |  | D | -1 | [10 empty] | 0
| D | PSV | Práce a dodávky PSV |  |  |  | 0 |  |  |  |  | 0 |  | 0.03096 |  | 1.075 | 2 | D | 0 |  |  |  | ROZPOCET | [6 empty] | 0
| D | 767 | Konstrukce zámečnické |  |  |  | 0 |  |  |  |  | 0 |  | 0.03096 |  | 1.075 | 2 | D | 1 |  |  |  | ROZPOCET | [6 empty] | 0
1 | K | 767161832 | Demontáž zábradlí rovného rozebíratelného hmotnosti 1 m zábradlí přes 20 kg k dalšímu použití | m | 43 |  | 0 | CS ÚRS 2025 02 |  | zákl. přenesená |  | 0 | 0 | 0 | 0.025 | 1.075 | 16 | K | 2 |  |  |  | ROZPOCET | 0 | 0 | 0 | 0 | 0 | 4 | 0 | 16 | 2112657671
| PP |  | Demontáž zábradlí k dalšímu použití rovného rozebíratelný spoj hmotnosti 1 m zábradlí přes 20 kg | [14 empty] | PP | 2
| Online PSC |  | https://podminky.urs.cz/item/CS_URS_2025_02/767161832 | [14 empty] | Online PSC | 2
| VV |  | "nábřežní zábradlí - viz. B.2.3.4" 43,0 |  | 43 | [12 empty] | VV | 2 | 2 | True | 1 | ROZPOCET
2 | K | 767163122 | Montáž přímého kovového zábradlí do betonu v rovině v exteriéru | m | 43 |  | 0 | CS ÚRS 2025 02 |  | zákl. přenesená |  | 0 | 0.00072 | 0.03096 | 0 | 0 | 16 | K | 2 |  |  |  | ROZPOCET | 0 | 0 | 0 | 0 | 0 | 4 | 0 | 16 | -301938293
| PP |  | Montáž zábradlí přímého v exteriéru v rovině (na rovné ploše) kotveného do betonu | [14 empty] | PP | 2
| Online PSC |  | https://podminky.urs.cz/item/CS_URS_2025_02/767163122 | [14 empty] | Online PSC | 2
| VV |  | "nábřežní zábradlí - viz. B.2.3.4" 43,0 |  | 43 | [12 empty] | VV | 2 | 2 | True | 1 | ROZPOCET
3 | K | 767999991-R | Oprava nebo údržba (PKO) rozebraných dílců zábradlí | soubor | 1 |  | 0 |  |  | zákl. přenesená |  | 0 | 0 | 0 | 0 | 0 | 16 | K | 2 |  |  |  | ROZPOCET | 0 | 0 | 0 | 0 | 0 | 4 | 0 | 16 | 2071495850
| PP |  | Oprava nebo údržba (PKO) rozebraných dílců zábradlí | [14 empty] | PP | 2

## SO 10 - Odstranění povodň...
{db0571a3-fc82-4c65-831a-81afe3a4b071}
2
| KRYCÍ LIST SOUPISU PRACÍ | [7 empty] | v --- níže se nacházejí doplnkové a pomocné údaje k sestavám --- v | [8 empty] | True
Stavba:
Úpa, Havlovice - Suchovršice, odstranění nánosů v ř.km 28,500 - 36,200
Objekt:
SO 10 - Odstranění povodňových nánosů adm. ř. km 34,85-34,95
| KSO: |  | 833 21 |  |  | CC-CZ:
| Místo: |  |  |  |  | Datum: | 17.12.2025
| Zadavatel: |  |  |  |  | IČ: | 70890005
|  | Povodí Labe, státní podnik |  |  |  | DIČ: | CZ70890005
| Účastník: |  |  |  |  | IČ: | Vyplň údaj
|  | Vyplň údaj |  |  |  | DIČ: | Vyplň údaj
| Projektant: |  |  |  |  | IČ:
|  | Vodohospodářský rozvoj a výstavba a.s., Praha 5 |  |  |  | DIČ:
| Zpracovatel: |  |  |  |  | IČ:
DIČ:
Poznámka:
TZ B.2.1.5 vč. přílohy 1 - výkaz výměr
| Cena bez DPH | [5 empty] | 0
|  |  | Základ daně |  |  | Sazba daně | Výše daně
| DPH | základní | 0 |  |  | 21% | 0
|  | snížená | 0 |  |  | 12% | 0
| DPH | zákl. přenesená | 0 |  |  | 21% | 0
|  | sníž. přenesená | 0 |  |  | 12% | 0
|  | nulová | 0 |  |  | 0% | 0
| Cena s DPH |  |  | v | CZK |  | 0
REKAPITULACE ČLENĚNÍ SOUPISU PRACÍ
Stavba:
Úpa, Havlovice - Suchovršice, odstranění nánosů v ř.km 28,500 - 36,200
Objekt:
SO 10 - Odstranění povodňových nánosů adm. ř. km 34,85-34,95
Místo: | [5 empty] | Datum: | 17.12.2025
Zadavatel: |  |  | Povodí Labe, státní podnik |  |  | Projektant: | Vodohospodářský rozvoj a výstavba a.s., Praha 5
Účastník: |  |  | Vyplň údaj |  |  | Zpracovatel:
Kód dílu - Popis | [6 empty] | Cena celkem [CZK]
Náklady stavby celkem | [6 empty] | 0 | [11 empty] | -1
| HSV - Práce a dodávky HSV | [5 empty] | 0
| 1 - Zemní práce | [5 empty] | 0
SOUPIS PRACÍ
Stavba:
Úpa, Havlovice - Suchovršice, odstranění nánosů v ř.km 28,500 - 36,200
Objekt:
SO 10 - Odstranění povodňových nánosů adm. ř. km 34,85-34,95
Místo: | [5 empty] | Datum: | 17.12.2025
Zadavatel: |  |  | Povodí Labe, státní podnik |  |  | Projektant: | Vodohospodářský rozvoj a výstavba a.s., Praha 5
Účastník: |  |  | Vyplň údaj |  |  | Zpracovatel:
PČ | Typ | Kód | Popis | MJ | Množství | J.cena [CZK] | Cena celkem [CZK] | Cenová soustava |  | DPH | J. Nh [h] | Nh celkem [h] | J. hmotnost [t] | Hmotnost celkem [t] | J. suť [t] | Suť Celkem [t]
Náklady soupisu celkem | [6 empty] | 0 |  |  |  |  | 0 |  | 0 |  | 0 |  | D | -1 | [10 empty] | 0
| D | HSV | Práce a dodávky HSV |  |  |  | 0 |  |  |  |  | 0 |  | 0 |  | 0 | 1 | D | 0 |  |  |  | ROZPOCET | [6 empty] | 0
| D | 1 | Zemní práce |  |  |  | 0 |  |  |  |  | 0 |  | 0 |  | 0 | 1 | D | 1 |  |  |  | ROZPOCET | [6 empty] | 0
1 | K | AGR 01.1.1 | Vytěžení nánosu | m3 | 574 |  | 0 |  |  | zákl. přenesená |  | 0 | 0 | 0 | 0 | 0 | 4 | K | 2 |  |  |  | ROZPOCET | 0 | 0 | 0 | 0 | 0 | 4 | 0 | 4 | -1873581605
| PP |  | Vytěžení nánosu | [14 empty] | PP | 2
| P |  | Poznámka k položce: Zpracovatel PD předpokládá provedení strojního vytěžení nánosů běžnou mechanizací. Zhotovitel může uvažovat jiný způsob vytěžení nánosů dle svých možností, zvyklostí, technického a technologického vybavení. Zhotovitel při stanovení nabídkové ceny zohlednil veškeré náklady na pomocné konstrukce pro zdárné provedení a průběžnou kontrolu např. jímky, převod vody, pomocné hrázky, rýhy pro odklon proudu, vysakovací laguny apod. Těžba bude prováděna perforovanými lžícemi, které umožňují částečné odvodnění říčního sedimentu. Těžba bude probíhat na mírně nakloněnou kapotu nákladního vozu tak, aby před vlastním transportem byl sediment co nejvíce přirozeně odvodněn. Vypočteno odečtem povrchů. | [14 empty] | P | 2
| VV |  | "nános - viz. B.2.1.5" 574,0 |  | 574 | [12 empty] | VV | 2 | 2 | True | 1 | ROZPOCET
2 | K | AGR 01.1.2 | Přemístění a manipulace s vytěženým materiálem vodorovně i svisle (na meziskládku, k využití, k likvidaci, ...) včetně případného naložení | m3 | 574 |  | 0 |  |  | zákl. přenesená |  | 0 | 0 | 0 | 0 | 0 | 4 | K | 2 |  |  |  | ROZPOCET | 0 | 0 | 0 | 0 | 0 | 4 | 0 | 4 | -615143082
| PP |  | Přemístění a manipulace s vytěženým materiálem vodorovně i svisle (na meziskládku, k využití, k likvidaci, ...) včetně případného naložení | [14 empty] | PP | 2
| P |  | Poznámka k položce: Včetně veškerých případných nákladů spojených s přesunem materiálu např. poplatku za uložení na meziskládce. | [14 empty] | P | 2
| VV |  | "nános" 574,0 |  | 574 | [12 empty] | VV | 2 | 2 | True | 1 | ROZPOCET
3 | K | AGR 01.1.3 | Likvidace vytěženého materiálu včetně případného poplatku za uložení | m3 | 574 |  | 0 |  |  | zákl. přenesená |  | 0 | 0 | 0 | 0 | 0 | 4 | K | 2 |  |  |  | ROZPOCET | 0 | 0 | 0 | 0 | 0 | 4 | 0 | 4 | -2078343471
| PP |  | Likvidace vytěženého materiálu včetně případného poplatku za uložení | [14 empty] | PP | 2
| P |  | Poznámka k položce: V PŘÍPADĚ ODKUPU TUTO POLOŽKU NEVYPLŇUJTE! Při odkupu vyzískaného říčního materiálu uveďtě jednotkovou cenu pouze v položce AGR 01.1.4. Jednotkovou cenu položky AGR 01.1.3 nevyplňujte! Likvidace v souladu se zákonem č. 541/2020 Sb., o odpadech a jeho prováděcími předpisy. | [14 empty] | P | 2
| VV |  | "nános" 574,0 |  | 574 | [12 empty] | VV | 2 | 2 | True | 1 | ROZPOCET
4 | K | AGR 01.1.4 | Odkup vyzískaného říčního materiálu | m3 | -574 |  | 0 |  |  | zákl. přenesená |  | 0 | 0 | 0 | 0 | 0 | 4 | K | 2 |  |  |  | ROZPOCET | 0 | 0 | 0 | 0 | 0 | 4 | 0 | 4 | 1828445162
| PP |  | Odkup vyzískaného říčního materiálu | [14 empty] | PP | 2
| P |  | Poznámka k položce: V PŘÍPADĚ LIKVIDACE TUTO POLOŽKU NEVYPLŇUJTE! Při likvidaci vytěženého materiálu uveďtě jednotkovou cenu pouze v položce AGR 01.1.3. Jednotkovou cenu položky AGR 01.1.4 nevyplňujte! Zhotovitel bere na vědomí, že nános je odkupován jako surový říční materiál a nejedná se o výrobek. Objednatel proto kromě již poskytnutých informací neposkytuje žádné certifikace ani obdobné doklady. Vlastnické právo k nánosu a rizika s tím spojená přechází z objednatele na zhotovitele okamžikem jeho vytěžení z vodního prostředí. Zhotovitel při stanovení nabídkové ceny za odkup zohlednil veškeré náklady spojené s úpravou vytěženého materiálu, jako je například odvodnění, třídění, zajištění případných rozborů a zkoušek nezbytných pro jeho využití v souladu s platnou legislativou. Dále zohlednil i skutečnost, že část vytěženého materiálu nemusí být druhotně využitelná (např. komunální odpad, dřevní hmota). | [14 empty] | P | 2
| VV |  | "nános" -574,0 |  | -574 | [12 empty] | VV | 2 | 2 | True | 1 | ROZPOCET
5 | K | 181951113 | Úprava pláně v hornině třídy těžitelnosti II skupiny 4 a 5 bez zhutnění strojně | m2 | 926 |  | 0 | CS ÚRS 2025 02 |  | zákl. přenesená |  | 0 | 0 | 0 | 0 | 0 | 4 | K | 2 |  |  |  | ROZPOCET | 0 | 0 | 0 | 0 | 0 | 4 | 0 | 4 | 1010467735
| PP |  | Úprava pláně vyrovnáním výškových rozdílů strojně v hornině třídy těžitelnosti II, skupiny 4 a 5 bez zhutnění | [14 empty] | PP | 2
| Online PSC |  | https://podminky.urs.cz/item/CS_URS_2025_02/181951113 | [14 empty] | Online PSC | 2
| VV |  | "urovnání dna po odtěžení nánosu - viz. Výkaz výměr" 926 |  | 926 | [12 empty] | VV | 2 | 2 | True | 1 | ROZPOCET

## SO 11 - Dočasné objekty p...
{3d3deef1-5166-4447-a5f0-23e6a0736eb6}
2
| KRYCÍ LIST SOUPISU PRACÍ | [7 empty] | v --- níže se nacházejí doplnkové a pomocné údaje k sestavám --- v | [8 empty] | True
Stavba:
Úpa, Havlovice - Suchovršice, odstranění nánosů v ř.km 28,500 - 36,200
Objekt:
SO 11 - Dočasné objekty potřebné pro realizaci SO 10
| KSO: |  |  |  |  | CC-CZ:
| Místo: |  |  |  |  | Datum: | 17.12.2025
| Zadavatel: |  |  |  |  | IČ: | 70890005
|  | Povodí Labe, státní podnik |  |  |  | DIČ: | CZ70890005
| Účastník: |  |  |  |  | IČ: | Vyplň údaj
|  | Vyplň údaj |  |  |  | DIČ: | Vyplň údaj
| Projektant: |  |  |  |  | IČ:
|  | Vodohospodářský rozvoj a výstavba a.s., Praha 5 |  |  |  | DIČ:
| Zpracovatel: |  |  |  |  | IČ:
DIČ:
Poznámka:
TZ B.2.3.5 vč. přílohy 1 - výkaz výměr
| Cena bez DPH | [5 empty] | 0
|  |  | Základ daně |  |  | Sazba daně | Výše daně
| DPH | základní | 0 |  |  | 21% | 0
|  | snížená | 0 |  |  | 12% | 0
| DPH | zákl. přenesená | 0 |  |  | 21% | 0
|  | sníž. přenesená | 0 |  |  | 12% | 0
|  | nulová | 0 |  |  | 0% | 0
| Cena s DPH |  |  | v | CZK |  | 0
REKAPITULACE ČLENĚNÍ SOUPISU PRACÍ
Stavba:
Úpa, Havlovice - Suchovršice, odstranění nánosů v ř.km 28,500 - 36,200
Objekt:
SO 11 - Dočasné objekty potřebné pro realizaci SO 10
Místo: | [5 empty] | Datum: | 17.12.2025
Zadavatel: |  |  | Povodí Labe, státní podnik |  |  | Projektant: | Vodohospodářský rozvoj a výstavba a.s., Praha 5
Účastník: |  |  | Vyplň údaj |  |  | Zpracovatel:
Kód dílu - Popis | [6 empty] | Cena celkem [CZK]
Náklady stavby celkem | [6 empty] | 0 | [11 empty] | -1
| HSV - Práce a dodávky HSV | [5 empty] | 0
| 1 - Zemní práce | [5 empty] | 0
| 5 - Komunikace pozemní | [5 empty] | 0
| 997 - Doprava suti a vybouraných hmot | [5 empty] | 0
SOUPIS PRACÍ
Stavba:
Úpa, Havlovice - Suchovršice, odstranění nánosů v ř.km 28,500 - 36,200
Objekt:
SO 11 - Dočasné objekty potřebné pro realizaci SO 10
Místo: | [5 empty] | Datum: | 17.12.2025
Zadavatel: |  |  | Povodí Labe, státní podnik |  |  | Projektant: | Vodohospodářský rozvoj a výstavba a.s., Praha 5
Účastník: |  |  | Vyplň údaj |  |  | Zpracovatel:
PČ | Typ | Kód | Popis | MJ | Množství | J.cena [CZK] | Cena celkem [CZK] | Cenová soustava |  | DPH | J. Nh [h] | Nh celkem [h] | J. hmotnost [t] | Hmotnost celkem [t] | J. suť [t] | Suť Celkem [t]
Náklady soupisu celkem | [6 empty] | 0 |  |  |  |  | 0 |  | 167.2347 |  | 80.4208 |  | D | -1 | [7 empty] | 0
| D | HSV | Práce a dodávky HSV |  |  |  | 0 |  |  |  |  | 0 |  | 167.2347 |  | 80.4208 | 1 | D | 0 | ROZPOCET | [6 empty] | 0
| D | 1 | Zemní práce |  |  |  | 0 |  |  |  |  | 0 |  | 0 |  | 0 | 1 | D | 1 | ROZPOCET | [6 empty] | 0
| D | 5 | Komunikace pozemní |  |  |  | 0 |  |  |  |  | 0 |  | 167.2347 |  | 80.4208 | 1 | D | 1 | ROZPOCET | [6 empty] | 0
1 | K | AGR 11.5.1 | Kompletní zajištění přístupů ke stavbě se situačním řešením a limity popsanými v projektové dokumentaci | soubor | 1 |  | 0 |  |  | zákl. přenesená |  | 0 | 110.7067 | 110.7067 | 46.3408 | 46.3408 | 4 | K | 2 | ROZPOCET | 0 | 0 | 0 | 0 | 0 | 4 | 0 | 4 | -1195203380
| PP |  | Kompletní zajištění přístupů ke stavbě se situačním řešením a limity popsanými v projektové dokumentaci | [14 empty] | PP | 2
| P |  | Poznámka k položce: Projektantem navrhované řešení uvádí technická zpráva (odstavec B.2.3.5) a výkresové přílohy, zhotovitel však může zvolit i jiný způsob, který si však musí dopracovat a případně i projednat. dočasný sjezd do koryta - 44x4=176 m2 | [14 empty] | P | 2
2 | K | AGR 11.5.2 | Kompletní zajištění přístupů ke stavbě se situačním řešením a limity popsanými v projektové dokumentaci | soubor | 1 |  | 0 |  |  | zákl. přenesená |  | 0 | 56.528 | 56.528 | 34.08 | 34.08 | 4 | K | 2 | ROZPOCET | 0 | 0 | 0 | 0 | 0 | 4 | 0 | 4 | -651468376
| PP |  | Kompletní zajištění přístupů ke stavbě se situačním řešením a limity popsanými v projektové dokumentaci | [14 empty] | PP | 2
| P |  | Poznámka k položce: Projektantem navrhované řešení uvádí technická zpráva (odstavec B.2.3.5) a výkresové přílohy, zhotovitel však může zvolit i jiný způsob, který si však musí dopracovat a případně i projednat. obratiště pro vyvážecí techniku - 9x13=117 m2 | [14 empty] | P | 2
3 | K | AGR 11.5.3 | Kompletní zajištění přístupů ke stavbě se situačním řešením a limity popsanými v projektové dokumentaci | soubor | 1 |  | 0 |  |  | zákl. přenesená |  | 0 | 0 | 0 | 0 | 0 | 4 | K | 2 | ROZPOCET | 0 | 0 | 0 | 0 | 0 | 4 | 0 | 4 | 1397940433
| PP |  | Kompletní zajištění přístupů ke stavbě se situačním řešením a limity popsanými v projektové dokumentaci | [14 empty] | PP | 2
| P |  | Poznámka k položce: Projektantem navrhované řešení uvádí technická zpráva (odstavec B.2.3.5) a výkresové přílohy, zhotovitel však může zvolit i jiný způsob, který si však musí dopracovat a případně i projednat. dočasný přístup v korytě - 404x4=1616 m2 | [14 empty] | P | 2
| D | 997 | Doprava suti a vybouraných hmot |  |  |  | 0 |  |  |  |  | 0 |  | 0 |  | 0 | 1 | D | 1 | ROZPOCET | [6 empty] | 0
4 | K | AGR 11.9.1 | Odvoz všech materiálů (podsyp, geotextilie), likvidace nebo příprava pro další použití | soubor | 1 |  | 0 |  |  | zákl. přenesená |  | 0 | 0 | 0 | 0 | 0 | 4 | K | 2 | ROZPOCET | 0 | 0 | 0 | 0 | 0 | 4 | 0 | 4 | -969914500
| PP |  | Odvoz všech materiálů (podsyp, geotextilie), likvidace nebo příprava pro další použití | [14 empty] | PP | 2

## SO 12 - Odstranění povodň...
{02635a59-efbd-4a10-9a10-cfd0942af82c}
2
| KRYCÍ LIST SOUPISU PRACÍ | [7 empty] | v --- níže se nacházejí doplnkové a pomocné údaje k sestavám --- v | [8 empty] | True
Stavba:
Úpa, Havlovice - Suchovršice, odstranění nánosů v ř.km 28,500 - 36,200
Objekt:
SO 12 - Odstranění povodňových nánosů adm. ř. km 36,1-36,171
| KSO: |  | 833 21 |  |  | CC-CZ:
| Místo: |  |  |  |  | Datum: | 17.12.2025
| Zadavatel: |  |  |  |  | IČ: | 70890005
|  | Povodí Labe, státní podnik |  |  |  | DIČ: | CZ70890005
| Účastník: |  |  |  |  | IČ: | Vyplň údaj
|  | Vyplň údaj |  |  |  | DIČ: | Vyplň údaj
| Projektant: |  |  |  |  | IČ:
|  | Vodohospodářský rozvoj a výstavba a.s., Praha 5 |  |  |  | DIČ:
| Zpracovatel: |  |  |  |  | IČ:
DIČ:
Poznámka:
TZ B.2.1.6 vč. přílohy 1 - výkaz výměr
| Cena bez DPH | [5 empty] | 0
|  |  | Základ daně |  |  | Sazba daně | Výše daně
| DPH | základní | 0 |  |  | 21% | 0
|  | snížená | 0 |  |  | 12% | 0
| DPH | zákl. přenesená | 0 |  |  | 21% | 0
|  | sníž. přenesená | 0 |  |  | 12% | 0
|  | nulová | 0 |  |  | 0% | 0
| Cena s DPH |  |  | v | CZK |  | 0
REKAPITULACE ČLENĚNÍ SOUPISU PRACÍ
Stavba:
Úpa, Havlovice - Suchovršice, odstranění nánosů v ř.km 28,500 - 36,200
Objekt:
SO 12 - Odstranění povodňových nánosů adm. ř. km 36,1-36,171
Místo: | [5 empty] | Datum: | 17.12.2025
Zadavatel: |  |  | Povodí Labe, státní podnik |  |  | Projektant: | Vodohospodářský rozvoj a výstavba a.s., Praha 5
Účastník: |  |  | Vyplň údaj |  |  | Zpracovatel:
Kód dílu - Popis | [6 empty] | Cena celkem [CZK]
Náklady stavby celkem | [6 empty] | 0 | [11 empty] | -1
| HSV - Práce a dodávky HSV | [5 empty] | 0
| 1 - Zemní práce | [5 empty] | 0
SOUPIS PRACÍ
Stavba:
Úpa, Havlovice - Suchovršice, odstranění nánosů v ř.km 28,500 - 36,200
Objekt:
SO 12 - Odstranění povodňových nánosů adm. ř. km 36,1-36,171
Místo: | [5 empty] | Datum: | 17.12.2025
Zadavatel: |  |  | Povodí Labe, státní podnik |  |  | Projektant: | Vodohospodářský rozvoj a výstavba a.s., Praha 5
Účastník: |  |  | Vyplň údaj |  |  | Zpracovatel:
PČ | Typ | Kód | Popis | MJ | Množství | J.cena [CZK] | Cena celkem [CZK] | Cenová soustava |  | DPH | J. Nh [h] | Nh celkem [h] | J. hmotnost [t] | Hmotnost celkem [t] | J. suť [t] | Suť Celkem [t]
Náklady soupisu celkem | [6 empty] | 0 |  |  |  |  | 0 |  | 0 |  | 0 |  | D | -1 | [10 empty] | 0
| D | HSV | Práce a dodávky HSV |  |  |  | 0 |  |  |  |  | 0 |  | 0 |  | 0 | 1 | D | 0 |  |  |  | ROZPOCET | [6 empty] | 0
| D | 1 | Zemní práce |  |  |  | 0 |  |  |  |  | 0 |  | 0 |  | 0 | 1 | D | 1 |  |  |  | ROZPOCET | [6 empty] | 0
1 | K | AGR 01.1.1 | Vytěžení nánosu | m3 | 993 |  | 0 |  |  | zákl. přenesená |  | 0 | 0 | 0 | 0 | 0 | 4 | K | 2 |  |  |  | ROZPOCET | 0 | 0 | 0 | 0 | 0 | 4 | 0 | 4 | 1744633602
| PP |  | Vytěžení nánosu | [14 empty] | PP | 2
| P |  | Poznámka k položce: Zpracovatel PD předpokládá provedení strojního vytěžení nánosů běžnou mechanizací. Zhotovitel může uvažovat jiný způsob vytěžení nánosů dle svých možností, zvyklostí, technického a technologického vybavení. Zhotovitel při stanovení nabídkové ceny zohlednil veškeré náklady na pomocné konstrukce pro zdárné provedení a průběžnou kontrolu např. jímky, převod vody, pomocné hrázky, rýhy pro odklon proudu, vysakovací laguny apod. Těžba bude prováděna perforovanými lžícemi, které umožňují částečné odvodnění říčního sedimentu. Těžba bude probíhat na mírně nakloněnou kapotu nákladního vozu tak, aby před vlastním transportem byl sediment co nejvíce přirozeně odvodněn. Vypočteno odečtem povrchů. | [14 empty] | P | 2
| VV |  | "nános - viz. B.2.1.6" 993,0 |  | 993 | [12 empty] | VV | 2 | 2 | True | 1 | ROZPOCET
2 | K | AGR 01.1.2 | Přemístění a manipulace s vytěženým materiálem vodorovně i svisle (na meziskládku, k využití, k likvidaci, ...) včetně případného naložení | m3 | 993 |  | 0 |  |  | zákl. přenesená |  | 0 | 0 | 0 | 0 | 0 | 4 | K | 2 |  |  |  | ROZPOCET | 0 | 0 | 0 | 0 | 0 | 4 | 0 | 4 | 225038687
| PP |  | Přemístění a manipulace s vytěženým materiálem vodorovně i svisle (na meziskládku, k využití, k likvidaci, ...) včetně případného naložení | [14 empty] | PP | 2
| P |  | Poznámka k položce: Včetně veškerých případných nákladů spojených s přesunem materiálu např. poplatku za uložení na meziskládce. | [14 empty] | P | 2
| VV |  | "nános" 993,0 |  | 993 | [12 empty] | VV | 2 | 2 | True | 1 | ROZPOCET
3 | K | AGR 01.1.3 | Likvidace vytěženého materiálu včetně případného poplatku za uložení | m3 | 993 |  | 0 |  |  | zákl. přenesená |  | 0 | 0 | 0 | 0 | 0 | 4 | K | 2 |  |  |  | ROZPOCET | 0 | 0 | 0 | 0 | 0 | 4 | 0 | 4 | -2119510421
| PP |  | Likvidace vytěženého materiálu včetně případného poplatku za uložení | [14 empty] | PP | 2
| P |  | Poznámka k položce: V PŘÍPADĚ ODKUPU TUTO POLOŽKU NEVYPLŇUJTE! Při odkupu vyzískaného říčního materiálu uveďtě jednotkovou cenu pouze v položce AGR 01.1.4. Jednotkovou cenu položky AGR 01.1.3 nevyplňujte! Likvidace v souladu se zákonem č. 541/2020 Sb., o odpadech a jeho prováděcími předpisy. | [14 empty] | P | 2
| VV |  | "nános" 993,0 |  | 993 | [12 empty] | VV | 2 | 2 | True | 1 | ROZPOCET
4 | K | AGR 01.1.4 | Odkup vyzískaného říčního materiálu | m3 | -993 |  | 0 |  |  | zákl. přenesená |  | 0 | 0 | 0 | 0 | 0 | 4 | K | 2 |  |  |  | ROZPOCET | 0 | 0 | 0 | 0 | 0 | 4 | 0 | 4 | 611022909
| PP |  | Odkup vyzískaného říčního materiálu | [14 empty] | PP | 2
| P |  | Poznámka k položce: V PŘÍPADĚ LIKVIDACE TUTO POLOŽKU NEVYPLŇUJTE! Při likvidaci vytěženého materiálu uveďtě jednotkovou cenu pouze v položce AGR 01.1.3. Jednotkovou cenu položky AGR 01.1.4 nevyplňujte! Zhotovitel bere na vědomí, že nános je odkupován jako surový říční materiál a nejedná se o výrobek. Objednatel proto kromě již poskytnutých informací neposkytuje žádné certifikace ani obdobné doklady. Vlastnické právo k nánosu a rizika s tím spojená přechází z objednatele na zhotovitele okamžikem jeho vytěžení z vodního prostředí. Zhotovitel při stanovení nabídkové ceny za odkup zohlednil veškeré náklady spojené s úpravou vytěženého materiálu, jako je například odvodnění, třídění, zajištění případných rozborů a zkoušek nezbytných pro jeho využití v souladu s platnou legislativou. Dále zohlednil i skutečnost, že část vytěženého materiálu nemusí být druhotně využitelná (např. komunální odpad, dřevní hmota). | [14 empty] | P | 2
| VV |  | "nános" -993,0 |  | -993 | [12 empty] | VV | 2 | 2 | True | 1 | ROZPOCET
5 | K | 181951113 | Úprava pláně v hornině třídy těžitelnosti II skupiny 4 a 5 bez zhutnění strojně | m2 | 1000 |  | 0 | CS ÚRS 2025 02 |  | zákl. přenesená |  | 0 | 0 | 0 | 0 | 0 | 4 | K | 2 |  |  |  | ROZPOCET | 0 | 0 | 0 | 0 | 0 | 4 | 0 | 4 | -1275821125
| PP |  | Úprava pláně vyrovnáním výškových rozdílů strojně v hornině třídy těžitelnosti II, skupiny 4 a 5 bez zhutnění | [14 empty] | PP | 2
| Online PSC |  | https://podminky.urs.cz/item/CS_URS_2025_02/181951113 | [14 empty] | Online PSC | 2
| VV |  | "urovnání dna po odtěžení nánosu - viz. Výkaz výměr" 1000,0 |  | 1000 | [12 empty] | VV | 2 | 2 | True | 1 | ROZPOCET

## SO 13 - Dočasné objekty p...
{1bc6745a-22d8-41b0-952c-3a3770a4e9de}
2
| KRYCÍ LIST SOUPISU PRACÍ | [7 empty] | v --- níže se nacházejí doplnkové a pomocné údaje k sestavám --- v | [8 empty] | True
Stavba:
Úpa, Havlovice - Suchovršice, odstranění nánosů v ř.km 28,500 - 36,200
Objekt:
SO 13 - Dočasné objekty potřebné pro realizaci SO 12
| KSO: |  |  |  |  | CC-CZ:
| Místo: |  |  |  |  | Datum: | 17.12.2025
| Zadavatel: |  |  |  |  | IČ: | 70890005
|  | Povodí Labe, státní podnik |  |  |  | DIČ: | CZ70890005
| Účastník: |  |  |  |  | IČ: | Vyplň údaj
|  | Vyplň údaj |  |  |  | DIČ: | Vyplň údaj
| Projektant: |  |  |  |  | IČ:
|  | Vodohospodářský rozvoj a výstavba a.s., Praha 5 |  |  |  | DIČ:
| Zpracovatel: |  |  |  |  | IČ:
DIČ:
Poznámka:
TZ B.2.3.6 vč. přílohy 1 - výkaz výměr
| Cena bez DPH | [5 empty] | 0
|  |  | Základ daně |  |  | Sazba daně | Výše daně
| DPH | základní | 0 |  |  | 21% | 0
|  | snížená | 0 |  |  | 12% | 0
| DPH | zákl. přenesená | 0 |  |  | 21% | 0
|  | sníž. přenesená | 0 |  |  | 12% | 0
|  | nulová | 0 |  |  | 0% | 0
| Cena s DPH |  |  | v | CZK |  | 0
REKAPITULACE ČLENĚNÍ SOUPISU PRACÍ
Stavba:
Úpa, Havlovice - Suchovršice, odstranění nánosů v ř.km 28,500 - 36,200
Objekt:
SO 13 - Dočasné objekty potřebné pro realizaci SO 12
Místo: | [5 empty] | Datum: | 17.12.2025
Zadavatel: |  |  | Povodí Labe, státní podnik |  |  | Projektant: | Vodohospodářský rozvoj a výstavba a.s., Praha 5
Účastník: |  |  | Vyplň údaj |  |  | Zpracovatel:
Kód dílu - Popis | [6 empty] | Cena celkem [CZK]
Náklady stavby celkem | [6 empty] | 0 | [11 empty] | -1
| HSV - Práce a dodávky HSV | [5 empty] | 0
| 1 - Zemní práce | [5 empty] | 0
| 5 - Komunikace pozemní | [5 empty] | 0
| 9 - Ostatní konstrukce a práce, bourání | [5 empty] | 0
| 997 - Doprava suti a vybouraných hmot | [5 empty] | 0
SOUPIS PRACÍ
Stavba:
Úpa, Havlovice - Suchovršice, odstranění nánosů v ř.km 28,500 - 36,200
Objekt:
SO 13 - Dočasné objekty potřebné pro realizaci SO 12
Místo: | [5 empty] | Datum: | 17.12.2025
Zadavatel: |  |  | Povodí Labe, státní podnik |  |  | Projektant: | Vodohospodářský rozvoj a výstavba a.s., Praha 5
Účastník: |  |  | Vyplň údaj |  |  | Zpracovatel:
PČ | Typ | Kód | Popis | MJ | Množství | J.cena [CZK] | Cena celkem [CZK] | Cenová soustava |  | DPH | J. Nh [h] | Nh celkem [h] | J. hmotnost [t] | Hmotnost celkem [t] | J. suť [t] | Suť Celkem [t]
Náklady soupisu celkem | [6 empty] | 0 |  |  |  |  | 0 |  | 79.5421 |  | 28.7934 |  | D | -1 | [10 empty] | 0
| D | HSV | Práce a dodávky HSV |  |  |  | 0 |  |  |  |  | 0 |  | 79.5421 |  | 28.7934 | 1 | D | 0 |  |  |  | ROZPOCET | [6 empty] | 0
| D | 1 | Zemní práce |  |  |  | 0 |  |  |  |  | 0 |  | 0 |  | 0 | 1 | D | 1 |  |  |  | ROZPOCET | [6 empty] | 0
1 | K | 114203401 | Srovnání lomového kamene nebo betonových tvárnic s přemístěním do 10 m | m3 | 10 |  | 0 | CS ÚRS 2025 02 |  | zákl. přenesená |  | 0 | 0 | 0 | 0 | 0 | 4 | K | 2 |  |  |  | ROZPOCET | 0 | 0 | 0 | 0 | 0 | 4 | 0 | 4 | 1632271046
| PP |  | Srovnání lomového kamene nebo betonových tvárnic do měřitelných figur s přemístěním na vzdálenost do 10 m | [14 empty] | PP | 2
| Online PSC |  | https://podminky.urs.cz/item/CS_URS_2025_02/114203401 | [14 empty] | Online PSC | 2
| VV |  | "přeskládání deponie dlažebních kostek - viz. B.2.3.6" 10,0 |  | 10 | [12 empty] | VV | 2 | 2 | True | 1 | ROZPOCET
2 | K | 114203409 | Příplatek přemístění ke srovnání lomového kamene nebo betonových tvárnic ZKD 10 m přes 10 m | m3 | 10 |  | 0 | CS ÚRS 2025 02 |  | zákl. přenesená |  | 0 | 0 | 0 | 0 | 0 | 4 | K | 2 |  |  |  | ROZPOCET | 0 | 0 | 0 | 0 | 0 | 4 | 0 | 4 | 696121341
| PP |  | Srovnání lomového kamene nebo betonových tvárnic do měřitelných figur Příplatek k ceně za každých dalších i započatých 10 m | [14 empty] | PP | 2
| Online PSC |  | https://podminky.urs.cz/item/CS_URS_2025_02/114203409 | [14 empty] | Online PSC | 2
3 | K | 167111102 | Nakládání výkopku z hornin třídy těžitelnosti II skupiny 4 a 5 ručně | m3 | 10 |  | 0 | CS ÚRS 2025 02 |  | zákl. přenesená |  | 0 | 0 | 0 | 0 | 0 | 4 | K | 2 |  |  |  | ROZPOCET | 0 | 0 | 0 | 0 | 0 | 4 | 0 | 4 | 591462455
| PP |  | Nakládání, skládání a překládání neulehlého výkopku nebo sypaniny ručně nakládání, z hornin třídy těžitelnosti II, skupiny 4 a 5 | [14 empty] | PP | 2
| Online PSC |  | https://podminky.urs.cz/item/CS_URS_2025_02/167111102 | [14 empty] | Online PSC | 2
| VV |  | "přeskládání deponie dlažebních kostek - viz. B.2.3.6" 10,0 |  | 10 | [12 empty] | VV | 2 | 2 | True | 1 | ROZPOCET
| D | 5 | Komunikace pozemní |  |  |  | 0 |  |  |  |  | 0 |  | 79.5421 |  | 28.7934 | 1 | D | 1 |  |  |  | ROZPOCET | [6 empty] | 0
4 | K | AGR 13.5.1 | Kompletní zajištění přístupů ke stavbě se situačním řešením a limity popsanými v projektové dokumentaci | soubor | 1 |  | 0 |  |  | zákl. přenesená |  | 0 | 31.8466 | 31.8466 | 0.0384 | 0.0384 | 4 | K | 2 |  |  |  | ROZPOCET | 0 | 0 | 0 | 0 | 0 | 4 | 0 | 4 | 792519454
| PP |  | Kompletní zajištění přístupů ke stavbě se situačním řešením a limity popsanými v projektové dokumentaci | [14 empty] | PP | 2
| P |  | Poznámka k položce: Projektantem navrhované řešení uvádí technická zpráva (odstavec B.2.3.6) a výkresové přílohy, zhotovitel však může zvolit i jiný způsob, který si však musí dopracovat a případně i projednat. dočasný sjezd do koryta - 12x4=48 m2 | [14 empty] | P | 2
5 | K | AGR 13.5.2 | Kompletní zajištění přístupů ke stavbě se situačním řešením a limity popsanými v projektové dokumentaci | soubor | 1 |  | 0 |  |  | zákl. přenesená |  | 0 | 47.6955 | 47.6955 | 28.755 | 28.755 | 4 | K | 2 |  |  |  | ROZPOCET | 0 | 0 | 0 | 0 | 0 | 4 | 0 | 4 | 191007162
| PP |  | Kompletní zajištění přístupů ke stavbě se situačním řešením a limity popsanými v projektové dokumentaci | [14 empty] | PP | 2
| P |  | Poznámka k položce: Projektantem navrhované řešení uvádí technická zpráva (odstavec B.2.3.6) a výkresové přílohy, zhotovitel však může zvolit i jiný způsob, který si však musí dopracovat a případně i projednat. obratiště pro vyvážecí techniku - 10x16=160 m2 | [14 empty] | P | 2
6 | K | AGR 13.5.3 | Kompletní zajištění přístupů ke stavbě se situačním řešením a limity popsanými v projektové dokumentaci | soubor | 1 |  | 0 |  |  | zákl. přenesená |  | 0 | 0 | 0 | 0 | 0 | 4 | K | 2 |  |  |  | ROZPOCET | 0 | 0 | 0 | 0 | 0 | 4 | 0 | 4 | 680535269
| PP |  | Kompletní zajištění přístupů ke stavbě se situačním řešením a limity popsanými v projektové dokumentaci | [14 empty] | PP | 2
| P |  | Poznámka k položce: Projektantem navrhované řešení uvádí technická zpráva (odstavec B.2.3.6) a výkresové přílohy, zhotovitel však může zvolit i jiný způsob, který si však musí dopracovat a případně i projednat. dočasný přístup v korytě - 85x4=340 m2 | [14 empty] | P | 2
| D | 9 | Ostatní konstrukce a práce, bourání |  |  |  | 0 |  |  |  |  | 0 |  | 0 |  | 0 | 1 | D | 1 |  |  |  | ROZPOCET | [6 empty] | 0
| D | 997 | Doprava suti a vybouraných hmot |  |  |  | 0 |  |  |  |  | 0 |  | 0 |  | 0 | 1 | D | 1 |  |  |  | ROZPOCET | [6 empty] | 0
7 | K | AGR 13.9.1 | Odvoz všech materiálů (podsyp, geotextilie), likvidace nebo příprava pro další použití | soubor | 1 |  | 0 |  |  | zákl. přenesená |  | 0 | 0 | 0 | 0 | 0 | 4 | K | 2 |  |  |  | ROZPOCET | 0 | 0 | 0 | 0 | 0 | 4 | 0 | 4 | -1362911791
| PP |  | Odvoz všech materiálů (podsyp, geotextilie), likvidace nebo příprava pro další použití | [14 empty] | PP | 2

## VON - Vedlejší a ostatní ...
{930ed538-3150-4281-8bd4-fa97c374cbd7}
2
| KRYCÍ LIST SOUPISU PRACÍ | [7 empty] | v --- níže se nacházejí doplnkové a pomocné údaje k sestavám --- v | [8 empty] | True
Stavba:
Úpa, Havlovice - Suchovršice, odstranění nánosů v ř.km 28,500 - 36,200
Objekt:
VON - Vedlejší a ostatní náklady
| KSO: |  |  |  |  | CC-CZ:
| Místo: |  |  |  |  | Datum: | 17.12.2025
| Zadavatel: |  |  |  |  | IČ: | 70890005
|  | Povodí Labe, státní podnik |  |  |  | DIČ: | CZ70890005
| Účastník: |  |  |  |  | IČ: | Vyplň údaj
|  | Vyplň údaj |  |  |  | DIČ: | Vyplň údaj
| Projektant: |  |  |  |  | IČ:
|  | Vodohospodářský rozvoj a výstavba a.s., Praha 5 |  |  |  | DIČ:
| Zpracovatel: |  |  |  |  | IČ:
DIČ:
Poznámka:
viz příloha A.B. Průvodní list a technická zpráva, odstavec B.4
| Cena bez DPH | [5 empty] | 0
|  |  | Základ daně |  |  | Sazba daně | Výše daně
| DPH | základní | 0 |  |  | 21% | 0
|  | snížená | 0 |  |  | 12% | 0
| DPH | zákl. přenesená | 0 |  |  | 21% | 0
|  | sníž. přenesená | 0 |  |  | 12% | 0
|  | nulová | 0 |  |  | 0% | 0
| Cena s DPH |  |  | v | CZK |  | 0
REKAPITULACE ČLENĚNÍ SOUPISU PRACÍ
Stavba:
Úpa, Havlovice - Suchovršice, odstranění nánosů v ř.km 28,500 - 36,200
Objekt:
VON - Vedlejší a ostatní náklady
Místo: | [5 empty] | Datum: | 17.12.2025
Zadavatel: |  |  | Povodí Labe, státní podnik |  |  | Projektant: | Vodohospodářský rozvoj a výstavba a.s., Praha 5
Účastník: |  |  | Vyplň údaj |  |  | Zpracovatel:
Kód dílu - Popis | [6 empty] | Cena celkem [CZK]
Náklady stavby celkem | [6 empty] | 0 | [11 empty] | -1
| VRN - Vedlejší rozpočtové náklady | [5 empty] | 0
| VRN3 - Zařízení staveniště | [5 empty] | 0
| VRN1 - Průzkumné, geodetické a projektové práce | [5 empty] | 0
SOUPIS PRACÍ
Stavba:
Úpa, Havlovice - Suchovršice, odstranění nánosů v ř.km 28,500 - 36,200
Objekt:
VON - Vedlejší a ostatní náklady
Místo: | [5 empty] | Datum: | 17.12.2025
Zadavatel: |  |  | Povodí Labe, státní podnik |  |  | Projektant: | Vodohospodářský rozvoj a výstavba a.s., Praha 5
Účastník: |  |  | Vyplň údaj |  |  | Zpracovatel:
PČ | Typ | Kód | Popis | MJ | Množství | J.cena [CZK] | Cena celkem [CZK] | Cenová soustava |  | DPH | J. Nh [h] | Nh celkem [h] | J. hmotnost [t] | Hmotnost celkem [t] | J. suť [t] | Suť Celkem [t]
Náklady soupisu celkem | [6 empty] | 0 |  |  |  |  | 0 |  | 0 |  | 0 |  | D | -1 | [7 empty] | 0
| D | VRN | Vedlejší rozpočtové náklady |  |  |  | 0 |  |  |  |  | 0 |  | 0 |  | 0 | 5 | D | 0 | ROZPOCET | [6 empty] | 0
| D | VRN3 | Zařízení staveniště |  |  |  | 0 |  |  |  |  | 0 |  | 0 |  | 0 | 5 | D | 1 | ROZPOCET | [6 empty] | 0
1 | K | 01-1 | Zařízení staveniště | soubor | 6 |  | 0 |  |  | zákl. přenesená |  | 0 | 0 | 0 | 0 | 0 | 1024 | K | 2 | ROZPOCET | 0 | 0 | 0 | 0 | 0 | 4 | 0 | 1024 | -1886255009
| PP |  | zařízení staveniště, vybavení staveniště - provozní zařízení staveniště | [14 empty] | PP | 2
| P |  | Poznámka k položce: Zajištění kompletního zařízení staveniště a jeho připojení na sítě - zajištění místnosti pro TDI v ZS vč. jejího vybavení - zajištění ohlášení všech staveb zařízení staveniště dle zákona č. 283/2021 Sb. - zajištění prostoru ZS proti vstupu nepovolaných osob (např. oplocení), jeho napojení na inž. sítě - zajištění následné likvidace všech objektů ZS včetně připojení na sítě - zajištění zřízení a odstranění dočasných komunikací, sjezdů a nájezdů nezbytných pro realizaci stavby, včetně případné ochrany křížených sítí - zajištění podmínek pro použití přístupových komunikací dotčených stavbou s příslušnými vlastníky či správci a zajištění jejich splnění - zřízení čisticích zón před výjezdem z obvodu staveniště - provedení takových opatření, aby plochy obvodu staveniště nebyly znečištěny ropnými látkami a jinými podobnými produkty - provedení takových opatření, aby nebyly překročeny limity prašnosti a hlučnosti dané obecně závaznou vyhláškou - zajištění ochrany veškeré zeleně v prostoru staveniště a v jeho bezprostřední blízkosti proti poškození během realizace stavby (mýcení náletů v prostoru zařízení staveniště v nezbytném rozsahu) | [14 empty] | P | 2
2 | K | 01-2 | Zajištění šetření o podzemních sítích vč. zajištění nových vyjádření v případě, že před realizací pozbyly platnosti | soubor | 6 |  | 0 |  |  | zákl. přenesená |  | 0 | 0 | 0 | 0 | 0 | 1024 | K | 2 | ROZPOCET | 0 | 0 | 0 | 0 | 0 | 4 | 0 | 1024 | 692401506
| PP |  | Zajištění šetření o podzemních sítích vč. zajištění nových vyjádření v případě, že před realizací pozbyly platnosti | [14 empty] | PP | 2
3 | K | 01-3 | Zajištění dopravně inženýrských opatření | soubor | 6 |  | 0 |  |  | zákl. přenesená |  | 0 | 0 | 0 | 0 | 0 | 1024 | K | 2 | ROZPOCET | 0 | 0 | 0 | 0 | 0 | 4 | 0 | 1024 | -920883203
| PP |  | Zajištění dopravně inženýrských opatření | [14 empty] | PP | 2
4 | K | 01-5 | Zajištění vytyčení veškerých podzemních zařízení | soubor | 6 |  | 0 |  |  | zákl. přenesená |  | 0 | 0 | 0 | 0 | 0 | 1024 | K | 2 | ROZPOCET | 0 | 0 | 0 | 0 | 0 | 4 | 0 | 1024 | -526592072
| PP |  | Zajištění vytyčení veškerých podzemních zařízení | [14 empty] | PP | 2
5 | K | 01-6 | Zajištění obnovy přístupových ploch a komunikací | soubor | 6 |  | 0 |  |  | zákl. přenesená |  | 0 | 0 | 0 | 0 | 0 | 1024 | K | 2 | ROZPOCET | 0 | 0 | 0 | 0 | 0 | 4 | 0 | 1024 | -2042213529
| PP |  | Zajištění obnovy přístupových ploch a komunikací | [14 empty] | PP | 2
6 | K | 01-7 | Zajištění písemných souhlasných vyjádření všech dotčených vlastníků a případných uživatelů všech pozemků dotčených stavbou s jejich konečnou úpravou po dokončení prací | soubor | 6 |  | 0 |  |  | zákl. přenesená |  | 0 | 0 | 0 | 0 | 0 | 1024 | K | 2 | ROZPOCET | 0 | 0 | 0 | 0 | 0 | 4 | 0 | 1024 | -796727312
| PP |  | Zajištění písemných souhlasných vyjádření všech dotčených vlastníků a případných uživatelů všech pozemků dotčených stavbou s jejich konečnou úpravou po dokončení prací | [14 empty] | PP | 2
7 | K | 01-8 | Zajištění slovení rybí osádky | soubor | 6 |  | 0 |  |  | zákl. přenesená |  | 0 | 0 | 0 | 0 | 0 | 1024 | K | 2 | ROZPOCET | 0 | 0 | 0 | 0 | 0 | 4 | 0 | 1024 | -1418439232
| PP |  | Zajištění slovení rybí osádky | [14 empty] | PP | 2
8 | K | 01-9 | Zajištění Biologického dozoru, včetně případného transferu zastižených živočichů | soubor | 6 |  | 0 |  |  | zákl. přenesená |  | 0 | 0 | 0 | 0 | 0 | 1024 | K | 2 | ROZPOCET | 0 | 0 | 0 | 0 | 0 | 4 | 0 | 1024 | 1237417544
| PP |  | Zajištění Biologického dozoru, včetně případného transferu zastižených živočichů | [14 empty] | PP | 2
| D | VRN1 | Průzkumné, geodetické a projektové práce |  |  |  | 0 |  |  |  |  | 0 |  | 0 |  | 0 | 5 | D | 1 | ROZPOCET | [6 empty] | 0
9 | K | 01-11 | Provedení pasportizace stávajících nemovitostí (vč. pozemků) a jejich příslušenství, zajištění fotodokumentace stávajícho stavu přístupových komunikací | soubor | 6 |  | 0 |  |  | zákl. přenesená |  | 0 | 0 | 0 | 0 | 0 | 1024 | K | 2 | ROZPOCET | 0 | 0 | 0 | 0 | 0 | 4 | 0 | 1024 | 1387120064
| PP |  | Provedení pasportizace stávajících nemovitostí (vč. pozemků) a jejich příslušenství, zajištění fotodokumentace stávajícho stavu přístupových komunikací | [14 empty] | PP | 2
10 | K | 01-12 | Vypracování Plánu opatření pro případ havárie | ks | 1 |  | 0 |  |  | zákl. přenesená |  | 0 | 0 | 0 | 0 | 0 | 1024 | K | 2 | ROZPOCET | 0 | 0 | 0 | 0 | 0 | 4 | 0 | 1024 | 996217575
| PP |  | Vypracování Plánu opatření pro případ havárie | [14 empty] | PP | 2
| P |  | Poznámka k položce: Zhotovitelem vypracovaný Plán opatření pro případ úniku závadných látek (např. ropné produkty, cementové výluhy, odpadní vody z těsnících clon,atd.) | [14 empty] | P | 2
11 | K | 01-13 | Zpracování povodňového plánu stavby dle §71 zákona č. 254/2001 Sb. včetně zajištění schválení příslušnými orgány správy a Povodím Labe, státní podnik | ks | 1 |  | 0 |  |  | zákl. přenesená |  | 0 | 0 | 0 | 0 | 0 | 1024 | K | 2 | ROZPOCET | 0 | 0 | 0 | 0 | 0 | 4 | 0 | 1024 | -586971367
| PP |  | Zpracování povodňového plánu stavby dle §71 zákona č. 254/2001 Sb. včetně zajištění schválení příslušnými orgány správy a Povodím Labe, státní podnik | [14 empty] | PP | 2
12 | K | 01-14 | Zajištění veškerých geodetických prací souvisejících s realizací díla | ks | 6 |  | 0 |  |  | zákl. přenesená |  | 0 | 0 | 0 | 0 | 0 | 1024 | K | 2 | ROZPOCET | 0 | 0 | 0 | 0 | 0 | 4 | 0 | 1024 | 989717755
| PP |  | Zajištění veškerých geodetických prací souvisejících s realizací díla | [14 empty] | PP | 2
| P |  | Poznámka k položce: - vytyčení stavby, - průběžná měření, - zaměření skutečného stavu po dokončení stavby, - ověření polohy hranic pozemků, - v případě těžení sedimentů potvrzení splnění parametrů akce - v případě těžení sedimentů průběžné měření pro potřeby fakturace - v případě těžení sedimentů zaměření před realizací (ověření množství z PD) | [14 empty] | P | 2
13 | K | 01-15 | Vypracování projektu skutečného provedení díla | soubor | 1 |  | 0 |  |  | zákl. přenesená |  | 0 | 0 | 0 | 0 | 0 | 1024 | K | 2 | ROZPOCET | 0 | 0 | 0 | 0 | 0 | 4 | 0 | 1024 | -1279933706
| PP |  | Vypracování projektu skutečného provedení díla | [14 empty] | PP | 2
| P |  | Poznámka k položce: - viz Obchodní podmínky pro zhotovení stavby čl. 12.2 | [14 empty] | P | 2
14 | K | 01-16 | Vypracování Plánu BOZP | soubor | 1 |  | 0 |  |  | zákl. přenesená |  | 0 | 0 | 0 | 0 | 0 | 1024 | K | 2 | ROZPOCET | 0 | 0 | 0 | 0 | 0 | 4 | 0 | 1024 | -1309848591
| PP |  | Vypracování Plánu BOZP | [14 empty] | PP | 2
| P |  | Poznámka k položce: Zpracování plánu BOZP nezávislým koordinátorem - Koordinátor BOZP musí jednat nestranně a nezávisle na zhotoviteli, i když je jím finančně hrazen. - Musí mít zajištěné podmínky pro výkon své funkce bez vnějšího ovlivňování, aby nedocházelo ke střetu zájmů. Plán BOZP a jeho koordinace musí být v souladu se zákonem č. 309/2006 Sb. a souvisejícími právními předpisy. Koordinátor BOZP musí splňovat odbornou způsobilost dle platné legislativy, včetně příslušné kvalifikace, Musí být zajištěna transparentnost vztahů mezi koordinátorem, zhotovitelem a investorem. Koordinátor BOZP nesmí být smluvně vázán způsobem, který by mohl ovlivnit jeho nestrannost a rozhodovací pravomoci. | [14 empty] | P | 2
15 | K | 01-17 | Zajištění dílenské nebo výrobně technické dokumentace | soubor | 1 |  | 0 |  |  | zákl. přenesená |  | 0 | 0 | 0 | 0 | 0 | 1024 | K | 2 | ROZPOCET | 0 | 0 | 0 | 0 | 0 | 4 | 0 | 1024 | 948842163
| PP |  | Zajištění dílenské nebo výrobně technické dokumentace | [14 empty] | PP | 2
| P |  | Poznámka k položce: Upřesnění řešení oprav po odhalení konstrukcí, zejména rybího přechodu. Zhotovitel předloží vlastní technologický návrh a postup kotvení zdiva přehrážek v rámci rybího přechodu (SO 03) na základě skutečných podmínek a přesných měření při realizaci stavby. Tato (PD nebo technologický postup) musí být odsouhlasena technickým dozorem stavebníka (TDS). | [14 empty] | P | 2
16 | K | 01-18 | Provádění zkoušek jakosti použitých materiálů nebo hmot, popř. předložení certifikace výrobků | soubor | 1 |  | 0 |  |  | zákl. přenesená |  | 0 | 0 | 0 | 0 | 0 | 1024 | K | 2 | ROZPOCET | 0 | 0 | 0 | 0 | 0 | 4 | 0 | 1024 | -1989169052
| PP |  | Provádění zkoušek jakosti použitých materiálů nebo hmot, popř. předložení certifikace výrobků | [14 empty] | PP | 2
| P |  | Poznámka k položce: Zajištění veškerých předepsaných rozborů, atestů, zkoušek a revizí dle příslušných norem a dalších předpisů a nařízení platných v ČR v době provádění a předání díla, kterými bude prokázáno dosažení předepsané kvality a předepsaných technických parametrů dokončeného díla. | [14 empty] | P | 2
17 | K | 01-19 | Inženýrská činnost během realizace stavby | soubor | 1 |  | 0 |  |  | zákl. přenesená |  | 0 | 0 | 0 | 0 | 0 | 1024 | K | 2 | ROZPOCET | 0 | 0 | 0 | 0 | 0 | 4 | 0 | 1024 | 1135132869
| PP |  | Inženýrská činnost během realizace stavby | [14 empty] | PP | 2
| P |  | Poznámka k položce: V přípravné fázi i během stavby bude komunikováno se zástupci obce Suchovršice, města Úpice, obce Havlovice, dotčenými správci sítí a dotčenými vlastníky dotčených pozemkových parcel. | [14 empty] | P | 2
18 | K | 01-20 | Rozbory přebytečných materiálů dle požadavků recyklační skládky dle §6 Vyhlášky 273/2021 Sb., pokud budou nad rámce provedených rozborů pro sediment vyžadovány | soubor | 1 |  | 0 |  |  | zákl. přenesená |  | 0 | 0 | 0 | 0 | 0 | 1024 | K | 2 | ROZPOCET | 0 | 0 | 0 | 0 | 0 | 4 | 0 | 1024 | -928380876
| PP |  | Rozbory přebytečných materiálů dle požadavků recyklační skládky dle §6 Vyhlášky 273/2021 Sb., pokud budou nad rámce provedených rozborů pro sediment vyžadovány | [14 empty] | PP | 2

## Pokyny pro vyplnění
Struktura údajů, formát souboru a metodika pro zpracování
Struktura
Soubor je složen ze záložky Rekapitulace stavby a záložek s názvem soupisu prací pro jednotlivé objekty ve formátu XLSX. Každá ze záložek přitom obsahuje
ještě samostatné sestavy vymezené orámovaním a nadpisem sestavy.
Rekapitulace stavby obsahuje sestavu Rekapitulace stavby a Rekapitulace objektů stavby a soupisů prací.
V sestavě Rekapitulace stavby jsou uvedeny informace identifikující předmět veřejné zakázky na stavební práce, KSO, CC-CZ, CZ-CPV, CZ-CPA a rekapitulaci
celkové nabídkové ceny účastníka.
Termínem "učastník" (resp. zhotovitel) se myslí "účastník zadávacího řízení" ve smyslu zákona o zadávání veřejných zakázek.
V sestavě Rekapitulace objektů stavby a soupisů prací je uvedena rekapitulace stavebních objektů, inženýrských objektů, provozních souborů,
vedlejších a ostatních nákladů a ostatních nákladů s rekapitulací nabídkové ceny za jednotlivé soupisy prací. Na základě údaje Typ je možné
identifikovat, zda se jedná o objekt nebo soupis prací pro daný objekt:
|  | STA | Stavební objekt pozemní
|  | ING | Stavební objekt inženýrský
|  | PRO | Provozní soubor
|  | VON | Vedlejší a ostatní náklady
|  | OST | Ostatní
|  | Soupis | Soupis prací pro daný typ objektu
Soupis prací pro jednotlivé objekty obsahuje sestavy Krycí list soupisu prací, Rekapitulace členění soupisu prací, Soupis prací. Za soupis prací může být považován
i objekt stavby v případě, že neobsahuje podřízenou zakázku.
Krycí list soupisu obsahuje rekapitulaci informací o předmětu veřejné zakázky ze sestavy Rekapitulace stavby, informaci o zařazení objektu do KSO,
CC-CZ, CZ-CPV, CZ-CPA a rekapitulaci celkové nabídkové ceny účastníka za aktuální soupis prací.
Rekapitulace členění soupisu prací obsahuje rekapitulaci soupisu prací ve všech úrovních členění soupisu tak, jak byla tato členění použita (např.
stavební díly, funkční díly, případně jiné členění) s rekapitulací nabídkové ceny.
Soupis prací obsahuje položky veškerých stavebních nebo montážních prací, dodávek materiálů a služeb nezbytných pro zhotovení stavebního objektu,
inženýrského objektu, provozního souboru, vedlejších a ostatních nákladů.
Pro položky soupisu prací se zobrazují následující informace:
|  | PČ |  | Pořadové číslo položky v aktuálním soupisu
|  | TYP |  | Typ položky: K - konstrukce, M - materiál, PP - plný popis, PSC - poznámka k souboru cen, P - poznámka k položce, VV - výkaz výměr, FIG - rozpad figur
|  | Kód |  | Kód položky
|  | Popis |  | Zkrácený popis položky
|  | MJ |  | Měrná jednotka položky
|  | Množství |  | Množství v měrné jednotce
|  | J.cena |  | Jednotková cena položky. Zadaní může obsahovat namísto J.ceny sloupce J.materiál a J.montáž, jejichž součet definuje
J.cenu položky.
|  | Cena celkem |  | Celková cena položky daná jako součin množství a j.ceny
|  | Cenová soustava |  | Příslušnost položky do cenové soustavy
Ke každé položce soupisu prací se na samostatných řádcích může zobrazovat:
Plný popis položky
Poznámka k souboru cen a poznámka zadavatele
Výkaz výměr
Pokud je k řádku výkazu výměr evidovaný údaj ve sloupci Kód, jedná se o definovaný odkaz, na který se může odvolávat výkaz výměr z jiné položky.
Metodika pro zpracování
Jednotlivé sestavy jsou v souboru provázány. Editovatelné pole jsou zvýrazněny žlutým podbarvením, ostatní pole neslouží k editaci a nesmí být jakkoliv
modifikovány.
Účastník je pro podání nabídky povinen vyplnit žlutě podbarvená pole:
Pole Účastník v sestavě Rekapitulace stavby - zde účastník vyplní svůj název (název subjektu)
Pole IČ a DIČ v sestavě Rekapitulace stavby - zde účastník vyplní svoje IČ a DIČ
Datum v sestavě Rekapitulace stavby - zde účastník vyplní datum vytvoření nabídky
J.cena = jednotková cena v sestavě Soupis prací o maximálním počtu desetinných míst uvedených v poli
- pokud sestavy soupisů prací obsahují pole J.cena, měla by být všechna tato pole vyplněna nenulovými
Poznámka - nepovinný údaj pro položku soupisu
V případě, že sestavy soupisů prací neobsahují pole J.cena, potom ve všech soupisech prací obsahují pole:
- J.materiál - jednotková cena materiálu
- J.montáž - jednotková cena montáže
Účastník v tomto případě by měl vyplnit všechna pole J.materiál a pole J.montáž nenulovými kladnými číslicemi. V případech, kdy položka
neobsahuje žádný materiál je přípustné, aby pole J.materiál bylo vyplněno nulou. V případech, kdy položka neobsahuje žádnou montáž je přípustné,
aby pole J.montáž bylo vyplněno nulou. Obě pole - J.materiál, J.Montáž u jedné položky by však neměly být vyplněny nulou.
Rekapitulace stavby
Název |  |  | Povinný |  | Popis | Typ | Max. počet
atributu |  |  | (A/N) |  |  |  | znaků
Kód |  |  | A |  | Kód stavby | String | 20
Stavba |  |  | A |  | Název stavby | String | 120
Místo |  |  | N |  | Místo stavby | String | 50
Datum |  |  | A |  | Datum vykonaného exportu | Date
KSO |  |  | N |  | Klasifikace stavebního objektu | String | 15
CC-CZ |  |  | N |  | Klasifikace stavbeních děl | String | 15
CZ-CPV |  |  | N |  | Společný slovník pro veřejné zakázky | String | 20
CZ-CPA |  |  | N |  | Klasifikace produkce podle činností | String | 20
Zadavatel |  |  | N |  | Zadavatel zadaní | String | 50
IČ |  |  | N |  | IČ zadavatele zadaní | String | 20
DIČ |  |  | N |  | DIČ zadavatele zadaní | String | 20
Účastník |  |  | N |  | Účastník veřejné zakázky | String | 50
Projektant |  |  | N |  | Projektant | String | 50
Poznámka |  |  | N |  | Poznámka k zadání | String | 255
Sazba DPH |  |  | A |  | Rekapitulace sazeb DPH u položek soupisů | eGSazbaDph
Základna DPH |  |  | A |  | Základna DPH určena součtem celkové ceny z položek soupisů | Double
Hodnota DPH |  |  | A |  | Hodnota DPH | Double
Cena bez DPH |  |  | A |  | Celková cena bez DPH za celou stavbu. Sčítává se ze všech listů. | Double
Cena s DPH |  |  | A |  | Celková cena s DPH za celou stavbu | Double
Rekapitulace objektů stavby a soupisů prací
Název |  |  | Povinný |  | Popis | Typ | Max. počet
atributu |  |  | (A/N) |  |  |  | znaků
Kód |  |  | A |  | Přebírá se z Rekapitulace stavby | String | 20
Stavba |  |  | A |  | Přebírá se z Rekapitulace stavby | String | 120
Místo |  |  | N |  | Přebírá se z Rekapitulace stavby | String | 50
Datum |  |  | A |  | Přebírá se z Rekapitulace stavby | Date
Zadavatel |  |  | N |  | Přebírá se z Rekapitulace stavby | String | 50
Projektant |  |  | N |  | Přebírá se z Rekapitulace stavby | String | 50
Účastník |  |  | N |  | Přebírá se z Rekapitulace stavby | String | 50
Kód |  |  | A |  | Kód objektu | String | 20
Objektu, Soupis prací |  |  | A |  | Název objektu | String | 120
Cena bez DPH |  |  | A |  | Cena bez DPH za daný objekt | Double
Cena s DPH |  |  | A |  | Cena spolu s DPH za daný objekt | Double
Typ |  |  | A |  | Typ zakázky | eGTypZakazky
Krycí list soupisu
Název |  |  | Povinný |  | Popis | Typ | Max. počet
atributu |  |  | (A/N) |  |  |  | znaků
Stavba |  |  | A |  | Přebírá se z Rekapitulace stavby | String | 120
Objekt |  |  | A |  | Kód a název objektu | String | 20 + 120
Soupis |  |  | A |  | Kód a název soupisu | String | 20 + 120
KSO |  |  | N |  | Klasifikace stavebního objektu | String | 15
CC-CZ |  |  | N |  | Klasifikace stavbeních děl | String | 15
CZ-CPV |  |  | N |  | Společný slovník pro veřejné zakázky | String | 20
CZ-CPA |  |  | N |  | Klasifikace produkce podle činností | String | 20
Místo |  |  | N |  | Přebírá se z Rekapitulace stavby | String | 50
Zadavatel |  |  | N |  | Přebírá se z Rekapitulace stavby | String | 50
Účastník |  |  | N |  | Přebírá se z Rekapitulace stavby | String | 50
Projektant |  |  | N |  | Přebírá se z Rekapitulace stavby | String | 50
Poznámka |  |  | N |  | Poznámka k soupisu prací | String | 255
Sazba DPH |  |  | A |  | Rekapitulace sazeb DPH na položkách aktuálního soupisu | eGSazbaDph
Základna DPH |  |  | A |  | Základna DPH určena součtem celkové ceny z položek aktuálního soupisu | Double
Hodnota DPH |  |  | A |  | Hodnota DPH | Double
Cena bez DPH |  |  | A |  | Cena bez DPH za daný soupis | Double
Cena s DPH |  |  | A |  | Cena s DPH za daný soupis | Double
Rekapitulace členění soupisu prací
Název |  |  | Povinný |  | Popis | Typ | Max. počet
atributu |  |  | (A/N) |  |  |  | znaků
Stavba |  |  | A |  | Přebírá se z Rekapitulace stavby | String | 120
Objekt |  |  | A |  | Kód a název objektu, přebírá se z Krycího listu soupisu | String | 20 + 120
Soupis |  |  | A |  | Kód a název objektu, přebírá se z Krycího listu soupisu | String | 20 + 120
Místo |  |  | N |  | Přebírá se z Rekapitulace stavby | String | 50
Datum |  |  | A |  | Přebírá se z Rekapitulace stavby | Date
Zadavatel |  |  | N |  | Přebírá se z Rekapitulace stavby | String | 50
Projektant |  |  | N |  | Přebírá se z Rekapitulace stavby | String | 50
Účastník |  |  | N |  | Přebírá se z Rekapitulace stavby | String | 50
Kód dílu - Popis |  |  | A |  | Kód a název dílu ze soupisu | String | 20 + 100
Cena celkem |  |  | A |  | Cena celkem za díl ze soupisu | Double
Soupis prací
Název |  |  | Povinný |  | Popis | Typ | Max. počet
atributu |  |  | (A/N) |  |  |  | znaků
Stavba |  |  | A |  | Přebírá se z Rekapitulace stavby | String | 120
Objekt |  |  | A |  | Kód a název objektu | String | 20 + 120
Soupis |  |  | A |  | Přebírá se z Krycího listu soupisu | String | 20 + 120
Místo |  |  | N |  | Přebírá se z Krycího listu soupisu | String | 50
Datum |  |  | A |  | Přebírá se z Krycího listu soupisu | Date
Zadavatel |  |  | N |  | Přebírá se z Krycího listu soupisu | String | 50
Projektant |  |  | N |  | Přebírá se z Krycího listu soupisu | String | 50
Účastník |  |  | N |  | Přebírá se z Krycího listu soupisu | String | 50
PČ |  |  | A |  | Pořadové číslo položky soupisu | Long
Typ |  |  | A |  | Typ položky soupisu | eGTypPolozky | 1
Kód |  |  | A |  | Kód položky ze soupisu | String | 20
Popis |  |  | A |  | Popis položky ze soupisu | String | 255
MJ |  |  | A |  | Měrná jednotka položky | String | 10
Množství |  |  | A |  | Množství položky soupisu | Double
J.Cena |  |  | A |  | Jednotková cena položky | Double
Cena celkem |  |  | A |  | Cena celkem vyčíslena jako J.Cena * Množství | Double
Cenová soustava |  |  | N |  | Zařazení položky do cenové soustavy | String | 50
p |  |  | N |  | Poznámka položky ze soupisu | Memo
psc |  |  | N |  | Poznámka k souboru cen ze soupisu | Memo
pp |  |  | N |  | Plný popis položky ze soupisu | Memo
vv |  |  | N |  | Výkaz výměr (figura, výraz, výměra) ze soupisu | Text,Text,Double | 20, 150
fig |  |  | N |  | Rozpad figur | Text,Text,Double | 20, 150
DPH |  |  | A |  | Sazba DPH pro položku | eGSazbaDPH
Hmotnost |  |  | A |  | Hmotnost položky ze soupisu | Double
Suť |  |  | A |  | Suť položky ze soupisu | Double
Nh |  |  | N |  | Normohodiny položky ze soupisu | Double
Datová věta
Typ věty |  |  | Hodnota |  | Význam
eGSazbaDPH |  |  | základní |  | Základní sazba DPH
|  |  | snížená |  | Snížená sazba DPH
|  |  | nulová |  | Nulová sazba DPH
|  |  | zákl. přenesená |  | Základní sazba DPH přenesená
|  |  | sníž. přenesená |  | Snížená sazba DPH přenesená
eGTypZakazky |  |  | STA |  | Stavební objekt
|  |  | PRO |  | Provozní soubor
|  |  | ING |  | Inženýrský objekt
|  |  | VON |  | Vedlejší a ostatní náklady
|  |  | OST |  | Ostatní náklady
eGTypPolozky |  |  | 1 |  | Položka typu HSV
|  |  | 2 |  | Položka typu PSV
|  |  | 3 |  | Položka typu M
|  |  | 4 |  | Položka typu OST