## List1
Stroj | Kráčivé rýpadlo s hydraulickým ovládáním |  | Nabízený typ …........ vyplní účatník
Minimální zadavatelem požadované technické parametry a úroveň výbavy stroje | Popis - požadované parametry | Úroveň parametru | Popis - nabízené parametry
využití | zemní a technické práce, práce v korytě řek | pevný | vyplní účastník
kráčivé rypadlo | ano | pevný | vyplní účastník
výkon motoru homologovaný | min. 50kW | min. | vyplní účastník
typ motoru | vznětový, přeplňovaný | pevný | vyplní účastník
objem palivových nádrží | min. 300 l | min. | vyplní účastník
reverzní chod ventilátoru | ano | pevný | vyplní účastník
elektrická výbava stroje | 12/24V | pevný | vyplní účastník
emisní norma | min. EU Stage V | min. | vyplní účastník
hmotnost stroje | max. 7300 kg | max. | vyplní účastník
průtok pracovní hydrauliky | min. 220 l | min. | vyplní účastník
celkové dopravované množství hydraulického oleje | min. 280 l/min. | min. | vyplní účastník
pracovní tlak hydrauliky | min. 270 bar | min. | vyplní účastník
biologicky odbouratelný hydraul. olej | ano | pevný | vyplní účastník
pojezd hydrostatický | ano | pevný | vyplní účastník
počet hydraulických vývodů na výložníku | min. 6 | min. | vyplní účastník
pojezdová rychlost | min. 7 km/h | min. | vyplní účastník
pohon | 4 x 2 | pevný | vyplní účastník
podvozek určen pro práci ve vodě | ano | pevný | vyplní účastník
kabina uzavřená | ano | pevný | vyplní účastník
výhled z kabiny | 360° | pevný | vyplní účastník
bezpečnostní prvky kabiny ROPS/FOPS | ano | pevný | vyplní účastník
klimatizace v kabině | ano | pevný | vyplní účastník
výškově stavitelné sedadlo strojníka | ano | pevný | vyplní účastník
sedadlo strojníka se stavitelnými loketními opěrkami | ano | pevný | vyplní účastník
vzduchem odpružené sedadlo strojníka | ano | pevný | vyplní účastník
topení v kabině | ano | pevný | vyplní účastník
počitadlo motohodin | ano | pevný | vyplní účastník
autorádio s funkcí Handsfree | ano | pevný | vyplní účastník
ovládání stroje multifunčními joystiky | ano | pevný | vyplní účastník
hloubkový dosah / rypná hloubka s vysunutým podvozkem | min. 4700 mm | min. | vyplní účastník
hrabací výška s vysunutým podvozkem | min. 8100 mm | min. | vyplní účastník
rypná síla | min. 40 kN | min. | vyplní účastník
vylamovací síla | min. 70 kN | min. | vyplní účastník
vybavení pro zvedání břemen | ano | pevný | vyplní účastník
zvedací síla výložníku při vzdálenosti 3 m | min. 6 t | min. | vyplní účastník
délka výsuvu výložníku ramene | min. 1400 mm | min. | vyplní účastník
minimální zúžení stroje z důvodů přepravy | max. 2100 mm | max. | vyplní účastník
minimální roztažení zadních opěr/ zajištění stability stroje | min. 4100 mm | min. | vyplní účastník
minimální roztažení předních opěr/ zajištění stability stroje | min. 5300 mm | min. | vyplní účastník
délka stroje od zadních kol po přední / z důvodu přepravy na korbě | max. 5400 mm | max. | vyplní účastník
transportní výška | max. 2600 mm | max. | vyplní účastník
přední "nohy" s hydraulicky výsuvnými podpěrami | ano | pevný | vyplní účastník
naklápění přední opěry | ano | pevný | vyplní účastník
centrální automatické mazání stroje nastavitelné z kabiny strojníka | ano | pevný | vyplní účastník
centrální mazání otoče , kloubových ramen, výložníku a podvozku | ano | pevný | vyplní účastník
automatická parkovací brzda | ano | pevný | vyplní účastník
pneumatiky se "šípovým vzorem" | ano, určené pro pojezd v těžkém terénu - odolné | pevný | vyplní účastník
pracovní reflektory vpředu | ano , min. 2 ks | min. | vyplní účastník
pracovní relflektory vzadu | ano , min. 2 ks | min. | vyplní účastník
držák SPZ | ano | pevný | vyplní účastník
povinná výbava | ano | pevný | vyplní účastník
výbava pro jízdu na pozemních komunikacích | ano | pevný | vyplní účastník
odnímatelný výstražný maják oranžový | ano | pevný | vyplní účastník
stroj vyráběný seriově (ikoliv prototyp), schválený pro provoz na pozemních komunikacích včetně schválení MD ČR | ano | pevný | vyplní účastník
Součástí dodávky bude
záruční doba | min. 24 měsíců/ cca 1300 mth za rok | min. | vyplní účastník
pohotovostní servisní služba | příjezd na místo do 24 hod od nahlášení problému včetně opravy na místě (standardní servisní opravy) | pevný | vyplní účastník
poskytnutí náhradního stroje po dobu opravy v rámci záruční doby | ano, pokud by doba na odstranění závady byla delší než pět pracovních dnů | pevný | vyplní účastník
dodání na místo / kontaktní osoba | ZHM , U dětského domova 263 , 772 11 Olomouc / Zdeněk Maleňák , vedoucí ÚSČ závodu Olomouc tel. 601235678 | pevný
zaškolení obsluhy | zprovoznění , předvedení a vyzkoušení v terénu , proškolení strojníka včetně pořízení zápisu o proškolení s podpisem zůčastněných osob | pevný | vyplní účastník
servisní prohlídka/ záruční servis | provádění servisních služeb a bezplatné odstranění případných vad po celou dobu záruční doby, a to včetně výměny náhradních dílů, náplní, olejů, kapalin, materiálu - vždy originálními náhradními díly (bezplatně, zahrnuto v celkové ceně) | pevný | vyplní účastník
předávaná dokumentace | kompletní dokumentace k dodávanému zařízení , katalog náhradních dílů, veškeré potřebné atesty , homologační listy a další potřebé doklady - pouze v českém jazyce | pevný | vyplní účastník
veškeré další poplatky spojené s dodáním a zprovozněním stroje | ano | pevný | vyplní účastník
termín dodání | max. 90 dnů od nabytí účinnosti kupní smlovy | max. | vyplní účastník
příslušenství | svahová lopata o šířce min. 1100 mm | min. | vyplní účastník
| skalní lopata o šířce min. 600 mm | min. | vyplní účastník
| drapák pro ukládání kamene | pevný | vyplní účastník
| rotační a naklápěcí hlava - tiltrotátor včetně rycholupínače | pevný | vyplní účastník