## DŘEVINY
PROBÍRKA BŘEHOVÝCH POROSTŮ - Šišemka, Hradčany, oprava toku v ř.km 2,300 - 4, 608
| Označení stromu (ID) | Umístění | k. ú. Šišma | druh stromu, pařez, křoviny | ø kmene v 1,3 m [mm] |  |  |  | ø km. na pařezu [mm] | řešení vegetace | trhat pařez
parcelní číslo
[5 empty] | 100 - 300 | 301 - 500 | 501 - 700 | 701 a větší |  |  |  | 100 - 300 | 301 - 500 | 501 - 700 | 701 a větší | celkem pařezů
ODSTRANĚNÍ NÁLETOVÝCH DŘEVIN
32 | 150 | KORYTO | 891 | olše | 3 | - | - | - | 1×105 | kácet | ano | 3 | 0 |  |  | 8
44 |  | PRAVÝ BŘEH | 891 | olše | 6 | - | - | - | 1×715 | kácet | ano | 6 | 0 |  |  | 4
44 | 196 | PRAVÝ BŘEH | 891 | olše | - | - | - | - |  | kácet | ano | 0 | 0 |  |  | 2
131, 170 | 255 | PRAVÝ BŘEH | 891 | olše | 1 | 1 | - | - |  | kácet | ano | 1 | 1 |  |  | 1
131, 170 | 264 | PRAVÝ BŘEH | 891 | vrba | 1 | 2 | 2 | - |  |  | ano | 1 | 2 | 2 |  | 1
135 | 299 | PRAVÝ BŘEH | 891 | olše | 2 | - | 1 | - |  |  | ano | 2 | 0 | 1 |  | 3
170 |  | PRAVÝ BŘEH | 891 | křoví | 30 m2 | - | - | - |  |  | ano | 0 | 0 |  |  | 0
171 | 314 | PRAVÝ BŘEH | 891 | olše | 8 | - | - | - |  |  | ano | 8 | 0 |  | 0 | 8
172 | 325 | PRAVÝ BŘEH | 891 | olše | 4 | - | - | - |  |  | ano | 4 | 0 |  |  | 4
|  |  |  | CELKEM ∑= | 25,30m2 | 3 | 3 | 0 |  |  |  | 25 | 3 | 3 | 0 | 31
|  |  |  | CELKOVÝ POČET obvodu nad 80cm v 1,3m výšky | [5 empty] | 6 | kusů

## KŘOVINY
PROBÍRKA BŘEHOVÝCH POROSTŮ - BAŤŮV PLAVEBNÍ KANÁL Ř. KM 9,600-10,350
Označení stromu (ID) | k. ú. Strážnice na Moravě | Typ dřevin | Lokalizace |  |  |  | Odstranění křovin
parcelní číslo
[m2]
ODSTRANĚNÍ NÁLETOVÝCH KŘOVIN
K1 | 1971/1 | KŘOVINY | Levý břeh koryta plavebního kanálu (úsek mezi mosty) - pozemek Povodí |  |  |  | 35
K2 | 1971/1 | KŘOVINY | Pravý břeh koryta plavebního kanálu (úsek mezi mosty) - pozemek Povodí |  |  |  | 100
K3 | 1943 | KŘOVINY | Pravý břeh koryta plavebního kanálu (úsek mezi mosty) - pozemek Zámku |  |  |  | 840
K4 | 1971/1 | KŘOVINY | Pravý břeh koryta plavebního kanálu (úsek mezi mostem a komorou) - pozemek Povodí |  |  |  | 225
|  |  |  | CELKOVÁ PLOCHA KŘOVIN | 1200 | CELKEM ∑= | m2