## zemní práce a
Morava, Upr. Moravy Kvasice - Kroměříž
km 173,640 - 176,630, oprava nádrží
KUBATUROVÝ LIST 1
PROFIL |  | VZDÁLE- | ODSTRANĚNÍ DRNU |  |  | ODKOPÁVKA |  |  | VÝKOP POD VODOU
ČÍS. | STANIČENÍ | NOST | JEDNOTL. | PRŮMĚR | MNOŽSTVÍ | JEDNOTL. | PRŮMĚR | MNOŽSTVÍ | JEDNOTL. | PRŮMĚR | MNOŽSTVÍ
| km | m | m | m | m2 | m2/bm | m2/bm | m3 | m2/bm | m2/bm | m2
1 | 173.705 |  | 4.8 |  |  | 0.5 |  |  | 0.15
|  | 34.4 |  | 4.5 | 154.8 |  | 0.45 | 15.48 |  | 0.625 | 21.5
2 | 173.7394 |  | 4.2 |  |  | 0.4 |  |  | 1.1
|  | 9.4 |  | 3.6 | 33.84 |  | 0.2 | 1.88 |  | 1.075 | 10.105
3 | 173.7488 |  | 3 |  |  | 0 |  |  | 1.05
|  | 6 |  | 2.825 | 16.95 |  | 0 | 0 |  | 0.95 | 5.7
4 | 173.7548 |  | 2.65 |  |  | 0 |  |  | 0.85
|  | 9.6 |  | 3.05 | 29.28 |  | 0.05 | 0.48 |  | 0.9 | 8.64
5 | 173.7644 |  | 3.45 |  |  | 0.1 |  |  | 0.95
|  | 22.9 |  | 4.1 | 93.89 |  | 0.45 | 10.305 |  | 1.325 | 30.3425
6 | 173.7873 |  | 4.75 |  |  | 0.8 |  |  | 1.7
|  | 49.5 |  | 5.05 | 249.975 |  | 0.4 | 19.8 |  | 0.85 | 42.075
7 | 173.8368 |  | 5.35 |  |  | 0 |  |  | 0
|  | 47.2 |  | 5.625 | 265.5 |  | 0 | 0 |  | 0 | 0
8 | 173.884 |  | 5.9 |  |  | 0 |  |  | 0
|  | 12.3 |  | 5.525 | 67.9575 |  | 0 | 0 |  | 0 | 0
9 | 173.8963 |  | 5.15 |  |  | 0 |  |  | 0
|  | 13.7 |  | 5.3 | 72.61 |  | 0 | 0 |  | 0 | 0
10 | 173.91 |  | 5.45 |  |  | 0 |  |  | 0
|  | 49.5 |  | 5.25 | 259.875 |  | 0.45 | 22.275 |  | 0.05 | 2.475
11 | 173.9595 |  | 5.05 |  |  | 0.9 |  |  | 0.1
|  | 22.7 |  | 4.85 | 110.095 |  | 0.7 | 15.89 |  | 0.1 | 2.27
12 | 173.9822 |  | 4.65 |  |  | 0.5 |  |  | 0.1
|  | 14 |  | 5.3 | 74.2 |  | 0.85 | 11.9 |  | 0.1 | 1.4
13 | 173.9962 |  | 5.95 |  |  | 1.2 |  |  | 0.1
|  | 35.2 |  | 5.275 | 185.68 |  | 0 | 0 |  | 0.05 | 1.76
14 | 174.0314 |  | 4.6 |  |  | 0 |  |  | 0
|  | 44.1 |  | 4.675 | 206.1675 |  | 0 | 0 |  | 0 | 0
15 | 174.0755 |  | 4.75 |  |  | 0 |  |  | 0
|  | 96.3 |  | 4.45 | 428.535 |  | 0 | 0 |  | 0 | 0
16 | 174.1718 |  | 4.15 |  |  | 0 |  |  | 0
|  | 17.5 |  | 4.125 | 72.1875 |  | 0 | 0 |  | 0 | 0
17 | 174.1893 |  | 4.1 |  |  | 0 |  |  | 0
|  | 12.3 |  | 4.6 | 56.58 |  | 0 | 0 |  | 0 | 0
18 | 174.2016 |  | 5.1 |  |  | 0 |  |  | 0
|  | 5.8 |  | 4.625 | 26.825 |  | 0 | 0 |  | 0 | 0
19 | 174.2074 |  | 4.15 |  |  | 0 |  |  | 0
|  | 99 |  | 4.5 | 445.5 |  | 0 | 0 |  | 0 | 0
20 | 174.3064 |  | 4.85 |  |  | 0 |  |  | 0
|  | 45.9 |  | 5.125 | 235.2375 |  | 0 | 0 |  | 0 | 0
21 | 174.3523 |  | 5.4 |  |  | 0 |  |  | 0
|  | 46.2 |  | 5.45 | 251.79 |  | 0 | 0 |  | 0 | 0
22 | 174.3985 |  | 5.5 |  |  | 0 |  |  | 0
|  | 45.6 |  | 5.275 | 240.54 |  | 0 | 0 |  | 0 | 0
23 | 174.4441 |  | 5.05 |  |  | 0 |  |  | 0
|  | 11.3 |  | 5.25 | 59.325 |  | 0 | 0 |  | 0 | 0
24 | 174.4554 |  | 5.45 |  |  | 0 |  |  | 0
|  | 9.7 |  | 5.4 | 52.38 |  | 0 | 0 |  | 0 | 0
25 | 174.4651 |  | 5.35 |  |  | 0 |  |  | 0
|  | 25.1 |  | 5.15 | 129.265 |  | 0 | 0 |  | 0 | 0
26 | 174.4902 |  | 4.95 |  |  | 0 |  |  | 0
26 | 174.4902 |  | 4.95 |  |  | 0 |  |  | 0
|  | 48.4 |  | 5.125 | 248.05 |  | 0 | 0 |  | 0 | 0
27 | 174.5386 |  | 5.3 |  |  | 0 |  |  | 0
|  | 21.5 |  | 5.65 | 121.475 |  | 0 | 0 |  | 0 | 0
28 | 174.5601 |  | 6 |  |  | 0 |  |  | 0
|  | 20.3 |  | 6.075 | 123.3225 |  | 0 | 0 |  | 0 | 0
29 | 174.5804 |  | 6.15 |  |  | 0 |  |  | 0
|  | 8.3 |  | 5.925 | 49.1775 |  | 0 | 0 |  | 0 | 0
30 | 174.5887 |  | 5.7 |  |  | 0 |  |  | 0
|  | 12.5 |  | 5.85 | 73.125 |  | 0 | 0 |  | 0 | 0
31 | 174.6012 |  | 6 |  |  | 0 |  |  | 0
|  | 48.2 |  | 6.55 | 315.71 |  | 0 | 0 |  | 0 | 0
32 | 174.6494 |  | 7.1 |  |  | 0 |  |  | 0
|  | 23.4 |  | 6.575 | 153.855 |  | 0 | 0 |  | 0 | 0
33 | 174.6728 |  | 6.05 |  |  | 0 |  |  | 0
|  | 16.1 |  | 5.8 | 93.38 |  | 0 | 0 |  | 0 | 0
34 | 174.6889 |  | 5.55 |  |  | 0 |  |  | 0
|  | 19.7 |  | 5.85 | 115.245 |  | 0 | 0 |  | 0 | 0
35 | 174.7086 |  | 6.15 |  |  | 0 |  |  | 0
|  | 46 |  | 5.65 | 259.9 |  | 0 | 0 |  | 0 | 0
36 | 174.7546 |  | 5.15 |  |  | 0 |  |  | 0
|  | 45.8 |  | 5.075 | 232.435 |  | 0 | 0 |  | 0 | 0
37 | 174.8004 |  | 5 |  |  | 0 |  |  | 0
|  | 6.6 |  | 4.75 | 31.35 |  | 0 | 0 |  | 0 | 0
38 | 174.807 |  | 4.5 |  |  | 0 |  |  | 0
|  | 13.5 |  | 4.625 | 62.4375 |  | 0 | 0 |  | 0 | 0
39 | 174.8205 |  | 4.75 |  |  | 0 |  |  | 0
|  | 22.8 |  | 4.675 | 106.59 |  | 0 | 0 |  | 0 | 0
40 | 174.8433 |  | 4.6 |  |  | 0 |  |  | 0
|  | 15.8 |  | 4.9 | 77.42 |  | 0 | 0 |  | 0 | 0
41 | 174.8591 |  | 5.2 |  |  | 0 |  |  | 0
|  | 38.5 |  | 5 | 192.5 |  | 0 | 0 |  | 0 | 0
42 | 174.8976 |  | 4.8 |  |  | 0 |  |  | 0
|  | 5.8 |  | 4.825 | 27.985 |  | 0 | 0 |  | 0 | 0
43 | 174.9034 |  | 4.85 |  |  | 0 |  |  | 0
|  | 11.9 |  | 4.7 | 55.93 |  | 0 | 0 |  | 0 | 0
44 | 174.9153 |  | 4.55 |  |  | 0 |  |  | 0
|  | 7.3 |  | 4.6 | 33.58 |  | 0 | 0 |  | 0 | 0
45 | 174.9226 |  | 4.65 |  |  | 0 |  |  | 0
|  | 9.4 |  | 4.825 | 45.355 |  | 0 | 0 |  | 0 | 0
46 | 174.932 |  | 5 |  |  | 0 |  |  | 0
|  | 44.6 |  | 5 | 223 |  | 0 | 0 |  | 0 | 0
47 | 174.9766 |  | 5 |  |  | 0 |  |  | 0
|  | 45.5 |  | 5.025 | 228.6375 |  | 0 | 0 |  | 0 | 0
48 | 175.0221 |  | 5.05 |  |  | 0 |  |  | 0
|  | 5.9 |  | 4.925 | 29.0575 |  | 0 | 0 |  | 0 | 0
49 | 175.028 |  | 4.8 |  |  | 0 |  |  | 0
|  | 9.9 |  | 4.65 | 46.035 |  | 0 | 0 |  | 0 | 0
50 | 175.0379 |  | 4.5 |  |  | 0 |  |  | 0
|  | 10.7 |  | 4.925 | 52.6975 |  | 0 | 0 |  | 0 | 0
51 | 175.0486 |  | 5.35 |  |  | 0 |  |  | 0
51 | 175.0486 |  | 5.35 |  |  | 0 |  |  | 0
|  | 10.2 |  | 4.925 | 50.235 |  | 0 | 0 |  | 0 | 0
52 | 175.0588 |  | 4.5 |  |  | 0 |  |  | 0
|  | 5.6 |  | 4.75 | 26.6 |  | 0 | 0 |  | 0 | 0
53 | 175.0644 |  | 5 |  |  | 0 |  |  | 0
|  | 34.6 |  | 5.425 | 187.705 |  | 0 | 0 |  | 0 | 0
54 | 175.099 |  | 5.85 |  |  | 0 |  |  | 0
|  | 41.1 |  | 5.25 | 215.775 |  | 0 | 0 |  | 0 | 0
55 | 175.1401 |  | 4.65 |  |  | 0 |  |  | 0
|  | 45.8 |  | 5.1 | 233.58 |  | 0 | 0 |  | 0 | 0
56 | 175.1859 |  | 5.55 |  |  | 0 |  |  | 0
|  | 49.4 |  | 6 | 296.4 |  | 0 | 0 |  | 0 | 0
57 | 175.2353 |  | 6.45 |  |  | 0 |  |  | 0
|  | 49.6 |  | 5.875 | 291.4 |  | 0 | 0 |  | 0 | 0
58 | 175.2849 |  | 5.3 |  |  | 0 |  |  | 0
|  | 3 |  | 5.2 | 15.6 |  | 0 | 0 |  | 0 | 0
59 | 175.2879 |  | 5.1 |  |  | 0 |  |  | 0
|  | 58.7 |  | 2.55 | 149.685 |  | 0 | 0 |  | 0 | 0
60 | 175.3466 |  | 0 |  |  | 0 |  |  | 0
|  | 2.9 |  | 0 | 0 |  | 0 | 0 |  | 0 | 0
61 | 175.3495 |  | 0 |  |  | 0 |  |  | 0
|  | 2.2 |  | 0 | 0 |  | 0 | 0 |  | 0 | 0
62 | 175.3517 |  | 0 |  |  | 0 |  |  | 0
|  | 42 |  | 2.175 | 91.35 |  | 0 | 0 |  | 0 | 0
63 | 175.3937 |  | 4.35 |  |  | 0 |  |  | 0
|  | 31 |  | 4.475 | 138.725 |  | 0 | 0 |  | 0 | 0
64 | 175.4247 |  | 4.6 |  |  | 0 |  |  | 0
|  | 9 |  | 4.675 | 42.075 |  | 0 | 0 |  | 0 | 0
65 | 175.4337 |  | 4.75 |  |  | 0 |  |  | 0
|  | 16.6 |  | 4.925 | 81.755 |  | 0 | 0 |  | 0 | 0
66 | 175.4503 |  | 5.1 |  |  | 0 |  |  | 0
|  | 42.5 |  | 4.975 | 211.4375 |  | 0 | 0 |  | 0 | 0
67 | 175.4928 |  | 4.85 |  |  | 0 |  |  | 0
|  | 42.1 |  | 4.7 | 197.87 |  | 0 | 0 |  | 0 | 0
68 | 175.5349 |  | 4.55 |  |  | 0 |  |  | 0
|  | 44.4 |  | 4.775 | 212.01 |  | 0 | 0 |  | 0 | 0
69 | 175.5793 |  | 5 |  |  | 0 |  |  | 0
|  | 44.8 |  | 7.125 | 319.2 |  | 0.8 | 35.84 |  | 1.2 | 53.76
70 | 175.6241 |  | 9.25 |  |  | 1.6 |  |  | 2.4
|  | 46.2 |  | 8.875 | 410.025 |  | 1.5 | 69.3 |  | 1.925 | 88.935
71 | 175.6703 |  | 8.5 |  |  | 1.4 |  |  | 1.45
|  | 46.2 |  | 8.5 | 392.7 |  | 1.575 | 72.765 |  | 1.575 | 72.765
72 | 175.7165 |  | 8.5 |  |  | 1.75 |  |  | 1.7
|  | 49 |  | 6.5 | 318.5 |  | 0.875 | 42.875 |  | 0.85 | 41.65
73 | 175.7655 |  | 4.5 |  |  | 0 |  |  | 0
|  | 42.7 |  | 4.45 | 190.015 |  | 0 | 0 |  | 0 | 0
74 | 175.8082 |  | 4.4 |  |  | 0 |  |  | 0
|  | 31.9 |  | 4.575 | 145.9425 |  | 0 | 0 |  | 0 | 0
75 | 175.8401 |  | 4.75 |  |  | 0 |  |  | 0
|  | 49.4 |  | 6.8 | 335.92 |  | 0.35 | 17.29 |  | 0.05 | 2.47
76 | 175.8895 |  | 8.85 |  |  | 0.7 |  |  | 0.1
76 | 175.8895 |  | 8.85 |  |  | 0.7 |  |  | 0.1
|  | 48 |  | 7.725 | 370.8 |  | 0.705 | 33.84 |  | 0.15 | 7.2
77 | 175.9375 |  | 6.6 |  |  | 0.71 |  |  | 0.2
|  | 5.6 |  | 7.075 | 39.62 |  | 1.23 | 6.888 |  | 0.225 | 1.26
78 | 175.9431 |  | 7.55 |  |  | 1.75 |  |  | 0.25
|  | 47.7 |  | 5.925 | 282.6225 |  | 0.875 | 41.7375 |  | 0.125 | 5.9625
79 | 175.9908 |  | 4.3 |  |  | 0 |  |  | 0
|  | 38.7 |  | 6.15 | 238.005 |  | 0.5 | 19.35 |  | 0.15 | 5.805
80 | 176.0295 |  | 8 |  |  | 1 |  |  | 0.3
|  | 7 |  | 8.4 | 58.8 |  | 0.825 | 5.775 |  | 0.375 | 2.625
81 | 176.0365 |  | 8.8 |  |  | 0.65 |  |  | 0.45
|  | 9.6 |  | 8.875 | 85.2 |  | 0.6 | 5.76 |  | 0.475 | 4.56
82 | 176.0461 |  | 8.95 |  |  | 0.55 |  |  | 0.5
|  | 8.7 |  | 8.85 | 76.995 |  | 0.8 | 6.96 |  | 1.3 | 11.31
83 | 176.0548 |  | 8.75 |  |  | 1.05 |  |  | 2.1
|  | 44.2 |  | 7.525 | 332.605 |  | 0.525 | 23.205 |  | 1.425 | 62.985
84 | 176.099 |  | 6.3 |  |  | 0 |  |  | 0.75
|  | 42.7 |  | 6.95 | 296.765 |  | 0.525 | 22.4175 |  | 1.025 | 43.7675
85 | 176.1417 |  | 7.6 |  |  | 1.05 |  |  | 1.3
|  | 40.2 |  | 7.325 | 294.465 |  | 1.175 | 47.235 |  | 1.5 | 60.3
86 | 176.1819 |  | 7.05 |  |  | 1.3 |  |  | 1.7
|  | 47.8 |  | 7.075 | 338.185 |  | 1.575 | 75.285 |  | 1.025 | 48.995
87 | 176.2297 |  | 7.1 |  |  | 1.85 |  |  | 0.35
|  | 45.8 |  | 7.325 | 335.485 |  | 1.5 | 68.7 |  | 0.225 | 10.305
88 | 176.2755 |  | 7.55 |  |  | 1.15 |  |  | 0.1
|  | 23.4 |  | 5.65 | 132.21 |  | 0.575 | 13.455 |  | 0.05 | 1.17
89 | 176.2989 |  | 3.75 |  |  | 0 |  |  | 0
|  | 29 |  | 3.725 | 108.025 |  | 0 | 0 |  | 0 | 0
90 | 176.3279 |  | 3.7 |  |  | 0 |  |  | 0
|  | 13.7 |  | 3.8 | 52.06 |  | 0 | 0 |  | 0 | 0
91 | 176.3416 |  | 3.9 |  |  | 0 |  |  | 0
|  | 49 |  | 3.775 | 184.975 |  | 0 | 0 |  | 0 | 0
92 | 176.3906 |  | 3.65 |  |  | 0 |  |  | 0
|  | 44.9 |  | 3.975 | 178.4775 |  | 0 | 0 |  | 0 | 0
93 | 176.4355 |  | 4.3 |  |  | 0 |  |  | 0
|  | 38.1 |  | 4.225 | 160.9725 |  | 0 | 0 |  | 0 | 0
94 | 176.4736 |  | 4.15 |  |  | 0 |  |  | 0
|  | 6.3 |  | 3.825 | 24.0975 |  | 0 | 0 |  | 0 | 0
95 | 176.4799 |  | 3.5 |  |  | 0 |  |  | 0
|  | 7.3 |  | 3.575 | 26.0975 |  | 0 | 0 |  | 0 | 0
96 | 176.4872 |  | 3.65 |  |  | 0 |  |  | 0
|  | 83.1 |  | 4 | 332.4 |  | 0 | 0 |  | 0 | 0
97 | 176.5703 |  | 4.35 |  |  | 0 |  |  | 0
|  | 44.4 |  | 4.175 | 185.37 |  | 0 | 0 |  | 0 | 0
98 | 176.6147 |  | 4 |  |  | 0 |  |  | 0
|  | 17.9 |  | 3.825 | 68.4675 |  | 0 | 0 |  | 0 | 0
99 | 176.6326 |  | 3.65 |  |  | 0 |  |  | 0
|  | 40.4 |  | 1.825 | 73.73 |  | 0 | 0 |  | 0 | 0
100 | 176.673 |  | 0 |  |  | 0 |  |  | 0
|  | 47.8 |  | 0 | 0 |  | 0 | 0 |  | 0 | 0
101 | 176.7208 |  | 0 |  |  | 0 |  |  | 0
102 | 176.7208 |  | 0 |  |  | 0 |  |  | 0
|  | 0 |  | 0 | 0 |  | 0 | 0 |  | 0 | 0
103 | 176.7208 |  | 0 |  |  | 0 |  |  | 0
|  | 0 |  | 0 | 0 |  | 0 | 0 |  | 0 | 0
104 | 176.7208 |  | 0 |  |  | 0 |  |  | 0
105
106 |  |  |  |  | 15648.17 |  |  | 706.688 |  |  | 652.0925
107
108
109
110
111
112
113
114
115
116
117
118
119
120
121
122
123
124
125
126
127
129
130
131
132
133
134
135
136
137
138
139
140
141
142
143
144
145
146
147
148
149
150
151
152
153
154
154
155
156
157
158
159
160
161
162
163
164
165
166
167
168
169
170
171
172
173
174
175
176
177
178
179
179
180
181
182
183
184
185
186
187
188
189
190
191
192
193
194
195
196
197
198
199
200
201
202
203
204
204
205
206
207
208
209
210
211
212
213
214
215
216
217
218
219
220
221
222
223
224
225
226
227
228
229
229
230
231
232
233
234
235
236
237
238
239
240
241
242
243
244
245
246
247
248
249
250
251
252
253
254
254
255
256
257
258
259
260
261
262
263
264
265
266
267
268
269
270
271
272
273
274
275
276
277
278
279
279
280
281
282
283
284
285
286
287
288
289
290
291
292
293
294
295
296
297
298
298