## Velička + Okluky
Tabulka ploch sečení 2026-2027, provoz veselí n. Moravou, část Rohatecko
Lokalita | Název toku | ř.km. | k.ú. | sečená výměra m2 (jedna seč) | ručně-strojně | úklid biomasy | Termín realizace od - do (I. seč, II.seč) | Stručný popis úseku | Cena za m2 | Cena za jednu seč | Počet sečí 2026 | Počet sečí 2027 | Cena celkem
ROHATECKO | Radějovka, Sudoměřice | 2,008 - 3,173 | Sudoměřice | 25995 | strojně | bez úklidu | 1.6. - 30.6. 1.10.-31.10. | V tomto úseku nesmí docházet k pádu trávy do vody, případně je nutné její neprodlené odstranění z vodní hladiny. PB (v úseku 2,369-3,173) pokos návodního i vzdušného svahu včetně příkopu v patě hráze. LB (v úseku 2,008-3,173) pokos koruny, návodního i vzdušného svahu (výsadba stromů) - extravilán |  | 0 | 2 | 2 | 0
| Radějovka, Sudoměřice-Petrov | 3,173 - 5,318 | Sudoměřice, Petrov | 23660 | strojně | bez úklidu | 1.6. - 30.6. 1.10.-31.10. | V tomto úseku nesmí docházet k pádu trávy do vody, v případně je nutné její neprodlené odstranění z vodní hladiny. Pokos obou břehů toku - koruna, návodní i vzdušný svah. Místy omezení flórou - extravilán |  | 0 | 2 | 2 | 0
|  |  |  | 10148 | ručně | bez úklidu | 1.6. - 30.6. 1.10.-31.10. | poměr strojního a ručního sečení se může měnit |  | 0 | 2 | 2 | 0
| Radějovka, Petrov | 5,318 - 6,425 | Petrov | 4090 | strojně | bez úklidu | 1.6. - 30.6. 1.10.-31.10. | Pokos obou břehů toku - koruna a návodní svah, kde je, tak i vzdušný svah - intravilán |  | 0 | 2 | 2 | 0
|  |  |  | 2720 | ručně | s úklidem | 1.6. - 30.6. 1.10.-31.10. | poměr strojního a ručního sečení se může měnit |  | 0 | 2 | 2 | 0
| Morava, ochranná hráz, Rohatec, PB | 0,5 - 3,010 | Rohatec | 34602 | strojně | bez úklidu | 1.6. - 30.6. 1.10.-31.10. | mulčováním, pokos koruny, vzdušného i návodního líce. Na části koruny hráze se nachází vzroslé stromy - extravilán |  | 0 | 2 | 2 | 0
| Sudoměřický potok, Skalický potok | 0,000 - 0,300 0,000 - 0,080 | Sudoměřice | 5360 | ručně | bez úklidu | 1.6. - 30.6. 1.10.-31.10. | Sudoměřický potok PB koruna, návodní i vzdušný svah (v úseku 0,000-0,300), LB v šířce 10 m (v úseku 0,234-0,300). Skalický potok v šířce 10 m (v úseku 0,000-0,080). |  | 0 | 2 | 2 | 0
| Celková výměra v m2 |  |  | 106575 |  |  |  | Cena celkem za jednu seč |  | 0
pozn. pokud je rozdíl mezi 1. a 2. pokosem, je vždy uvedena výměra vyšší | [7 empty] | Celková nabídková cena v Kč bez DPH |  |  | 0
Vysvětlivky: PB - pravý břeh, LB - levý břeh