## mechanismy
VD České Kopisty, oprava trojcestného ventilu a mechanické zpětné vazby
Pravý sektor
zkratky:
MZV | mechanická zpětná vazba
3CV | trojcestný ventil
3DP | diferenciální převodovka
TK | tlačná komora
číslo | soubor | zařízení | popis a rozsah opravy | poznámky
1 | MZV v TK
|  | Čep na sektoru | - očistit od usazenin a natřít
|  | Táhlo | - rozebrat táhlo a vyrobit novou tyč s náboji - revidovat připojovací oka, nový spoj.mat. - stávající nerezový čep ponechat - obnova PKO
|  | Páka | - vyrobit novou páku (drážkový náboj) - PKO Im1, 500 micron - čep stávajcí očistit - nové příložky i šrouby - nové víčko (1.4301) i šrouby (A2)
2 | MZV - prostup
|  | Příruba v TK | - revidovat závitové díry (M12) - nový spoj.mat. (A2) - nová příruba (1.4301) - 1 ks "hrnec" pro uzavření prostupu
|  | Hřídel MZV | - nový hřídel MZV - nerezový 1.4021
|  | Pouzdra hřídele v prostupu | - TK - Æ 120/105x90 - strojovna - Æ 120(125)/105x65
|  | Ucpávka | - rozebrat a vyčistit - oprava závitových děr - nové víko uzpávky, ucpávka - zpětná montáž
3 | MZV ve strojovně
|  | Převodovka MZV | - demontovat, rozebrat - revize + nálezová zpráva - sestavit, naplnit a namontovat | GSM RP2/160/C1/35.5/ECE/NC/B3
|  | Závěs převodovky MZV | - rozebrat a zkontrolovat - opravit deformace - upravit na pružinové odpružení, šrouby pryč - zpětná montáž
4 | 3CV - pohon
|  | Elektro, ASŘ | - opatrná demontáž čidel ASŘ samostatně či s pohony
|  | Pohon AUMA | - nechat přezkoušet a nastavit (AUMA) | SAR 10.1 - F10
|  | Stojan pohonu | - rozebrat a vyčistit - udržba a promazání dílů při montáži - obnova PKO - nastavení pruž. bezp.spojky (25-50Nm)
|  | Spojovací hřídele | - demontovat a rozebrat - revidovat jednoltivé díly, vyměnit spoj.mat. - obnova PKO - zpětná montáž
|  | 3DP | - demontovat a přesunout do dílen - rozebrat, revidovat + nálezová zpráva - výměna ložisek a těsnění - sestavení s novými náplněmi - zpětná montáž
|  | Hlava 3CV | - rozebrat a očistit - revidovat a opravit funkční prvky hlavy - obnova PKO - zpětná montáž s promazáním a konzervací
5 | 3CV - těleso
|  | Píst a hřídel | - rozebrat a opravit (vyvařit bronz.pouzdro) - obnova PKO (vnitřní část)
|  | Těleso 3CV | - demontáž z pilíře, odvoz do dílen - rozebrat, očistit a vyvařit (vnitř.svary) - obnova PKO (vně i uvnitř) - návrat na VD a montáž - obnova a doplnění chybějících prvků (odvodnění, manometry, apod.)
|  | Těsnění a pouzda | - rozebrání a očištění - nové příruby těsnění (nerez) a těsnící prvky - nový spoj mat (nerezový) - zpětná montáž
6 | 3CV - potrubí
|  | Odtok z 3CV do TK DN500 | - vybourat z betonu (1x0.8x0.8 m) - oprava příruby (je-li?) - nová armatura s odbočkou DN200 (k č.307) - montáž (?posun 3CV) do jámy - zabetonovat podlahu a vysvahovat (odvod.)
|  | Odtok do DV DN400 | - demontáž celé až k poslední přírubě do DV - odsun ven a obnova PKO (i uvnitř)
|  | Klapka 302 + AUMA | - revize klapky a kontrola pohonu, nastavení
|  | Přítok z RN DN400 | - komplikace s vložkou (navařit kotevní desky)
|  | Klapka 301 + AUMA | - revize klapky a kontrola pohonu, nastavení
7 | Ostatní
|  | Strojovna | - úprava podlahy ve strojovně - odvodnění
|  | Potrubí u 3CV | - demontáž potrubí DN400 do DV - demontáž a úprava DN200 (k 307) na místě - výměna potrubí DN300 od č. 204 do SS - revize klapky č. 204 (AUMA SG 10.1)
|  | Přístup konstrukce | - demontáž všech kcí v prostupu z pilíře - demontáž spodní podesty u 301 - drobné opravy konstrukcí - obnova PKO vně jezu