## Titul
Soupis prací a dodávek - rozpočet
stavba: | VD České Kopisty, oprava ovládacích mechanismů a bočních štítů pravého jezového pole
VD: | VD České Kopisty
| ovládací mechanismy | 0
| boční štíty | 0
| vedlejší a ostatní náklady | 0
| celkem | 0

## mechanismy
akce: | VD České Kopisty, oprava ovládacích mechanismů a bočních štítů pravého jezového pole
VD: | VD České Kopisty
č.pol. | Popis |  |  |  |  | Cena celkem
|  | výměra | jednotky | díly | cena
|  |  |  | [ks] | (Kč)
1 | .-demontáže, bourání, pomocné práce |  | kpl | 1
.- odstavení PJP (cca 16 hod) - sektor bude usazen na horní aretaci - bude sčerpána tlačná komora (přístup k MZV a DN500)
.- demontáž dílů MZV v TK (cca 96 hod) - včetně manipulace s díly z TK a z jezu - demontáž táhla i páky - demontáž příruby hřídele - uzavření prostupu zátkou (nasazenou místo příruby)
.- uzavření/uvolnění DN400 PJP z dolní vody - potápěči, zátka (cca 2x2 hod)
.- servisní potapěčské práce (cca 2x5hod)
.- uzavření/uvolnění DN500 z TK do jezu (cca 2x32hod) - bude sčerpána tlačná komora (přístup k DN500) - uzavření DN500 v TK - kotvená a těsnění deska 800x800 mm
.- demontáž lávek a podest v PN pilíři (cca 64hod) - lávka přes gravitaci DN500 - lávka pohonu 3CV - podesta v pilíři nad strojovnou - poklop na koruně pilíře - díly přístupů budou vybeseny z jezu na břeh pro obnovu PKO
.- demontáž přítoku od RN DN400 (cca 64 hod) - zajištění montážní vložky (DN400) proti posunu - demontáž klapky č.301 s doměrnem, přítok uzavřit slep.přírubou - manipulace s gravitací, odvodnit - včetně manipulace dílů z jezu
.- demontáž potrubí DN400 do DV a osazení zajišťovací příruby (cca 96hod) - demontáž klapky č.302 s potrubím od 3CV z k poslední - osazení zaslepovací příruby - celkem 7 přírub, 1 kompenzátor a 1 mezipřírubová klapka
.- demontáž pohonu, převodovky a hlavy 3CV (cca 16 hod) - demontáž pohonu AUMA a stojanu nad 3CV včetně čidel ASŘ - demontáž spojovacích hřídelí 3CV - demontáž převodovky a hlavy 3CV - vše včetně manipulace ven z jezu na břeh
.- demontáž víka a pístu 3CV (cca 24 hod) - demomtáž víka a pístu 3CV (vyznačit polohu) - vše včetně manipulace ven z jezu na břeh
.- demontáž tělesa 3CV (cca 64 hod) - včetně manipulace ven z jezu na břeh
.- demontáž potrubí DN200 od klapky č. 307 (cca24 hod) - demontáž trubního dílu za uzavřené ho potrubí (307) - osazení zaslepovací příruby na DN200 - včetně manipulace ven z jezu na břeh
.- demontáž MZV ve strojovně (cca 48 hod) - demontáž čelní převodovky (GSM) s rámem - demontáž ucpávky hřídele - demontáž hřídele z prostupu - včetně manipulace dílůz jezu na břeh
.- demontáž DN300 od č. 204 do SS včetně zaslepení (cca 64 hod) - SS na horní aretaci a sčerpání TK (odvodnit D300) - osazení vaku do DN300 z TK - uzavřít a odvodní čerpací potrubí - demontáž DN300 s č.204 a zaslepení přírubami - včetně manipulace dílů z jezu na břeh
.- odbourání povrchu dna strojovny v pilíři (cca 48 hod) - v celé ploše hl. 50-100 mm, beton - očištění odhalených konstrukcí, bezprostřední pasivace - včetně manipulace sutí a šrotu ven z jezu na břeh
.- vybourání kolene DN500 s odbočkou DN200 z betonu (cca 120 hod) - napojovací příruba v betonu, resp. napojovací potrubí musí být zachováno - očištění odhalených konstrukcí, bezprostřední pasivace - včetně manipulace sutí a šrotu ven z jezu na břeh
2 | .-opravné a úpravné práce na vodním díle
.-revize čepu MZV na sektoru (cca 12hod) - očištění a obnova PKO (uvnitř TK)
.-revize prostupu MZV na VD (cca 16hod) - očištění desek pro obnovu PKO - vyčištění ucpávkové komory, oprava zavitových děr (M12) - revize pouzder hřídele - očištění a uzabroušení rýh
.-revize kotevních prvků přístupových konstrukcí (cca12hod) - oprava deformací, opravy (drobné) zkorodovaných prvků - očištění a oprava deformací (dále obnova PKO uvnitř strojovny, viz níže)
.-úprava konzoly závěsu převodovky MZK (cca12hodú) - oprava deformací - úprava pro osazení nového odpružení (pružiny) - očištění (obnova PKO viz dále)
.-oprava podlahy ve strojovně pilíře (cca32hod) - zabetonování trubního dílu DN500/DN200 (beton C25/30) - včetně přesunů hmot
| .-opravné a úpravné práce v dílnách zhotovitele |  |  |  |  | 0
3 | .- Oprava/repase klapky DN400 č. 301, 302, č.204 - rozebrání klapky - vypracování nálezové zprávy - výměna poškozených dílu (předpoklad - těsnění, spoj.mat.) - oprava funkčních ploch - oprava PKO (lokální v dílnách) - zpětné sestavení klapky (doplnění/výměna spoj. mat) - výstupní zkouška funkčnosti - zpráva |  | kpl | 3 |  | 0
4 | .- Revize a nastavení pohonu AUMA - kontrola technického stavu - nastavení čidel pohonu na požadované hodnoty - vypracování nálezové zprávy - zpětné sestavení šoupětě (roplnění/výměna spoj. mat) - výstupní zkouška funkčnosti - zpráva |  | kpl | 4 |  | 0
5 | .- Oprava/repase kompenzátoru DN400 (odtok do DV) - rozebrání komkpenzátoru - očištění dílů od rzi a nárůstů - vypracování nálezové zprávy - výměna poškozených dílu (předpoklad - opěrný kruh, tesnění) - otryskání Sa2.5 - obnova protikorozní ochrany (součást položky) - zpětné sestavení kompenzátoru(doplnění/výměna spoj. mat - A2) |  | kpl | 1 |  | 0
6 | .- Repase převodovky GSM - rozebrat převodovku, očistit díly - revidovat díly + nálezová zpráva - drobné opravy - výměna ložisek, výměna těsnění - zpětné sestavení převodovky - nové náplně - funkční zkouška |  | kpl | 1 |  | 0
7 | .- Repase 3DP - rozebrat převodovku, očistit díly - revidovat díly + nálezová zpráva - drobné opravy - výměna ložisek, výměna těsnění - ošetření ozubených převodů - zpětné sestavení převodovky - nové náplně - obnova vnější PKO (součást položky) - funkční zkouška |  | kpl | 1 |  | 0
8 | .- Repase stojanu pohonu 3CV - rozebrání stojanu a očištění dílů - revize dílů - nálezová zpráva - výměna poškozených dílů, spoj.mat. - obnova PKO (součást položky) - zpětné sestavení, konzervace , promazání |  | kpl | 1 |  | 0
9 | .- Repase hlavy 3CV - očistit rozebrat díl + nálezová zpráva - oprava prvků hlavy - kladka, excentr, náhledy, nový spoj.mat. - ortyskat a obnovit PKO (součást položky) - zpětné sestavení |  | kpl | 1 |  | 0
10 | .- Repase tělesa 3CV - očistit a rozebrat zařízení - nálezová zpráva - vyvaření poruch (koroze pláště, svarů, …) - revize přírub - otryskat a obnovit PKO vně i uvnitř (součást položky) - nová těsnění, kluzná ložiska, příruby těsnění, spoj mat. - obnova odvodnění "hrnce", měření tlaku |  | kpl | 1 |  | 0
11 | .- Repase spojovacích hřídelí - rozebrat a revidovat - zpráva - výměna drobných dílů, spoj.mat. - obnova PKO - červená (součást položky) |  | kpl | 2 |  | 0
12 | .-montáže |  | kpl | 1
.- montáž odtoku z 3CV do TK - DN500/DN200 (cca96hod) - manipulace s dílem na VD - osazení do vybourané kobky s dixací pomocí kotev (poloha pod 3CV) - zabetonování dílo do dna strojovny
.- úprava dna strojovny - podlaha (cca32 hod) - očištění stávající betonové konstrukce - podlaha tl. 50-150 mm z cem.malty vew spádu do žlabu
.- montáž potrubí DN300 k č. 204 včetně (cca64 hod) - uzavření a odvodnění čerpacého potrubí - montáž revid.č.204 + trubní díl (přímý) - odvodnění TK SS přes č 207 (kontrola vaku) - montáž trubního rílu DN300 - propoj s kolenem, podpěrou - vyjmutí vaku z TK SS, zkouška potrubí - včetně manipulace dílů z jezu na břeh
.- montáž MZV ve strojovně (cca48hod) - montáž hřídele a ucpávek - montáž převodovky s rámem ve strojovně
.- montáž MZV v tlačné komoře cca 48hod) - montáž páky a táhla - vymezení polohy hřídele v prostupu
.- montáž tělesa 3CV do pilíře (cca128 hod) - přesun do pilíře (těleso, píst i víko) - osazení a připevnění na DN500 z podlahy
.- montáž hlavy a pohonu 3CV (cca96hod) - přesun dílů do pilíře (hlava, 3DP, stojan, AUMA, spoj.hřídele) - osazení a montáž na těleso 3CV - seřízení bezpečnostní spojky (25-50 Nm) - suchá zkouška, seřízení chodu
.- montáž potrubí DN400 do dolní vody včetně armatur (cca 96 hod) - doměrek + klapka s AUMOU + koleno - koleno (konzola)- kompenzátor - trouba přírubová - spojovací roura
.- montáž potrubí DN200 od č.307 k DN500 3CV (cca 48 hod) - dvojitý oblouk s přírubami (upravovaný na místě)
.- montáž potrubí DN400 z RN do 3CV včetně armatur (cca48 hod) - doměrek + klapka s AUMOU - propojení s gravitačním řadem (nutno odvodnit co lze)
.- zavodnění a komplexní přezkoušení opraveného zařízení (cca16 hod) - za účasti provozovatele VD
.- zpětná montáž přístupových konstrukcí a poklopu na pilíři (cca72 hod)
| .-protikorozní ochrana OK: |  |  |  |  | 0
13 | .- otryskání povrchu OK tlakovou vodou (400 bar) | 8.9 | m2 | 1 |  | 0
| .- potrubí D500 z tlačné komory cca 0.5 - 1.0 m (uvnitř) | 1.5 | m2
.- demontované potrubní díly DN400, DN200 zevnitř (nárůsty, rez)
| - koleno DN400 dolní | 1.5 | m2
| - koleno DN400 horní | 1.5 | m2
| - trubní díl svislý DN400 | 1.2 | m2
| - trubní díl vodorovný DN400 | 2.5 | m2
| - trubní díl vodorovný DN200 | 0.7 | m2
14 | .- příprava povrchů OK- mechanické očištění St2.0 (na VD) | 5.8 | m2 | 1 |  | 0
| - konzoly lávek a podest | 1.5 | m2
| - čep na sektoru | 1.5 | m2
| - prostup MZV s ucpávkou | 0.3 | m2
| - konzola převodovky MZV | 1.5 | m2
| - DN300 vně - vyústění z TK | 1 | m2
15 | .- příprava povrchů OK- otryskání Sa 2.5 | 33.7 | m2 | 1 |  | 0
| - přístupové lávky a podesty demontované z jezu | 5 | m2
| - doměrek DN400 k č.301 (vně i uvnitř) | 1.2 | m2
| - doměrek DN400 k č.302 (vně i uvnitř) | 1.2 | m2
| - koleno DN400 dolní vně | 2.1 | m2
| - koleno DN400 horní vně | 2.1 | m2
| - trubní díl svislý DN400 vně | 1.9 | m2
| - trubní díl vodorovný DN400 vně | 3.2 | m2
| - trubní díl "dvojkoleno" DN200 vně | 1.3 | m2
| - trubní díl rovný DN200 vně | 1 | m2
| - trubní koleno s odbočkou DN500/DN200 - vně i uvnitř | 7.5 | m2
| - trubní díl DN300 přímý (nový) - vně | 2.9 | m2
| - trubní díl DN300 přímý s kolenem a opěrou (nový) - vně | 3 | m2
| - páka MZV | 0.8 | m2
| - táhlo MZV | 0.5 | m2
16 | .- povrchová ochrana OK (EP, C4, VH - finální NDFT 320 mm) | 8 | m2 | 1 |  | 0
| - konzoly lávek a podest | 1.5 | m2
| - konzola převodovky MZV | 1.5 | m2
| - přístupové lávky a podesty demontované z jezu | 5 | m2
17 | .- povrchová ochrana OK (EP, Im1, VH - finální NDFT 540 mm) | 33.3 | m2 | 1 |  | 0
| - prostup MZV s ucpávkou | 0.3 | m2
| - čep na sektoru | 1.5 | m2
| - DN300 vně - výstup z TK | 0.8 | m2
| - doměrek DN400 k č.301 (vně i uvnitř) | 1.2 | m2
| - doměrek DN400 k č.302 (vně i uvnitř) | 1.2 | m2
| - koleno DN400 dolní vně | 2.1 | m2
| - koleno DN400 horní vně | 2.1 | m2
| - trubní díl svislý DN400 vně | 1.9 | m2
| - trubní díl vodorovný DN400 vně | 3.2 | m2
| - trubní díl "dvojkoleno" DN200 vně | 1.3 | m2
| - trubní díl rovný DN200 vně | 1 | m2
| - trubní koleno s odbočkou DN500/DN200 - vně i uvnitř | 7.5 | m2
| - trubní díl DN300 přímý (nový) - vně | 2.9 | m2
| - trubní díl DN300 přímý s kolenem a opěrou (nový) - vně | 3 | m2
| - páka MZV | 0.8 | m2
| - táhlo MZV | 0.5 | m2
| - opravné nátěry po montáži | 2 | m2
| .-materiál, dodávka, výroba: |  |  |  |  | 0
18 | .- nová páka MZV - délka 0,9 m slícovaná s hřídelí, náboj obroben |  | ks | 1 |  | 0
19 | .- nové, resp. rekonstruované táhlo MZV |  | ks | 1 |  | 0
20 | .- příruba slepá DN200 - dočasná | 10 | kg | 1 |  | 0
21 | .- příruba slepá DN400 - dočasná | 50 | kg | 2 |  | 0
22 | .- příruba slepá DN300 - dočasná | 30 | kg | 2 |  | 0
23 | .- deska slepá na DN500 v TK - dočasná | 70 | kg | 1 |  | 0
24 | .- uzavírací díl prostupu z TK - dočasná - trubka 121x3 mm s přírubou a dnem | 5 | kg | 1 |  | 0
25 | .- nový hřídel MZV - nerezový (1.4021), Æ 105x1450 mm - drážkový konec hřídele v tlačné komoře - 82x88x12 mm - válcový konec hřídele v pilíři Æ 82 mm(pero drážka) - závit M95x30mm na hřídeli ve strojovně |  | ks | 1 |  | 0
26 | .- bronzová pouzdra hřídele MZV - Æ120(125)/105x65 - Æ 120/105x90 |  | ks | 2 |  | 0
27 | .- víko ucpávky prostupu MZV - nerez 1.4301 - Æ 125(180)/105x60 |  | ks | 1 |  | 0
28 | .- spodní trubní díl DN500 s odbočkou DN200, přírubový - svařenec na míru | 300 | kg | 1 |  | 0
29 | .- trubní díl DN200, přírubový - svařenec na míru | 80 | kg | 1 |  | 0
30 | .- trubní díl přímý DN300, přírubový, dl. 2.5 m - svařenec na míru | 175 | kg | 1 |  | 0
31 | .- trubní díl s kolenem DN300, přírubový, dl. 1.5 m+koleno + podpěra - svařenec na míru | 180 | kg | 1 |  | 0
32 | .- přiruba plochá DN200 (doplnění k č. 307) |  | ks | 1 |  | 0
33 | .- přírubová těsnění bezasbestová - DN500 - 2x; DN400 - 10x; DN300 - 4x; DN200 - 3x |  | kpl | 1 |  | 0
34 | .- měření tlaku - tlakoměr - manometr "bourdon" - Æ100 mm; 0-100 kPa; M20 (G1/2") - zkušební 3 cestný kohout M20 (G1/2") |  | ks | 1 |  | 0
35 | .- materiál pro úpravu OK - uhlíková ocel (válcované tyče), včetně úprav - úprava rámu převodovky MZV - opravy přístupových a kotevních konstrukcí | 50 | kg | 1 |  | 0
36 | .- spojovací materiál pro příruby A2/A4 | 72 | kg | 1 |  | 0
37 | .- spojovací materiál ostatní A2/A4 (kotvy, podpěry, apod.) | 2 | kg | 1 |  | 0
38 | .- betonové směsi sanační a výplňové + pomocný mat.stav. | 1 | m3 | 1 |  | 0
0

## těsnění
akce: | VD České Kopisty, oprava ovládacích mechanismů a bočních štítů pravého jezového pole
VD: | VD České Kopisty
č.pol. | Popis |  |  |  |  | Cena celkem | poznámky
|  | výměra | jednotky | díly | cena
|  |  |  | [ks] | (Kč)
1 | Oprava obložení bočního štítu PTFE (teflon) |  |  |  |  | 0
1 | .- Oprava obložení bočního štítu - technologické práce |  | kpl | 1
.-demontáž poškozeného PTFE obložení bočního štítu (cca 48 hod)
.-opravné a úpravné práce
.-očištění a příprava povrchu štítu (cca 1 den)
.-proměření štítů s bočním těsněním + měřičská zpráva
| .-revize, oprava závitových otvorů montáže obložení PTFE (50% - cca 250 ks) | [5 empty] | vyhrazená změna
.-montáž nových desek PTFE na opravený, resp. upravený štít (cca 96 hod)
.-protikorozní ochrana OK:
2 | .-oprava a úprava pokladu obkladu štítů PTFE včetně přípravy povrchu (20%, Permacor 2807/HS - stěrkování) | 2.1 | m2 | 1 |  | 0
.-materiál, dodávka, výroba dílů:
3 | .- teflonové desky (PTFE) tl.6 mm (10.5 m2 á 1 štít) | 10.5 | m2 | 1 |  | 0
- tvarově upravené a svrtané s opravovaným bočním štítem - stykové plochy desek upraveny pro přilepení ke štítu (EP, silikon, .)
4 | .- spojovací materiál nerezový (šroub M8x14 mm; DIN7991; cca 300 ks) | 1 | kpl | 1 |  | 0
5 | .- chem.přípravky lepidlo, tmel pro přilepení PTFE na štít (např. EP, silikon,...) | 1 | kpl | 1 |  | 0
2 | Oprava bočního těsnění z DV |  |  |  |  | 0
1 | .- Oprava bočního těsnění z DV - technologické práce |  | kpl | 1
.-demontáž bočního těsnění sektoru (DV), (cca 2x30 hod)
.- úprava stávajícícho nosiče bočního těsnění (cca 2x90 hod)
.-montáže
.-montáž bočního těsnění z DV (na sektor), (cca 2x30 hod)
| .-oprava (doplnění chybějícího spojovacího materiálu) a seřízení bočního těsnění sektoru DV a montáž krycích plechů (cca 2x 24 hod) | [5 empty] | vyhrazená změna
| .-seřízení bočního těsnění z DV (cca 2x15 hod) | [5 empty] | po vztyčení sektoru
.-protikorozní ochrana OK:
2 | .-oprava PKO nosičů a krytů těsněni včetně přípravy (Permacor 2807/HS - nátěr, stěrkování) | 2 | m2 | 2 |  | 0
.-materiál, dodávka, výroba:
3 | .-nový těsnící profil - pás 200x10 mm; 60° Sh - EPDM, NBR | 4 | m | 2 |  | 0
4 | .-nový podkladní pryžový pás - 105x2 mm; 60° Sh - EPDM, NBR | 4 | m | 2 |  | 0
5 | .-přítlačná lišta nerezová 110x17 mm (1.4301) | 60 | kg | 2 |  | 0
6 | .- spojovací materiál nerezový | 1 | kpl | 2 |  | 0
3 | Kontrola a dotažení bočního těsnění z HV |  |  |  |  | 0
1 | .- Kontrola a dotažení bočního těsnění z HV - technologické práce |  | kpl | 1
.-demontáž krycích plechů bočního těsnění sektoru HV (cca 2x30hod)
| .-oprava (doplnění chybějícího spojovacího materiálu) a seřízení bočního těsnění sektoru HV a montáž krycích plechů (cca 2x30 hod) | [5 empty] | vyhrazená změna
.-materiál, výroba:
2 | .-spojovací materiál bočního těsnění HV - kompletní sady (šrouby M16, podložka 17, nerez A2 - matice M16, nerez A4) | 20 | ks | 2 |  | 0
.-protikorozní ochrana OK:
3 | .- mechanické očištění St 2 | 2 | m2 | 2 |  | 0
4 | .- nátěr: EP (např. SIKA PERMACOR 3326/EG) min.500m | 2 | m2 | 2 |  | 0
4 | Kontrola a dotažení prahového těsnění z HV |  |  |  |  | 0
1 | .- Kontrola a dotažení prahového těsnění z HV - technologické práce |  | kpl | 1
.-demontáž prahového (podélného) těsnění sektoru HV (kompletní demontáž krycích lišt - 162 ks matic M16, 216 ks šroubů M16), (cca 108hod)
.-výměna/oprava stávajícího spoj. materiálu prahového těsnění z HV (50 ks šroubů M16x80 - odbroušení stávajících poškozených šroubů a přivaření nových), (cca 96 hod)
.-montáž nového pryžového těsnění a krycích lišt prahového (podélného) těsnění sektoru HV (cca 108 hod)
.-materiál, výroba:
2 | .-prahové (podélné) horní stírací těsnění (pryž - rozevřený úhelník) | 48 | m | 1 |  | 0
3 | .-spojovací materiál prahového těsnění HV - šroub M16x80, nerez A2 | 50 | ks | 1 |  | 0
4 | .-spojovací materiál prahového těsnění HV - matice M16, nerez A4 | 162 | ks | 1 |  | 0
5 | .-spojovací materiál prahového těsnění HV - šroub M16x50, nerez A2 | 70 | ks | 1 |  | 0
6 | .-spojovací materiál prahového těsnění HV - podložka 17, nerez A2 | 378 | ks | 1 |  | 0
1
| .-protikorozní ochrana OK: |  |  | 1
7 | .- mechanické očištění St 2 | 20 | m2 | 1 |  | 0
8 | .- nátěr: EP (např. SIKA PERMACOR 3326/EG) min.500m | 20 | m2 | 1 |  | 0
0

## VON
akce: | VD České Kopisty, oprava ovládacích mechanismů a bočních štítů pravého jezového pole
VD: | VD České Kopisty
č.pol. | Popis |  |  |  |  | Cena celkem | Poznámka
|  | výměra | jednotky | díly | cena
|  |  |  | [ks] | (Kč)
Ostatní, vedlejší a doplňkové náklady:
1 | .- drobný, nespecifikovaný a pomocný mat. - těsnění, ucpávky, maziva, čistící prostředky, brusivo,hadry, apod. |  | kpl | 1 |  | 0
2 | .- inženýrská příprava - plány BOZP, havarijní a povodňový plán |  | kpl | 1 |  | 0
3 | .- dokumentace - harmonogram výrobní,realizační, skutečné provedení |  | kpl | 1 |  | 0
4 | .- náklady na zařízení a likvidaci staveniště |  | kpl | 1 |  | 0
5 | .- lokální čerpání vody v jímce a tlačné komoře - doprava, provoz i odsun čerpadel |  | kpl | 1 |  | 0
6 | .-lehké lešení k bočním štítům |  | kpl | 1 |  | 0
7 | .- likvidace odpadu |  | kpl | 1 |  | 0
8 | .- lodní mechanizace - doprava dílů z pilíře jezu na břeh (plato PK) a zpět |  | kpl | 1 |  | 0
9 | .- zdvihací zařízení, jeřáby včetně jeřábu na plavidle |  | kpl | 1 |  | 0
10 | .- mimostaveništní doprava |  | kpl | 1 |  | 0
11 | .- potápěčské práce při zahrazení pravého jez. pole z horní a dolní vody |  | kpl | 1 |  | 0
12 | .- potápěčské práce při vyhrazení pravého jez. pole z horní a dolní vody |  | kpl | 1 |  | 0
13 | .- potápěčské práce při vyhrazení pravého jez. pole z dolní vody před povodní |  | kpl | 1 |  | 0 | vyhrazená změna
14 | .- potápěčské práce při zahrazení pravého jez. pole z dolní vody po povodni |  | kpl | 1 |  | 0 | vyhrazená změna
15 | .- vyčištění pravého sektoru a jezového pole po povodni |  | kpl | 1 |  | 0 | vyhrazená změna
0