## Rekapitulace stavby
Export Komplet | [27 empty] | 2.0 | ZAMOK |  |  |  |  | False | False | {c1bbe9d5-8bc0-443a-bc45-5ccd37c4ef62}
[33 empty] | 0,01 | 21
[33 empty] | 0,01 | 12
|  | REKAPITULACE STAVBY | [17 empty] | v --- níže se nacházejí doplnkové a pomocné údaje k sestavám --- v | [11 empty] | Návod na vyplnění | 0,001
|  | Kód: |  |  |  |  | 111230028 | [24 empty] | Měnit lze pouze buňky se žlutým podbarvením! 1) na prvním listu Rekapitulace stavby vyplňte v sestavě a) Souhrnný list - údaje o Uchazeči (přenesou se do ostatních sestav i v jiných listech) b) Rekapitulace objektů - potřebné Ostatní náklady 2) na vybraných listech vyplňte v sestavě a) Krycí list - údaje o Uchazeči, pokud se liší od údajů o Uchazeči na Souhrnném listu (údaje se přenesou do ostatních sestav v daném listu) b) Rekapitulace rozpočtu - potřebné Ostatní náklady c) Celkové náklady za stavbu - ceny u položek - množství, pokud má žluté podbarvení - a v případě potřeby poznámku (ta je ve skrytém sloupci) | 0,01
|  | Stavba: |  |  |  |  | PS Liberec, oprava konstrukcí střechy | [25 empty] | 0,01
|  | KSO: | [13 empty] | CC-CZ: | [16 empty] | 0,01
|  | Místo: |  |  |  |  | Liberec, Blahoslavova 505 | [8 empty] | Datum: |  | 9. 12. 2024 | [14 empty] | 0,01
0,01
|  | Zadavatel: | [13 empty] | IČ: |  | 70890005 | [14 empty] | 0,01
|  |  | Povodí Labe, státní podnik | [12 empty] | DIČ: | [16 empty] | 0,01
0,01
|  | Uchazeč: | [13 empty] | IČ: |  | Vyplň údaj | [14 empty] | 0,01
|  |  | Vyplň údaj | [12 empty] | DIČ: |  | Vyplň údaj | [14 empty] | 0,01
False
|  | Projektant: | [13 empty] | IČ: |  | 73122769 | [14 empty] | False
|  |  | Ing. Jiří Ryšavý | [12 empty] | DIČ: | [16 empty] | True
0,01
|  | Zpracovatel: | [13 empty] | IČ: |  | 73122769 | [14 empty] | 0,01
|  |  | Ing. Jiří Ryšavý | [12 empty] | DIČ: | [16 empty] | True
Poznámka:
|  | Cena bez DPH | [13 empty] | 0
[8 empty] | Sazba daně |  |  | Základ daně |  |  |  |  | Výše daně
|  | DPH |  | základní |  |  |  | 21% |  |  | 0 |  |  |  |  | 0
|  |  |  | snížená |  |  |  | 12% |  |  | 0 |  |  |  |  | 0
|  |  |  | zákl. přenesená |  |  |  | 21% |  |  | 0 |  |  |  |  | 0
|  |  |  | sníž. přenesená |  |  |  | 12% |  |  | 0 |  |  |  |  | 0
|  |  |  | nulová |  |  |  | 0% |  |  | 0 |  |  |  |  | 0
|  | Cena s DPH | [6 empty] | v |  |  | CZK |  |  |  | 0
|  | Projektant | [11 empty] | Zpracovatel
|  | Datum a podpis: | [7 empty] | Razítko |  |  |  | Datum a podpis: |  |  | Razítko
|  | Objednavatel | [11 empty] | Uchazeč
|  | Datum a podpis: | [7 empty] | Razítko |  |  |  | Datum a podpis: |  |  | Razítko
REKAPITULACE OBJEKTŮ STAVBY A SOUPISŮ PRACÍ
| Kód: | [6 empty] | 111230028
| Stavba: | [6 empty] | PS Liberec, oprava konstrukcí střechy
| Místo: | [6 empty] | Liberec, Blahoslavova 505 | [6 empty] | Datum: |  | 9. 12. 2024
| Zadavatel: | [6 empty] | Povodí Labe, státní podnik | [6 empty] | Projektant: |  | Ing. Jiří Ryšavý |  |  | Informatívní údaje z listů zakázek
| Uchazeč: | [13 empty] | Zpracovatel: |  | Ing. Jiří Ryšavý
| Kód |  |  |  | Popis | [7 empty] | Cena bez DPH [CZK] |  |  |  |  | Cena s DPH [CZK] | Typ | z toho Ostat. náklady [CZK] | DPH [CZK] | Normohodiny [h] | DPH základní [CZK] | DPH snížená [CZK] | DPH základní přenesená [CZK] | DPH snížená přenesená [CZK] | Základna DPH základní | Základna DPH snížená | Základna DPH zákl. přenesená | Základna DPH sníž. přenesená | Základna DPH nulová
| Náklady z rozpočtů | [11 empty] | 0 |  |  |  |  | 0 |  | 0 | 0 | 0 | 0 | 0 | 0 | 0 | 0 | 0 | 0 | 0 | 0 |  | D | 0 |  | IMPORT | {c1bbe9d5-8bc0-443a-bc45-5ccd37c4ef62} | {00000000-0000-0000-0000-000000000000}
/ |  | 111230028 |  |  |  | PS Liberec, oprava konstrukcí střechy | [6 empty] | 0 |  |  |  |  | 0 | STA | 0 | 0 | 0 | 0 | 0 | 0 | 0 | 0 | 0 | 0 | 0 | 0 |  |  | 1 | ###NOINSERT### | IMPORT | {c1bbe9d5-8bc0-443a-bc45-5ccd37c4ef62} | {00000000-0000-0000-0000-000000000000}

## 111230028 - PS Liberec, o...
{c1bbe9d5-8bc0-443a-bc45-5ccd37c4ef62}
2
| KRYCÍ LIST SOUPISU PRACÍ | [7 empty] | v --- níže se nacházejí doplnkové a pomocné údaje k sestavám --- v | [8 empty] | False
Stavba:
PS Liberec, oprava konstrukcí střechy
| KSO: |  |  |  |  | CC-CZ:
| Místo: |  | Liberec, Blahoslavova 505 |  |  | Datum: | 9. 12. 2024
| Zadavatel: |  |  |  |  | IČ: | 70890005
|  | Povodí Labe, státní podnik |  |  |  | DIČ:
| Uchazeč: |  |  |  |  | IČ: | Vyplň údaj
|  | Vyplň údaj |  |  |  | DIČ: | Vyplň údaj
| Projektant: |  |  |  |  | IČ: | 73122769
|  | Ing. Jiří Ryšavý |  |  |  | DIČ:
| Zpracovatel: |  |  |  |  | IČ: | 73122769
|  | Ing. Jiří Ryšavý |  |  |  | DIČ:
Poznámka:
| Cena bez DPH | [5 empty] | 0
|  |  | Základ daně |  |  | Sazba daně | Výše daně
| DPH | základní | 0 |  |  | 21% | 0
|  | snížená | 0 |  |  | 12% | 0
|  | zákl. přenesená | 0 |  |  | 21% | 0
|  | sníž. přenesená | 0 |  |  | 12% | 0
|  | nulová | 0 |  |  | 0% | 0
| Cena s DPH |  |  | v | CZK |  | 0
| Projektant |  |  | Zpracovatel
| Datum a podpis: |  | Razítko | Datum a podpis: |  |  | Razítko
| Objednavatel |  |  | Uchazeč
| Datum a podpis: |  | Razítko | Datum a podpis: |  |  | Razítko
REKAPITULACE ČLENĚNÍ SOUPISU PRACÍ
Stavba:
PS Liberec, oprava konstrukcí střechy
Místo: |  |  | Liberec, Blahoslavova 505 |  |  | Datum: | 9. 12. 2024
Zadavatel: |  |  | Povodí Labe, státní podnik |  |  | Projektant: | Ing. Jiří Ryšavý
Uchazeč: |  |  | Vyplň údaj |  |  | Zpracovatel: | Ing. Jiří Ryšavý
Kód dílu - Popis | [6 empty] | Cena celkem [CZK]
Náklady ze soupisu prací | [6 empty] | 0 | [11 empty] | -1
| HSV - Práce a dodávky HSV | [5 empty] | 0
| 6 - Úpravy povrchů, podlahy a osazování výplní | [5 empty] | 0
| 9 - Ostatní konstrukce a práce, bourání | [5 empty] | 0
| 997 - Přesun sutě | [5 empty] | 0
| 998 - Přesun hmot | [5 empty] | 0
| PSV - Práce a dodávky PSV | [5 empty] | 0
| 713 - Izolace tepelné | [5 empty] | 0
| 741 - Elektroinstalace - silnoproud | [5 empty] | 0
| 762 - Konstrukce tesařské | [5 empty] | 0
| 763 - Konstrukce suché výstavby | [5 empty] | 0
| 764 - Konstrukce klempířské | [5 empty] | 0
| 765 - Krytina skládaná | [5 empty] | 0
| 766 - Konstrukce truhlářské | [5 empty] | 0
| 767 - Konstrukce zámečnické | [5 empty] | 0
| 783 - Dokončovací práce - nátěry | [5 empty] | 0
| 784 - Dokončovací práce - malby a tapety | [5 empty] | 0
SOUPIS PRACÍ
Stavba:
PS Liberec, oprava konstrukcí střechy
Místo: |  |  | Liberec, Blahoslavova 505 |  |  | Datum: | 9. 12. 2024
Zadavatel: |  |  | Povodí Labe, státní podnik |  |  | Projektant: | Ing. Jiří Ryšavý
Uchazeč: |  |  | Vyplň údaj |  |  | Zpracovatel: | Ing. Jiří Ryšavý
PČ | Typ | Kód | Popis | MJ | Množství | J.cena [CZK] | Cena celkem [CZK] | Cenová soustava |  | DPH | J. Nh [h] | Nh celkem [h] | J. hmotnost [t] | Hmotnost celkem [t] | J. suť [t] | Suť Celkem [t]
Náklady soupisu celkem | [6 empty] | 0 |  |  |  |  | 0 |  | 11.3676 |  | 15.502 |  | D | -1 | [10 empty] | 0
| D | HSV | Práce a dodávky HSV |  |  |  | 0 |  |  |  |  | 0 |  | 0.09786 |  | 0 | 1 | D | 0 |  |  |  | ROZPOCET | [6 empty] | 0
| D | 6 | Úpravy povrchů, podlahy a osazování výplní |  |  |  | 0 |  |  |  |  | 0 |  | 0.09786 |  | 0 | 1 | D | 1 |  |  |  | ROZPOCET | [6 empty] | 0
1 | K | 612326121 | Sanační omítka jednovrstvá vnitřních stěn nanášená ručně | m2 | 4.66 |  | 0 |  |  | základní |  | 0 | 0.021 | 0.09786 | 0 | 0 | 4 | K | 2 |  |  |  | ROZPOCET | 0 | 0 | 0 | 0 | 0 | 1 | 0 | 4 | -129849656
| PP |  | Omítka sanační vnitřních ploch jednovrstvá jednovrstvá, tloušťky do 20 mm nanášená ručně svislých konstrukcí stěn | [14 empty] | PP | 2
| P |  | Poznámka k položce: zaomítání pásu podél pozednice | [14 empty] | P | 2
| D | 9 | Ostatní konstrukce a práce, bourání |  |  |  | 0 |  |  |  |  | 0 |  | 0 |  | 0 | 1 | D | 1 |  |  |  | ROZPOCET | [6 empty] | 0
2 | K | 941211111 | Montáž lešení řadového rámového lehkého zatížení do 200 kg/m2 š od 0,6 do 0,9 m v do 10 m | m2 | 364 |  | 0 |  |  | základní |  | 0 | 0 | 0 | 0 | 0 | 4 | K | 2 |  |  |  | ROZPOCET | 0 | 0 | 0 | 0 | 0 | 1 | 0 | 4 | -2031027409
| PP |  | Lešení řadové rámové lehké pracovní s podlahami s provozním zatížením tř. 3 do 200 kg/m2 šířky tř. SW06 od 0,6 do 0,9 m výšky do 10 m montáž | [14 empty] | PP | 2
| VV |  | 13*7*4 |  | 364 | [12 empty] | VV | 2 | 2 | True | 1 | ROZPOCET
3 | K | 941211211 | Příplatek k lešení řadovému rámovému lehkému do 200 kg/m2 š od 0,6 do 0,9 m v do 10 m za každý den použití | m2 | 10920 |  | 0 |  |  | základní |  | 0 | 0 | 0 | 0 | 0 | 4 | K | 2 |  |  |  | ROZPOCET | 0 | 0 | 0 | 0 | 0 | 1 | 0 | 4 | 643112909
| PP |  | Lešení řadové rámové lehké pracovní s podlahami s provozním zatížením tř. 3 do 200 kg/m2 šířky tř. SW06 od 0,6 do 0,9 m výšky do 10 m příplatek za každý den použití | [14 empty] | PP | 2
| P |  | Poznámka k položce: předpoklad otevření střech do 30 dnů | [14 empty] | P | 2
| VV |  | 364*30 |  | 10920 | [12 empty] | VV | 2 | 2 | True | 1 | ROZPOCET
4 | K | 941211811 | Demontáž lešení řadového rámového lehkého zatížení do 200 kg/m2 š od 0,6 do 0,9 m v do 10 m | m2 | 364 |  | 0 |  |  | základní |  | 0 | 0 | 0 | 0 | 0 | 4 | K | 2 |  |  |  | ROZPOCET | 0 | 0 | 0 | 0 | 0 | 1 | 0 | 4 | 339235505
| PP |  | Lešení řadové rámové lehké pracovní s podlahami s provozním zatížením tř. 3 do 200 kg/m2 šířky tř. SW06 od 0,6 do 0,9 m výšky do 10 m demontáž | [14 empty] | PP | 2
| D | 997 | Přesun sutě |  |  |  | 0 |  |  |  |  | 0 |  | 0 |  | 0 | 1 | D | 1 |  |  |  | ROZPOCET | [6 empty] | 0
5 | K | 997013212 | Vnitrostaveništní doprava suti a vybouraných hmot pro budovy v přes 6 do 9 m ručně | t | 10.902 |  | 0 |  |  | základní |  | 0 | 0 | 0 | 0 | 0 | 4 | K | 2 |  |  |  | ROZPOCET | 0 | 0 | 0 | 0 | 0 | 1 | 0 | 4 | 965091225
| PP |  | Vnitrostaveništní doprava suti a vybouraných hmot vodorovně do 50 m s naložením ručně pro budovy a haly výšky přes 6 do 9 m | [14 empty] | PP | 2
| P |  | Poznámka k položce: demontované Cu klemp.prvky budou předány zadavateli | [14 empty] | P | 2
| VV |  | 3,553+5,785+0,936+0,628 "Cu oplech. předáno zadavateli" |  | 10.902 | [12 empty] | VV | 2 | 2 | True | 1 | ROZPOCET
6 | K | 997013501 | Odvoz suti a vybouraných hmot na skládku nebo meziskládku do 1 km se složením | t | 10.274 |  | 0 |  |  | základní |  | 0 | 0 | 0 | 0 | 0 | 4 | K | 2 |  |  |  | ROZPOCET | 0 | 0 | 0 | 0 | 0 | 1 | 0 | 4 | -5251536
| PP |  | Odvoz suti a vybouraných hmot na skládku nebo meziskládku se složením, na vzdálenost do 1 km | [14 empty] | PP | 2
| VV |  | 3,553+5,785+0,936 |  | 10.274 | [12 empty] | VV | 2 | 2 | True | 1 | ROZPOCET
7 | K | 997013509 | Příplatek k odvozu suti a vybouraných hmot na skládku ZKD 1 km přes 1 km | t | 92.466 |  | 0 |  |  | základní |  | 0 | 0 | 0 | 0 | 0 | 4 | K | 2 |  |  |  | ROZPOCET | 0 | 0 | 0 | 0 | 0 | 1 | 0 | 4 | 1869777148
| PP |  | Odvoz suti a vybouraných hmot na skládku nebo meziskládku se složením, na vzdálenost Příplatek k ceně za každý další započatý 1 km přes 1 km | [14 empty] | PP | 2
| VV |  | 10,274*9 "odvoz do 10km" |  | 92.466 | [12 empty] | VV | 2 | 2 | True | 1 | ROZPOCET
8 | K | 997013645 | Poplatek za uložení na skládce (skládkovné) odpadu asfaltového bez dehtu kód odpadu 17 03 02 | t | 3.553 |  | 0 |  |  | základní |  | 0 | 0 | 0 | 0 | 0 | 4 | K | 2 |  |  |  | ROZPOCET | 0 | 0 | 0 | 0 | 0 | 1 | 0 | 4 | -1816203996
| PP |  | Poplatek za uložení stavebního odpadu na skládce (skládkovné) asfaltového bez obsahu dehtu zatříděného do Katalogu odpadů pod kódem 17 03 02 | [14 empty] | PP | 2
9 | K | 997013811 | Poplatek za uložení na skládce (skládkovné) stavebního odpadu dřevěného kód odpadu 17 02 01 | t | 5.785 |  | 0 |  |  | základní |  | 0 | 0 | 0 | 0 | 0 | 4 | K | 2 |  |  |  | ROZPOCET | 0 | 0 | 0 | 0 | 0 | 1 | 0 | 4 | 2078324164
| PP |  | Poplatek za uložení stavebního odpadu na skládce (skládkovné) dřevěného zatříděného do Katalogu odpadů pod kódem 17 02 01 | [14 empty] | PP | 2
| VV |  | 0,602+2,891+0,283+2,009 "bednění svislé+střešní+trám.výměna+palubky" |  | 5.785 | [12 empty] | VV | 2 | 2 | True | 1 | ROZPOCET
10 | K | 997013814 | Poplatek za uložení na skládce (skládkovné) stavebního odpadu izolací kód odpadu 17 06 04 | t | 0.936 |  | 0 |  |  | základní |  | 0 | 0 | 0 | 0 | 0 | 4 | K | 2 |  |  |  | ROZPOCET | 0 | 0 | 0 | 0 | 0 | 1 | 0 | 4 | 1639568868
| PP |  | Poplatek za uložení stavebního odpadu na skládce (skládkovné) z izolačních materiálů zatříděného do Katalogu odpadů pod kódem 17 06 04 | [14 empty] | PP | 2
| VV |  | ((157-40)*0,16)*0,05 "40m2 znovupoužití, zavlhlá předpoklad 50kg/m3" |  | 0.936 | [12 empty] | VV | 2 | 2 | True | 1 | ROZPOCET
| D | 998 | Přesun hmot |  |  |  | 0 |  |  |  |  | 0 |  | 0 |  | 0 | 1 | D | 1 |  |  |  | ROZPOCET | [6 empty] | 0
11 | K | 998011002 | Přesun hmot pro budovy zděné v přes 6 do 12 m | t | 11.27 |  | 0 |  |  | základní |  | 0 | 0 | 0 | 0 | 0 | 4 | K | 2 |  |  |  | ROZPOCET | 0 | 0 | 0 | 0 | 0 | 1 | 0 | 4 | -228191497
| PP |  | Přesun hmot pro budovy občanské výstavby, bydlení, výrobu a služby s nosnou svislou konstrukcí zděnou z cihel, tvárnic nebo kamene vodorovná dopravní vzdálenost do 100 m základní pro budovy výšky přes 6 do 12 m | [14 empty] | PP | 2
| D | PSV | Práce a dodávky PSV |  |  |  | 0 |  |  |  |  | 0 |  | 11.2697 |  | 15.502 | 2 | D | 0 |  |  |  | ROZPOCET | [6 empty] | 0
| D | 713 | Izolace tepelné |  |  |  | 0 |  |  |  |  | 0 |  | 1.144 |  | 5.5006 | 2 | D | 1 |  |  |  | ROZPOCET | [6 empty] | 0
12 | K | 713110813 | Odstranění tepelné izolace stropů volně kladené z vláknitých materiálů suchých tl přes 100 do 200 mm | m2 | 157.16 |  | 0 |  |  | základní |  | 0 | 0 | 0 | 0.035 | 5.5006 | 16 | K | 2 |  |  |  | ROZPOCET | 0 | 0 | 0 | 0 | 0 | 1 | 0 | 16 | -1439766480
| PP |  | Odstranění tepelné izolace stropů nebo podhledů z rohoží, pásů, dílců, desek, bloků volně kladených z vláknitých materiálů suchých, tloušťka izolace přes 100 do 200 mm | [14 empty] | PP | 2
| P |  | Poznámka k položce: kompletní demonáž volně ložené tepel.izolace, opatrné vyjmutí pro znovupoužití zateplení stropu půdy (skelné vlákno: ORSIL tl. 16 cm). Předpoklad zachování 40m2 izolace. | [14 empty] | P | 2
| VV |  | 39,06+118,1 |  | 157.16 | [12 empty] | VV | 2 | 2 | True | 1 | ROZPOCET
13 | K | 713151111 | Montáž izolace tepelné střech šikmých kladené volně mezi krokve rohoží, pásů, desek | m2 | 275.26 |  | 0 |  |  | základní |  | 0 | 0 | 0 | 0 | 0 | 16 | K | 2 |  |  |  | ROZPOCET | 0 | 0 | 0 | 0 | 0 | 1 | 0 | 16 | 843430228
| PP |  | Montáž tepelné izolace střech šikmých rohožemi, pásy, deskami (izolační materiál ve specifikaci) kladenými volně mezi krokve | [14 empty] | PP | 2
| P |  | Poznámka k položce: nová izolace šikmých podhledů a vikýřů tl.16cm a 6cm + zpětná montáž odstraněné zachovalé izolace ORSIL 16cm do stropu půdy | [14 empty] | P | 2
| VV |  | (118,100*2) + 39,060 |  | 275.26 | [12 empty] | VV | 2 | 2 | True | 1 | ROZPOCET
14 | K | 713151121 | Montáž izolace tepelné střech šikmých kladené volně pod krokve rohoží, pásů, desek | m2 | 157.16 |  | 0 |  |  | základní |  | 0 | 0 | 0 | 0 | 0 | 16 | K | 2 |  |  |  | ROZPOCET | 0 | 0 | 0 | 0 | 0 | 1 | 0 | 16 | -1652734722
| PP |  | Montáž tepelné izolace střech šikmých rohožemi, pásy, deskami (izolační materiál ve specifikaci) kladenými volně pod krokve | [14 empty] | PP | 2
| P |  | Poznámka k položce: nová izolace šikmých podhledů tl.5cm + nová izolace tl.10cm do rovných podhledů, pod krokve či kleštiny, do SDK podhledu | [14 empty] | P | 2
| VV |  | 118,1+39,06 |  | 157.16 | [12 empty] | VV | 2 | 2 | True | 1 | ROZPOCET
15 | M | 631R5210 | pás tepelně izolační univerzální λ=0,035 tl 160mm | m2 | 129.91 |  | 0 |  |  | základní |  | 0 | 0.0048 | 0.62357 | 0 | 0 | 32 | M | 2 |  |  |  | ROZPOCET | 0 | 0 | 0 | 0 | 0 | 1 | 0 | 16 | 1517908925
| PP |  | pás tepelně izolační univerzální λ=0,035 tl 160mm | [14 empty] | PP | 2
| P |  | Poznámka k položce: šikmé podhledy, ztratné 10% | [14 empty] | P | 2
| VV |  | 118,1*1,1 'Přepočtené koeficientem množství |  | 129.91 | [12 empty] | VV | 2 | 2 | False | 1 | ROZPOCET
16 | M | 631R52090 | pás tepelně izolační univerzální λ=0,033 tl 60mm | m2 | 129.91 |  | 0 |  |  | základní |  | 0 | 0.00168 | 0.21825 | 0 | 0 | 32 | M | 2 |  |  |  | ROZPOCET | 0 | 0 | 0 | 0 | 0 | 1 | 0 | 16 | 692130990
| PP |  | pás tepelně izolační univerzální λ=0,033 tl 60mm | [14 empty] | PP | 2
| P |  | Poznámka k položce: šikmý podhled - na stávající bednění, ztratné 10% | [14 empty] | P | 2
| VV |  | 118,1*1,1 'Přepočtené koeficientem množství |  | 129.91 | [12 empty] | VV | 2 | 2 | False | 1 | ROZPOCET
17 | M | 631R52096 | pás tepelně izolační univerzální λ=0,033 tl 50mm | m2 | 129.91 |  | 0 |  |  | základní |  | 0 | 0.0014 | 0.18187 | 0 | 0 | 32 | M | 2 |  |  |  | ROZPOCET | 0 | 0 | 0 | 0 | 0 | 1 | 0 | 16 | -1537482014
| PP |  | pás tepelně izolační univerzální λ=0,033 tl 50mm | [14 empty] | PP | 2
| P |  | Poznámka k položce: šikmý podhled, ztratné 10% | [14 empty] | P | 2
18 | M | 631R5209 | pás tepelně izolační univerzální λ=0,035 tl 100mm | m2 | 42.966 |  | 0 |  |  | základní |  | 0 | 0.0028 | 0.1203 | 0 | 0 | 32 | M | 2 |  |  |  | ROZPOCET | 0 | 0 | 0 | 0 | 0 | 1 | 0 | 16 | 1629095720
| PP |  | pás tepelně izolační univerzální λ=0,035 tl 100mm | [14 empty] | PP | 2
| P |  | Poznámka k položce: rovný podhled půdy, ztratné 10% | [14 empty] | P | 2
| VV |  | 39,06*1,1 'Přepočtené koeficientem množství |  | 42.966 | [12 empty] | VV | 2 | 2 | False | 1 | ROZPOCET
| D | 741 | Elektroinstalace - silnoproud |  |  |  | 0 |  |  |  |  | 0 |  | 0 |  | 0.00062 | 2 | D | 1 |  |  |  | ROZPOCET | [6 empty] | 0
19 | K | R7414218 | Demontáž střešní části hromosvodu | kpl | 1 |  | 0 |  |  | základní |  | 0 | 0 | 0 | 0.00062 | 0.00062 | 16 | K | 2 |  |  |  | ROZPOCET | 0 | 0 | 0 | 0 | 0 | 1 | 0 | 16 | 732265898
| PP |  | Demontáž střešní části hromosvodu bez zachování funkčnosti na šikmé střeše | [14 empty] | PP | 2
20 | K | R7414200 | Montáž střešní části hromosvodu | kpl | 1 |  | 0 |  |  | základní |  | 0 | 0 | 0 | 0 | 0 | 16 | K | 2 |  |  |  | ROZPOCET | 0 | 0 | 0 | 0 | 0 | 1 | 0 | 16 | -834954236
| PP |  | Montáž střešní části hromosvodu | [14 empty] | PP | 2
| P |  | Poznámka k položce: vč. komplet nového materiálu | [14 empty] | P | 2
21 | K | R5801050 | Revize hromosvodu | kpl | 1 |  | 0 |  |  | základní |  | 0 | 0 | 0 | 0 | 0 | 64 | K | 2 |  |  |  | ROZPOCET | 0 | 0 | 0 | 0 | 0 | 1 | 0 | 64 | -2006939049
| PP |  | Revize hromosvodu | [14 empty] | PP | 2
| P |  | Poznámka k položce: Revize střešní části hromosvodu po instalaci | [14 empty] | P | 2
| D | 762 | Konstrukce tesařské |  |  |  | 0 |  |  |  |  | 0 |  | 4.4506 |  | 3.7764 | 2 | D | 1 |  |  |  | ROZPOCET | [6 empty] | 0
22 | K | R76213181 | Demontáž bednění svislých stěn fasády z hrubých prken | m2 | 43.01 |  | 0 |  |  | základní |  | 0 | 0 | 0 | 0.014 | 0.60214 | 16 | K | 2 |  |  |  | ROZPOCET | 0 | 0 | 0 | 0 | 0 | 1 | 0 | 16 | -413763756
| PP |  | Demontáž bednění svislých stěn fasády a nadstřešních stěn z hrubých prken, latí nebo tyčoviny | [14 empty] | PP | 2
| P |  | Poznámka k položce: Demontáž prkenného bednění tl. 24 mm na fasádě - rozsah dle skutečného stavu po odkrytí a odsouhlasení TDI, předpoklad do 20% celkové plochy | [14 empty] | P | 2
23 | K | 762341811 | Demontáž bednění střech z prken | m2 | 192.73 |  | 0 |  |  | základní |  | 0 | 0 | 0 | 0.015 | 2.8909 | 16 | K | 2 |  |  |  | ROZPOCET | 0 | 0 | 0 | 0 | 0 | 1 | 0 | 16 | -620944752
| PP |  | Demontáž bednění a laťování bednění střech rovných, obloukových, sklonu do 60° se všemi nadstřešními konstrukcemi z prken hrubých, hoblovaných tl. do 32 mm | [14 empty] | PP | 2
| P |  | Poznámka k položce: Demontáž prkenného bednění tl. 24 mm na střeše do 30° - rozsah skutečného dle stavu po odkrytí a odsouhlasení TDI, předpoklad do 100% celkové plochy | [14 empty] | P | 2
98 | K | 762331922 | Vyřezání části střešní vazby průřezové pl řeziva přes 120 do 224 cm2 dl přes 3 do 5 m | m | 23 |  | 0 |  |  | základní |  | 0 | 0 | 0 | 0.01232 | 0.28336 | 4 | K | 2 |  |  |  | ROZPOCET | 0 | 0 | 0 | 0 | 0 | 1 | 0 | 4 | -2008912371
| PP |  | Vyřezání části střešní vazby vázané konstrukce krovů průřezové plochy řeziva přes 120 do 224 cm2, délky vyřezané části krovového prvku přes 3 do 5 m | [14 empty] | PP | 2
| P |  | Poznámka k položce: Náhrada konstrukčních prvků krovu napadených dřevokaz. houbami - krokve 160/120 a část pozednice 120/160 | [14 empty] | P | 2
99 | K | 762332932 | Montáž doplnění části střešní vazby hranoly nehoblovanými průřezové pl přes 120 do 224 cm2 | m | 23 |  | 0 |  |  | základní |  | 0 | 8e-05 | 0.00184 | 0 | 0 | 16 | K | 2 |  |  |  | ROZPOCET | 0 | 0 | 0 | 0 | 0 | 1 | 0 | 16 | -2024330552
| PP |  | Doplnění střešní vazby řezivem - montáž (materiál ve specifikaci) nehoblovaným, průřezové plochy přes 120 do 224 cm2 | [14 empty] | PP | 2
| P |  | Poznámka k položce: Náhrada konstrukčních prvků krovu napadených dřevokaz. houbami - krokve 160/120 a část pozednice 120/160 | [14 empty] | P | 2
100 | M | 60512130 | hranol stavební řezivo průřezu do 224cm2 do dl 6m | m3 | 0.5 |  | 0 |  |  | základní |  | 0 | 0.55 | 0.275 | 0 | 0 | 32 | M | 2 |  |  |  | ROZPOCET | 0 | 0 | 0 | 0 | 0 | 1 | 0 | 16 | -1376845279
| PP |  | hranol stavební řezivo průřezu do 224cm2 do dl 6m | [14 empty] | PP | 2
| P |  | Poznámka k položce: Náhrada konstrukčních prvků krovu napadených dřevokaz. houbami - krokve 160/120 a část pozednice 120/160 | [14 empty] | P | 2
101 | K | 762083122_2 | Impregnace řeziva proti dřevokaznému hmyzu, houbám a plísním máčením třída ohrožení 3 a 4 | m3 | 0.4 |  | 0 |  |  | základní |  | 0 | 0.00189 | 0.000756 | 0 | 0 | 16 | K | 2 |  |  |  | ROZPOCET | 0 | 0 | 0 | 0 | 0 | 1 | 0 | 16 | 404737829
| PP |  | Impregnace řeziva máčením proti dřevokaznému hmyzu, houbám a plísním, třída ohrožení 3 a 4 (dřevo v exteriéru) | [14 empty] | PP | 2
| P |  | Poznámka k položce: impregnace prvků trámové náhrady (napadených dřevokaz. houbami) napouštěcím nátěrem | [14 empty] | P | 2
102 | K | R762382011 | Podepření tesařských konstrukcí krovů | kus | 1 |  | 0 |  |  | základní |  | 0 | 0.0561 | 0.0561 | 0 | 0 | 4 | K | 2 |  |  |  | ROZPOCET | 0 | 0 | 0 | 0 | 0 | 1 | 0 | 4 | -850937676
| PP |  | Podepření tesařských konstrukcí krovů | [14 empty] | PP | 2
| P |  | Poznámka k položce: Podepření prvků krovu při náhradě napadených částí dřevokaz. houbami - krokve 160/120 a část pozednice 120/160 | [14 empty] | P | 2
25 | K | 762341210 | Montáž bednění střech rovných a šikmých sklonu do 60° z hrubých prken na sraz tl do 32 mm | m2 | 192.73 |  | 0 |  |  | základní |  | 0 | 0 | 0 | 0 | 0 | 16 | K | 2 |  |  |  | ROZPOCET | 0 | 0 | 0 | 0 | 0 | 1 | 0 | 16 | 1697214710
| PP |  | Montáž bednění střech rovných a šikmých sklonu do 60° s vyřezáním otvorů z prken hrubých na sraz tl. do 32 mm | [14 empty] | PP | 2
26 | K | 762342511 | Montáž kontralatí na podklad bez tepelné izolace | m | 334.83 |  | 0 |  |  | základní |  | 0 | 2e-05 | 0.0066966 | 0 | 0 | 16 | K | 2 |  |  |  | ROZPOCET | 0 | 0 | 0 | 0 | 0 | 1 | 0 | 16 | -110728546
| PP |  | Montáž laťování montáž kontralatí na podklad bez tepelné izolace | [14 empty] | PP | 2
| P |  | Poznámka k položce: přepočtené koeficientem množství x 1,15 | [14 empty] | P | 2
| VV |  | 230,550+104,28 "kotralatě+laťování pozednice Detail 01" |  | 334.83 | [12 empty] | VV | 2 | 2 | True | 1 | ROZPOCET
27 | K | R7623425 | Montáž atypické hřebenové latě | m | 42.32 |  | 0 |  |  | základní |  | 0 | 2e-05 | 0.0008464 | 0 | 0 | 16 | K | 2 |  |  |  | ROZPOCET | 0 | 0 | 0 | 0 | 0 | 1 | 0 | 16 | -1676368351
| PP |  | Montáž atypické hřebenové latě 50x50 včetně opracování do požadovaného tvaru | [14 empty] | PP | 2
| P |  | Poznámka k položce: profil seříznout/ohoblovat dle detailu hřebene | [14 empty] | P | 2
28 | K | 762341610 | Montáž bednění štítových okapových říms z hrubých prken tl do 32 mm | m2 | 13.25 |  | 0 |  |  | základní |  | 0 | 0 | 0 | 0 | 0 | 16 | K | 2 |  |  |  | ROZPOCET | 0 | 0 | 0 | 0 | 0 | 1 | 0 | 16 | -881200802
| PP |  | Montáž bednění střech štítových okapových říms, krajnic, závětrných prken a žaluzií ve spádu nebo rovnoběžně s okapem z prken hrubých tl. do 32 mm | [14 empty] | PP | 2
| P |  | Poznámka k položce: Montáž záklopu - 2 řad prken š.120 mm, tl.24 mm, d.4x12,55m (doplnění k stávajícímu) přibitím z čela pův. provětr. dutiny vč. seříznutí hran a zbroušení hrany dle detailu 01 | [14 empty] | P | 2
29 | K | R76213112 | Montáž bednění stěn fasády z hrubých prken tl do 32 mm na sraz | m2 | 43.01 |  | 0 |  |  | základní |  | 0 | 0 | 0 | 0 | 0 | 16 | K | 2 |  |  |  | ROZPOCET | 0 | 0 | 0 | 0 | 0 | 1 | 0 | 16 | 316308159
| PP |  | Montáž bednění stěn fasády z hrubých prken tl. do 32 mm na sraz | [14 empty] | PP | 2
| P |  | Poznámka k položce: Montáž prkenného bednění tl. 24 mm na fasádě - rozsah dle skutečného stavu po odkrytí a odsouhlasení TDI, předpoklad do 20% celkové plochy | [14 empty] | P | 2
30 | K | 762083122 | Impregnace řeziva proti dřevokaznému hmyzu, houbám a plísním máčením třída ohrožení 3 a 4 | m3 | 6.54 |  | 0 |  |  | základní |  | 0 | 0.00189 | 0.012361 | 0 | 0 | 16 | K | 2 |  |  |  | ROZPOCET | 0 | 0 | 0 | 0 | 0 | 1 | 0 | 16 | 1056641877
| PP |  | Impregnace řeziva máčením proti dřevokaznému hmyzu, houbám a plísním, třída ohrožení 3 a 4 (dřevo v exteriéru) | [14 empty] | PP | 2
| P |  | Poznámka k položce: impregnace prken bednění stříkáním | [14 empty] | P | 2
31 | M | 60511093 | řezivo jehličnaté boční omítané š 80-160mm tl 23mm dl 4-6m | m3 | 6.54 |  | 0 |  |  | základní |  | 0 | 0.55 | 3.597 | 0 | 0 | 32 | M | 2 |  |  |  | ROZPOCET | 0 | 0 | 0 | 0 | 0 | 1 | 0 | 16 | -985860974
| PP |  | řezivo jehličnaté boční omítané š 80-160mm tl 23mm dl 4-6m | [14 empty] | PP | 2
| P |  | Poznámka k položce: Záklop z čela pův. provětr. dutiny + svislé fasádní bednění + střešní bednění | [14 empty] | P | 2
| VV |  | (13,25+49,46+221,64)*0,023 |  | 6.54 | [12 empty] | VV | 2 | 2 | True | 1 | ROZPOCET
32 | M | 548R25400 | Tesařské spojovací a ochranné prostředky | kpl | 1 |  | 0 |  |  | základní |  | 0 | 8e-05 | 8e-05 | 0 | 0 | 32 | M | 2 |  |  |  | ROZPOCET | 0 | 0 | 0 | 0 | 0 | 1 | 0 | 16 | -2037374718
| PP |  | Tesařské spojovací a ochranné prostředky - hřebíky, vruty, svory | [14 empty] | PP | 2
33 | M | 60514114 | řezivo jehličnaté lať impregnovaná dl 4 m | m3 | 0.909 |  | 0 |  |  | základní |  | 0 | 0.55 | 0.49995 | 0 | 0 | 32 | M | 2 |  |  |  | ROZPOCET | 0 | 0 | 0 | 0 | 0 | 1 | 0 | 16 | -500799353
| PP |  | řezivo jehličnaté lať impregnovaná dl 4 m | [14 empty] | PP | 2
| P |  | Poznámka k položce: kontralatě+ laťování pozednice + atyp. hřebenová lať | [14 empty] | P | 2
| VV |  | (334,83*(0,04*0,06))+(42,32*(0,05*0,05)) |  | 0.909 | [12 empty] | VV | 2 | 2 | True | 1 | ROZPOCET
| D | 763 | Konstrukce suché výstavby |  |  |  | 0 |  |  |  |  | 0 |  | 3.0652 |  | 0 | 2 | D | 1 |  |  |  | ROZPOCET | [6 empty] | 0
34 | K | 763131751 | Montáž parotěsné zábrany do SDK podhledu | m2 | 183.95 |  | 0 |  |  | základní |  | 0 | 0 | 0 | 0 | 0 | 16 | K | 2 |  |  |  | ROZPOCET | 0 | 0 | 0 | 0 | 0 | 1 | 0 | 16 | -1713495631
| PP |  | Podhled ze sádrokartonových desek ostatní práce a konstrukce na podhledech ze sádrokartonových desek montáž parotěsné zábrany | [14 empty] | PP | 2
| VV |  | 155,65+28,3 |  | 183.95 | [12 empty] | VV | 2 | 2 | True | 1 | ROZPOCET
35 | M | 28329028 | fólie PE vyztužená Al vrstvou pro parotěsnou vrstvu 150g/m2 s integrovanou lepící páskou | m2 | 183.95 |  | 0 |  |  | základní |  | 0 | 0.00016 | 0.029432 | 0 | 0 | 32 | M | 2 |  |  |  | ROZPOCET | 0 | 0 | 0 | 0 | 0 | 1 | 0 | 16 | 980751594
| PP |  | fólie PE vyztužená Al vrstvou pro parotěsnou vrstvu 150g/m2 s integrovanou lepící páskou | [14 empty] | PP | 2
36 | K | 763161520 | SDK podkroví deska 1xDF 15 bez TI dvouvrstvá spodní kce profil CD+UD na krokvových nástavcích | m2 | 155.65 |  | 0 |  |  | základní |  | 0 | 0.01674 | 2.6056 | 0 | 0 | 16 | K | 2 |  |  |  | ROZPOCET | 0 | 0 | 0 | 0 | 0 | 1 | 0 | 16 | 1579091150
| PP |  | Podkroví ze sádrokartonových desek dvouvrstvá spodní konstrukce z ocelových profilů CD, UD na krokvových nástavcích jednoduše opláštěných deskou protipožární DF, tl. 15 mm, bez TI | [14 empty] | PP | 2
| P |  | Poznámka k položce: šikmá i rovná část podhledu přepočtené koeficientem množství x 1,15 | [14 empty] | P | 2
| VV |  | 108,69+40,2+6,76 |  | 155.65 | [12 empty] | VV | 2 | 2 | True | 1 | ROZPOCET
37 | K | 763161519 | SDK podkroví deska 1xDF 12,5 bez TI dvouvrstvá spodní kce profil CD+UD na krokvových nástavcích | m2 | 28.3 |  | 0 |  |  | základní |  | 0 | 0.01359 | 0.3846 | 0 | 0 | 16 | K | 2 |  |  |  | ROZPOCET | 0 | 0 | 0 | 0 | 0 | 1 | 0 | 16 | 1201182781
| PP |  | Podkroví ze sádrokartonových desek dvouvrstvá spodní konstrukce z ocelových profilů CD, UD na krokvových nástavcích jednoduše opláštěných deskou protipožární DF, tl. 12,5 mm, bez TI | [14 empty] | PP | 2
| P |  | Poznámka k položce: Podhled SDK zaoblený (ve vikýřích), poloměr dle okna: předp. r=1,1 m, tl. 12,5mm protipožární, uchycení na trámy + upevňovací klip / přímý závěs a příp. dopl. kovovou konstrukcí, ohyb zamokra pomocí šablony, postup dle výrobce přepočtené koeficientem množství x 1,15 | [14 empty] | P | 2
38 | K | 763131762 | Příplatek k SDK podhledu za prostorové zakřivení | m2 | 28.3 |  | 0 |  |  | základní |  | 0 | 0.00161 | 0.045563 | 0 | 0 | 16 | K | 2 |  |  |  | ROZPOCET | 0 | 0 | 0 | 0 | 0 | 1 | 0 | 16 | 463989463
| PP |  | Podhled ze sádrokartonových desek Příplatek k cenám za prostorové zakřivení podhledu | [14 empty] | PP | 2
| P |  | Poznámka k položce: zaoblení vikýřů | [14 empty] | P | 2
| D | 764 | Konstrukce klempířské |  |  |  | 0 |  |  |  |  | 0 |  | 1.7759 |  | 0.6281 | 2 | D | 1 |  |  |  | ROZPOCET | [6 empty] | 0
39 | K | 764001821 | Demontáž krytiny ze svitků nebo tabulí do suti | m2 | 37.08 |  | 0 |  |  | základní |  | 0 | 0 | 0 | 0.00594 | 0.22026 | 16 | K | 2 |  |  |  | ROZPOCET | 0 | 0 | 0 | 0 | 0 | 1 | 0 | 16 | -81796268
| PP |  | Demontáž klempířských konstrukcí krytiny ze svitků nebo tabulí do suti | [14 empty] | PP | 2
| P |  | Poznámka k položce: Demontáž stávajícího oplechování z měděného plechu (oplechování vikýřů + závětrná lišta, + okapová hrana, rohy, ostění oken, apod.) | [14 empty] | P | 2
40 | K | 764002851 | Demontáž oplechování parapetů do suti | m | 13.2 |  | 0 |  |  | základní |  | 0 | 0 | 0 | 0.00167 | 0.022044 | 16 | K | 2 |  |  |  | ROZPOCET | 0 | 0 | 0 | 0 | 0 | 1 | 0 | 16 | -1160157016
| PP |  | Demontáž klempířských konstrukcí oplechování parapetů do suti | [14 empty] | PP | 2
41 | K | 764004821 | Demontáž nástřešního žlabu do suti | m | 54 |  | 0 |  |  | základní |  | 0 | 0 | 0 | 0.00605 | 0.3267 | 16 | K | 2 |  |  |  | ROZPOCET | 0 | 0 | 0 | 0 | 0 | 1 | 0 | 16 | 89589120
| PP |  | Demontáž klempířských konstrukcí žlabu nástřešního do suti | [14 empty] | PP | 2
42 | K | 764004861 | Demontáž svodu do suti | m | 15 |  | 0 |  |  | základní |  | 0 | 0 | 0 | 0.00394 | 0.0591 | 16 | K | 2 |  |  |  | ROZPOCET | 0 | 0 | 0 | 0 | 0 | 1 | 0 | 16 | 1864510712
| PP |  | Demontáž klempířských konstrukcí svodu do suti | [14 empty] | PP | 2
43 | K | 764121401 | Krytina střechy rovné drážkováním ze svitků z Al plechu rš 500 mm sklonu do 30° | m2 | 216.088 |  | 0 |  |  | základní |  | 0 | 0.0027 | 0.58344 | 0 | 0 | 16 | K | 2 |  |  |  | ROZPOCET | 0 | 0 | 0 | 0 | 0 | 1 | 0 | 16 | -1317289564
| PP |  | Krytina z hliníkového plechu s úpravou u okapů, prostupů a výčnělků střechy rovné drážkováním ze svitků rš 500 mm, sklon střechy do 30° | [14 empty] | PP | 2
| P |  | Poznámka k položce: Oplechování krytiny z Al plechu, r.š. 500 mm (drážky osově 430 mm) | [14 empty] | P | 2
| VV |  | 172,87*1,25 'Přepočtené koeficientem množství |  | 216.088 | [12 empty] | VV | 2 | 2 | False | 1 | ROZPOCET
44 | K | 764121405 | Krytina střechy rovné drážkováním ze svitků z Al plechu rš 500 mm sklonu přes 60° | m2 | 204.25 |  | 0 |  |  | základní |  | 0 | 0.00272 | 0.55556 | 0 | 0 | 16 | K | 2 |  |  |  | ROZPOCET | 0 | 0 | 0 | 0 | 0 | 1 | 0 | 16 | -881599390
| PP |  | Krytina z hliníkového plechu s úpravou u okapů, prostupů a výčnělků střechy rovné drážkováním ze svitků rš 500 mm, sklon střechy přes 60° | [14 empty] | PP | 2
| P |  | Poznámka k položce: Oplechování fasády z Al plechu, r.š. 500 mm (drážky osově 430 mm) | [14 empty] | P | 2
| VV |  | 163,4*1,25 'Přepočtené koeficientem množství |  | 204.25 | [12 empty] | VV | 2 | 2 | False | 1 | ROZPOCET
45 | K | 764221441 | Oplechování nevětraného nároží z Al plechu spojením na dvojitou stojatou drážku | m | 15.08 |  | 0 |  |  | základní |  | 0 | 0 | 0 | 0 | 0 | 16 | K | 2 |  |  |  | ROZPOCET | 0 | 0 | 0 | 0 | 0 | 1 | 0 | 16 | -1717337027
| PP |  | Oplechování střešních prvků z hliníkového plechu nároží nevětraného spojením na dvojitou stojatou drážku | [14 empty] | PP | 2
| VV |  | 3,77*4 "nároží svislé části" |  | 15.08 | [12 empty] | VV | 2 | 2 | True | 1 | ROZPOCET
46 | K | 764221476 | Příplatek za provedení úžlabí z Al plechu v plechové krytině | m | 28 |  | 0 |  |  | základní |  | 0 | 0.00023 | 0.00644 | 0 | 0 | 16 | K | 2 |  |  |  | ROZPOCET | 0 | 0 | 0 | 0 | 0 | 1 | 0 | 16 | -1180424779
| PP |  | Oplechování střešních prvků z hliníkového plechu Příplatek k cenám za provedení úžlabí v plechové krytině | [14 empty] | PP | 2
| P |  | Poznámka k položce: úžlabí vikýřů | [14 empty] | P | 2
47 | K | R76422540 | Příplatek za zvýšenou pracnost při oplechování komína z Al plechu rš přes 400 mm | kus | 1 |  | 0 |  |  | základní |  | 0 | 0 | 0 | 0 | 0 | 16 | K | 2 |  |  |  | ROZPOCET | 0 | 0 | 0 | 0 | 0 | 1 | 0 | 16 | -127247559
| PP |  | Oplechování komína z hliníkového plechu Příplatek k cenám za zvýšenou pracnost přes rš 400 mm | [14 empty] | PP | 2
48 | K | 764222405 | Oplechování štítu závětrnou lištou z Al plechu rš 400 mm | m | 20.425 |  | 0 |  |  | základní |  | 0 | 0.00091 | 0.018587 | 0 | 0 | 16 | K | 2 |  |  |  | ROZPOCET | 0 | 0 | 0 | 0 | 0 | 1 | 0 | 16 | 818208987
| PP |  | Oplechování střešních prvků z hliníkového plechu štítu závětrnou lištou rš 400 mm | [14 empty] | PP | 2
| P |  | Poznámka k položce: oplechování vikýřů závětrnnou lištou | [14 empty] | P | 2
| VV |  | 16,34*1,25 'Přepočtené koeficientem množství |  | 20.425 | [12 empty] | VV | 2 | 2 | False | 1 | ROZPOCET
49 | K | 764222434 | Oplechování rovné okapové hrany z Al plechu rš 330 mm | m | 103.6 |  | 0 |  |  | základní |  | 0 | 0.00081 | 0.083916 | 0 | 0 | 16 | K | 2 |  |  |  | ROZPOCET | 0 | 0 | 0 | 0 | 0 | 1 | 0 | 16 | -7276263
| PP |  | Oplechování střešních prvků z hliníkového plechu okapu okapovým plechem střechy rovné rš 330 mm | [14 empty] | PP | 2
| P |  | Poznámka k položce: Délka okapní hrany-zatahovací pás (r.š.330mm) + Délka mansardové hrany-zat. pás (r.š.330mm) | [14 empty] | P | 2
| VV |  | 51,8+51,8 |  | 103.6 | [12 empty] | VV | 2 | 2 | True | 1 | ROZPOCET
50 | K | R76422243 | Oplechování rovné okapové hrany z Al plechu rš 1000 mm | m | 51.8 |  | 0 |  |  | základní |  | 0 | 0.00156 | 0.080808 | 0 | 0 | 16 | K | 2 |  |  |  | ROZPOCET | 0 | 0 | 0 | 0 | 0 | 1 | 0 | 16 | 834922041
| PP |  | Oplechování střešních prvků z hliníkového plechu okapu okapovým plechem střechy rovné rš 1000 mm | [14 empty] | PP | 2
| P |  | Poznámka k položce: vyplechování pod nástřešní žlab (r.š.1000mm) | [14 empty] | P | 2
51 | K | R76422440 | Oplechování ploch ostění okenních otvorů bez rohů z Al plechu mechanicky kotvené rš 500 mm | m | 78 |  | 0 |  |  | základní |  | 0 | 0.00121 | 0.09438 | 0 | 0 | 16 | K | 2 |  |  |  | ROZPOCET | 0 | 0 | 0 | 0 | 0 | 1 | 0 | 16 | 1993909094
| PP |  | Oplechování ploch ostění okenních otvorů z hliníkového plechu mechanicky kotvené rš 500 mm | [14 empty] | PP | 2
| P |  | Poznámka k položce: okna nadpraží+ostění | [14 empty] | P | 2
| VV |  | 10+16,5+51,5 "napojení zeď+nadpraží+ostění" |  | 78 | [12 empty] | VV | 2 | 2 | True | 1 | ROZPOCET
52 | K | R76422544 | Příplatek za zvýšenou pracnost při oplechování rohů okenních ostění z Al plechu rš přes 400 mm | kus | 58 |  | 0 |  |  | základní |  | 0 | 0 | 0 | 0 | 0 | 16 | K | 2 |  |  |  | ROZPOCET | 0 | 0 | 0 | 0 | 0 | 1 | 0 | 16 | -492763700
| PP |  | Oplechování ploch ostění okenních otvorů z hliníkového plechu. Příplatek k cenám za zvýšenou pracnost při provedení rohu nebo koutu přes rš 400 mm | [14 empty] | PP | 2
| P |  | Poznámka k položce: rohování ostění a nadpraží oken v pláštění fasády | [14 empty] | P | 2
53 | K | 764226406 | Oplechování parapetů rovných mechanicky kotvené z Al plechu rš 500 mm | m | 13.2 |  | 0 |  |  | základní |  | 0 | 0.0012 | 0.01584 | 0 | 0 | 16 | K | 2 |  |  |  | ROZPOCET | 0 | 0 | 0 | 0 | 0 | 1 | 0 | 16 | -1659125538
| PP |  | Oplechování parapetů z hliníkového plechu rovných mechanicky kotvené, bez rohů rš 500 mm | [14 empty] | PP | 2
| P |  | Poznámka k položce: parapety okna | [14 empty] | P | 2
54 | K | R76412140 | Příplatek k cenám krytiny z Al plechu za pracnost oplechování vikýřů | m2 | 35.752 |  | 0 |  |  | základní |  | 0 | 0 | 0 | 0 | 0 | 16 | K | 2 |  |  |  | ROZPOCET | 0 | 0 | 0 | 0 | 0 | 1 | 0 | 16 | -187380883
| PP |  | Příplatek k cenám krytiny z Al plechu za pracnost oplechování vikýřů | [14 empty] | PP | 2
| VV |  | 4*4,1*2,18 |  | 35.752 | [12 empty] | VV | 2 | 2 | True | 1 | ROZPOCET
55 | K | R76422141 | Oplechování nevětraného hřebene z Al plechu s hřebenovým plechem rš 150 mm | m | 40 |  | 0 |  |  | základní |  | 0 | 0.00069 | 0.0276 | 0 | 0 | 16 | K | 2 |  |  |  | ROZPOCET | 0 | 0 | 0 | 0 | 0 | 1 | 0 | 16 | -2055242837
| PP |  | Oplechování střešních prvků z hliníkového plechu hřebene nevětraného s použitím hřebenového plechu rš 150 mm | [14 empty] | PP | 2
56 | K | 764223452 | Střešní výlez pro krytinu skládanou nebo plechovou z Al plechu | kus | 1 |  | 0 |  |  | základní |  | 0 | 0.00881 | 0.00881 | 0 | 0 | 16 | K | 2 |  |  |  | ROZPOCET | 0 | 0 | 0 | 0 | 0 | 1 | 0 | 16 | 1862705034
| PP |  | Oplechování střešních prvků z hliníkového plechu střešní výlez rozměru 600 x 600 mm, střechy s krytinou plechovou | [14 empty] | PP | 2
| P |  | Poznámka k položce: dodávka včetně oplechování z Al plechu a výplně výlezu izolačním dvojsklem. Barva oplechování shodná s krytinou | [14 empty] | P | 2
57 | M | R420500 | speciální sada lepicí pro lepení prostupů | kus | 5 |  | 0 |  |  | základní |  | 0 | 0.00085 | 0.00425 | 0 | 0 | 32 | M | 2 |  |  |  | ROZPOCET | 0 | 0 | 0 | 0 | 0 | 1 | 0 | 16 | -1190724846
| PP |  | sada lepicí pro lepení prostupů | [14 empty] | PP | 2
58 | M | 55351102 | mříž ochranná proti ptákům Al s barevným povrchem š 125mm | m | 120 |  | 0 |  |  | základní |  | 0 | 0.00022 | 0.0264 | 0 | 0 | 32 | M | 2 |  |  |  | ROZPOCET | 0 | 0 | 0 | 0 | 0 | 1 | 0 | 16 | -1126905372
| PP |  | mříž ochranná proti ptákům Al s barevným povrchem š 125mm | [14 empty] | PP | 2
59 | M | 55351070 | prostup nalepovací 80-125mm pro falcované Al střechy | kus | 5 |  | 0 |  |  | základní |  | 0 | 0.00063 | 0.00315 | 0 | 0 | 32 | M | 2 |  |  |  | ROZPOCET | 0 | 0 | 0 | 0 | 0 | 1 | 0 | 16 | 1144316530
| PP |  | prostup nalepovací 80-125mm pro falcované Al střechy | [14 empty] | PP | 2
60 | M | 55351087 | taška odvětrávací hliníková s barevným povrchem pro skládané krytiny | kus | 32 |  | 0 |  |  | základní |  | 0 | 0.00052 | 0.01664 | 0 | 0 | 32 | M | 2 |  |  |  | ROZPOCET | 0 | 0 | 0 | 0 | 0 | 1 | 0 | 16 | -1462809787
| PP |  | taška odvětrávací hliníková s barevným povrchem pro skládané krytiny | [14 empty] | PP | 2
61 | M | 55344009 | sada lepicí pro Al okapový systém | sada | 2 |  | 0 |  |  | základní |  | 0 | 0.00085 | 0.0017 | 0 | 0 | 32 | M | 2 |  |  |  | ROZPOCET | 0 | 0 | 0 | 0 | 0 | 1 | 0 | 16 | 1919185565
| PP |  | sada lepicí pro Al okapový systém | [14 empty] | PP | 2
62 | M | 55349606 | pásek těsnicí pro stojatou drážku plechové krytiny tl 1mm š 10mm | m | 30 |  | 0 |  |  | základní |  | 0 | 0.00017 | 0.0051 | 0 | 0 | 32 | M | 2 |  |  |  | ROZPOCET | 0 | 0 | 0 | 0 | 0 | 1 | 0 | 16 | 1390915824
| PP |  | pásek těsnicí pro stojatou drážku plechové krytiny tl 1mm š 10mm | [14 empty] | PP | 2
63 | M | 55351097 | plošina stoupací pro falcované i skládané Al střechy 250x800mm | kus | 1 |  | 0 |  |  | základní |  | 0 | 0.0033 | 0.0033 | 0 | 0 | 32 | M | 2 |  |  |  | ROZPOCET | 0 | 0 | 0 | 0 | 0 | 1 | 0 | 16 | -277851000
| PP |  | plošina stoupací pro falcované i skládané Al střechy 250x800mm | [14 empty] | PP | 2
64 | M | 55351072 | držák stoupací plošiny pro falcované i skládané hliníkové střechy | kus | 2 |  | 0 |  |  | základní |  | 0 | 0.00164 | 0.00328 | 0 | 0 | 32 | M | 2 |  |  |  | ROZPOCET | 0 | 0 | 0 | 0 | 0 | 1 | 0 | 16 | -1534213437
| PP |  | držák stoupací plošiny pro falcované i skládané hliníkové střechy | [14 empty] | PP | 2
65 | K | 765115352 | Montáž střešní stoupací plošiny d přes 400 do 800 mm pro krytiny z Al plechu | kus | 1 |  | 0 |  |  | základní |  | 0 | 0 | 0 | 0 | 0 | 16 | K | 2 |  |  |  | ROZPOCET | 0 | 0 | 0 | 0 | 0 | 1 | 0 | 16 | -1461784167
| PP |  | Montáž střešních doplňků krytiny z Al plechu stoupací plošiny délky přes 400 do 800 mm | [14 empty] | PP | 2
66 | K | 764223455 | Sněhový zachytávač krytiny z Al plechu průběžný jednotrubkový | m | 24 |  | 0 |  |  | základní |  | 0 | 0.00172 | 0.04128 | 0 | 0 | 16 | K | 2 |  |  |  | ROZPOCET | 0 | 0 | 0 | 0 | 0 | 1 | 0 | 16 | -1162460102
| PP |  | Oplechování střešních prvků z hliníkového plechu sněhový zachytávač průbežný jednotrubkový | [14 empty] | PP | 2
67 | K | 764523407 | Žlaby nadokapní (nástřešní ) oblého tvaru včetně háků, čel a hrdel z Al plechu rš 670 mm | m | 54 |  | 0 |  |  | základní |  | 0 | 0.00294 | 0.15876 | 0 | 0 | 16 | K | 2 |  |  |  | ROZPOCET | 0 | 0 | 0 | 0 | 0 | 1 | 0 | 16 | 2090529219
| PP |  | Žlab nadokapní (nástřešní) z hliníkového plechu oblého tvaru, včetně háků, čel a hrdel rš 670 mm | [14 empty] | PP | 2
| P |  | Poznámka k položce: žlabový hák max. po 0,5 m | [14 empty] | P | 2
68 | K | 764523427 | Příplatek k cenám nadokapního žlabu za provedení rohu nebo koutu z Al plechu rš 670 mm | kus | 4 |  | 0 |  |  | základní |  | 0 | 9e-05 | 0.00036 | 0 | 0 | 16 | K | 2 |  |  |  | ROZPOCET | 0 | 0 | 0 | 0 | 0 | 1 | 0 | 16 | 129074948
| PP |  | Žlab nadokapní (nástřešní) z hliníkového plechu Příplatek k cenám za zvýšenou pracnost při provedení rohu nebo koutu rš 670 mm | [14 empty] | PP | 2
69 | K | 764527507 | Dilatace žlabů z Al plechu vložením dilatačního pásu s pryžovou vložkou rš 670 mm | kus | 6 |  | 0 |  |  | základní |  | 0 | 0.00248 | 0.01488 | 0 | 0 | 16 | K | 2 |  |  |  | ROZPOCET | 0 | 0 | 0 | 0 | 0 | 1 | 0 | 16 | -1940024870
| PP |  | Dilatace žlabů z hliníkového plechu vložením dilatačního pásu s pryžovou vložkou rš 670 mm | [14 empty] | PP | 2
70 | K | 764528423 | Svody kruhové včetně objímek, kolen, odskoků z Al plechu průměru 120 mm | m | 15 |  | 0 |  |  | základní |  | 0 | 0.00138 | 0.0207 | 0 | 0 | 16 | K | 2 |  |  |  | ROZPOCET | 0 | 0 | 0 | 0 | 0 | 1 | 0 | 16 | -162408251
| PP |  | Svod z hliníkového plechu včetně objímek, kolen a odskoků kruhový, průměru 120 mm | [14 empty] | PP | 2
71 | M | 55344915 | trn upevnění se závitem M10 | kus | 7 |  | 0 |  |  | základní |  | 0 | 5e-05 | 0.00035 | 0 | 0 | 32 | M | 2 |  |  |  | ROZPOCET | 0 | 0 | 0 | 0 | 0 | 1 | 0 | 16 | -2110623134
| PP |  | trn upevnění se závitem M10 | [14 empty] | PP | 2
72 | M | 55350013 | nýt jednostranný s ocelový trnem 4x9,4mm lakovaný | 100 kus | 1 |  | 0 |  |  | základní |  | 0 | 1e-05 | 1e-05 | 0 | 0 | 32 | M | 2 |  |  |  | ROZPOCET | 0 | 0 | 0 | 0 | 0 | 1 | 0 | 16 | 1985018133
| PP |  | nýt jednostranný s ocelový trnem 4x9,4mm lakovaný | [14 empty] | PP | 2
73 | M | PFA.520202 | šikmé vyústění nástřešního žlabu 120 | kus | 2 |  | 0 |  |  | základní |  | 0 | 0.00019 | 0.00038 | 0 | 0 | 32 | M | 2 |  |  |  | ROZPOCET | 0 | 0 | 0 | 0 | 0 | 1 | 0 | 16 | -123169583
| PP |  | šikmé vyústění nástřešního žlabu 120mm | [14 empty] | PP | 2
| D | 765 | Krytina skládaná |  |  |  | 0 |  |  |  |  | 0 |  | 0.73021 |  | 3.5526 | 2 | D | 1 |  |  |  | ROZPOCET | [6 empty] | 0
74 | K | 765151801 | Demontáž krytiny bitumenové ze šindelů do suti | m2 | 366.75 |  | 0 |  |  | základní |  | 0 | 0 | 0 | 0.0095 | 3.4841 | 16 | K | 2 |  |  |  | ROZPOCET | 0 | 0 | 0 | 0 | 0 | 1 | 0 | 16 | 1867419238
| PP |  | Demontáž krytiny bitumenové ze šindelů sklonu do 30° do suti | [14 empty] | PP | 2
| VV |  | 174,05+192,7 |  | 366.75 | [12 empty] | VV | 2 | 2 | True | 1 | ROZPOCET
75 | K | 765151805 | Demontáž hřebene nebo nároží krytiny bitumenové ze šindelů do suti | m | 45 |  | 0 |  |  | základní |  | 0 | 0 | 0 | 0 | 0 | 16 | K | 2 |  |  |  | ROZPOCET | 0 | 0 | 0 | 0 | 0 | 1 | 0 | 16 | 1531352744
| PP |  | Demontáž krytiny bitumenové ze šindelů sklonu do 30° hřebene nebo nároží do suti | [14 empty] | PP | 2
| VV |  | (7,48*4)+((2,2+1,57)*4) |  | 45 | [12 empty] | VV | 2 | 2 | True | 1 | ROZPOCET
76 | K | 765151811 | Příplatek k cenám demontáže bitumenové krytiny ze šindelů za sklon přes 30° | m2 | 192.7 |  | 0 |  |  | základní |  | 0 | 0 | 0 | 0 | 0 | 16 | K | 2 |  |  |  | ROZPOCET | 0 | 0 | 0 | 0 | 0 | 1 | 0 | 16 | 622415758
| PP |  | Demontáž krytiny bitumenové ze šindelů Příplatek k cenám za sklon přes 30° demontáže krytiny | [14 empty] | PP | 2
77 | K | 765151815 | Příplatek k cenám demontáže hřebene bitumenové krytiny ze šindelů za sklon přes 30° | m | 15.08 |  | 0 |  |  | základní |  | 0 | 0 | 0 | 0 | 0 | 16 | K | 2 |  |  |  | ROZPOCET | 0 | 0 | 0 | 0 | 0 | 1 | 0 | 16 | -779630164
| PP |  | Demontáž krytiny bitumenové ze šindelů Příplatek k cenám za sklon přes 30° demontáže hřebene nebo nároží | [14 empty] | PP | 2
| VV |  | (2,2+1,57)*4 |  | 15.08 | [12 empty] | VV | 2 | 2 | True | 1 | ROZPOCET
78 | K | 765192811 | Demontáž střešního výlezu jakékoliv plochy | kus | 1 |  | 0 |  |  | základní |  | 0 | 0 | 0 | 0.0165 | 0.0165 | 16 | K | 2 |  |  |  | ROZPOCET | 0 | 0 | 0 | 0 | 0 | 1 | 0 | 16 | -1258091043
| PP |  | Demontáž střešního výlezu jakékoliv plochy | [14 empty] | PP | 2
79 | K | 765191023 | Montáž pojistné hydroizolační nebo parotěsné kladené ve sklonu přes 20° s lepenými spoji na bednění | m2 | 162.82 |  | 0 |  |  | základní |  | 0 | 0 | 0 | 0 | 0 | 16 | K | 2 |  |  |  | ROZPOCET | 0 | 0 | 0 | 0 | 0 | 1 | 0 | 16 | -714365976
| PP |  | Montáž pojistné hydroizolační nebo parotěsné fólie kladené ve sklonu přes 20° s lepenými přesahy na bednění nebo tepelnou izolaci | [14 empty] | PP | 2
| P |  | Poznámka k položce: Pojistná hydroizolace - podstřěšní membrána DHV se zvýšenou odolností proti chem. ochraně dřeva nad membránou, min. 160 kg/m2 (např. Jutadach Monolitic Profi) | [14 empty] | P | 2
80 | M | 28329322 | fólie kontaktní difuzně propustná pro doplňkovou hydroizolační vrstvu, čtyřvrstvá mikroporézní PP 160g/m2 | m2 | 187.23 |  | 0 |  |  | základní |  | 0 | 0.00016 | 0.029957 | 0 | 0 | 32 | M | 2 |  |  |  | ROZPOCET | 0 | 0 | 0 | 0 | 0 | 1 | 0 | 16 | -123503812
| PP |  | fólie kontaktní difuzně propustná pro doplňkovou hydroizolační vrstvu, čtyřvrstvá mikroporézní PP 160g/m2 | [14 empty] | PP | 2
| P |  | Poznámka k položce: se zvýšenou odolností proti chem. ochraně dřeva nad membránou, vhodná na nebedněné části | [14 empty] | P | 2
81 | M | 628R21109 | asfaltový pás separační s krycí vrstvou tl do 1,5mm, typu R | m2 | 381.007 |  | 0 |  |  | základní |  | 0 | 0.0017 | 0.64771 | 0 | 0 | 32 | M | 2 |  |  |  | ROZPOCET | 0 | 0 | 0 | 0 | 0 | 1 | 0 | 16 | -1972876749
| PP |  | asfaltový pás separační s krycí vrstvou tl do 1,5mm, typu R | [14 empty] | PP | 2
| P |  | Poznámka k položce: např. Bauder TOP USD 1,5 | [14 empty] | P | 2
| VV |  | 172,87+173,5 |  | 346.37 | [12 empty] | VV | 2 | 2 | True | 1 | ROZPOCET
| VV |  | 346,37*1,1 'Přepočtené koeficientem množství |  | 381.007 | [12 empty] | VV | 2 | 2 | False | 1 | ROZPOCET
82 | K | 765192001 | Nouzové (provizorní) zakrytí střechy plachtou | m2 | 200 |  | 0 |  |  | základní |  | 0 | 0.00026 | 0.052 | 0.00026 | 0.052 | 16 | K | 2 |  |  |  | ROZPOCET | 0 | 0 | 0 | 0 | 0 | 1 | 0 | 16 | 1868773925
| PP |  | Nouzové zakrytí střechy plachtou | [14 empty] | PP | 2
| P |  | Poznámka k položce: provizorní zakrytí střechy během realizace, i opakované | [14 empty] | P | 2
83 | K | R76519103 | Lepení těsnících pásků namáhaných míst hydroizolační nebo parotěsné fólie | m | 54.01 |  | 0 |  |  | základní |  | 0 | 0 | 0 | 0 | 0 | 16 | K | 2 |  |  |  | ROZPOCET | 0 | 0 | 0 | 0 | 0 | 1 | 0 | 16 | 1289285279
| PP |  | Montáž pojistné hydroizolační nebo parotěsné fólie lepení těsnících pásků namáhaných míst | [14 empty] | PP | 2
| P |  | Poznámka k položce: Doplnění namáhaných míst pojist. hydroizolace bondážní páskou PE Butyl-kaučuk - vyztužení ohybů, prostupů instalací, opravy apod. přepočtené koeficientem množství x 1,1 | [14 empty] | P | 2
84 | M | 28329303 | páska těsnící jednostranně lepící butylkaučuková pod kontralatě š 50mm | m | 54.01 |  | 0 |  |  | základní |  | 0 | 1e-05 | 0.0005401 | 0 | 0 | 32 | M | 2 |  |  |  | ROZPOCET | 0 | 0 | 0 | 0 | 0 | 1 | 0 | 16 | 1357779293
| PP |  | páska těsnící jednostranně lepící butylkaučuková pod kontralatě š 50mm | [14 empty] | PP | 2
| D | 766 | Konstrukce truhlářské |  |  |  | 0 |  |  |  |  | 0 |  | 0 |  | 2.0086 | 2 | D | 1 |  |  |  | ROZPOCET | [6 empty] | 0
85 | K | 766421821 | Demontáž truhlářského obložení podhledů z palubek | m2 | 158.51 |  | 0 |  |  | základní |  | 0 | 0 | 0 | 0.01098 | 1.7404 | 16 | K | 2 |  |  |  | ROZPOCET | 0 | 0 | 0 | 0 | 0 | 1 | 0 | 16 | -1799763762
| PP |  | Demontáž obložení podhledů palubkami | [14 empty] | PP | 2
| P |  | Poznámka k položce: Demontáž dřevěných palubek tl. 20 mm v interiéru - strop, šikmé podhledy, vikýře | [14 empty] | P | 2
| VV |  | 37,82+97,11+23,58 |  | 158.51 | [12 empty] | VV | 2 | 2 | True | 1 | ROZPOCET
86 | K | 766431821 | Demontáž truhlářského obložení sloupů a pilířů z palubek | m2 | 24.42 |  | 0 |  |  | základní |  | 0 | 0 | 0 | 0.01098 | 0.26813 | 16 | K | 2 |  |  |  | ROZPOCET | 0 | 0 | 0 | 0 | 0 | 1 | 0 | 16 | -1824159408
| PP |  | Demontáž obložení sloupů nebo pilířů palubkami | [14 empty] | PP | 2
| P |  | Poznámka k položce: Šetrná demontáž dřevěných palubek tl. 20 mm v interiéru kolem sloupů, pásků a viditelných trámů | [14 empty] | P | 2
| D | 767 | Konstrukce zámečnické |  |  |  | 0 |  |  |  |  | 0 |  | 0.0059 |  | 0.035 | 2 | D | 1 |  |  |  | ROZPOCET | [6 empty] | 0
87 | K | 767851803 | Demontáž komínových lávek - celé komínové lávky | m | 1 |  | 0 |  |  | základní |  | 0 | 0 | 0 | 0.035 | 0.035 | 16 | K | 2 |  |  |  | ROZPOCET | 0 | 0 | 0 | 0 | 0 | 1 | 0 | 16 | 1549831194
| PP |  | Demontáž komínových lávek kompletní celé lávky | [14 empty] | PP | 2
88 | K | 767851104 | Montáž lávek komínových - kompletní celé lávky | m | 1 |  | 0 |  |  | základní |  | 0 | 0 | 0 | 0 | 0 | 16 | K | 2 |  |  |  | ROZPOCET | 0 | 0 | 0 | 0 | 0 | 1 | 0 | 16 | -863497409
| PP |  | Montáž komínových lávek kompletní celé lávky | [14 empty] | PP | 2
89 | M | 553R44680 | lávka komínová atypická 450x1100mm zinkovaná | kus | 1 |  | 0 |  |  | základní |  | 0 | 0.0059 | 0.0059 | 0 | 0 | 32 | M | 2 |  |  |  | ROZPOCET | 0 | 0 | 0 | 0 | 0 | 1 | 0 | 16 | 1182944722
| PP |  | lávka komínová atypická 450x1100mm zinkovaná | [14 empty] | PP | 2
| P |  | Poznámka k položce: Replika stáv. komínové lávky (kotv. do komína), žár.zinkov., komaxit. nátěr antracit, ocelová komín.lávka se žebř.: d. 1100 mm, š. 450 mm, 2x JEKL 50x50x4 mm, d. 900 mm, madlo L 35x35x4, konzole L 40x40x5, pororošt komplet. dodávka, kotvení do stávajících kotvících bodů | [14 empty] | P | 2
| D | 783 | Dokončovací práce - nátěry |  |  |  | 0 |  |  |  |  | 0 |  | 0.017396 |  | 0 | 2 | D | 1 |  |  |  | ROZPOCET | [6 empty] | 0
90 | K | 783201201 | Obroušení tesařských konstrukcí před provedením nátěru | m2 | 19.78 |  | 0 |  |  | základní |  | 0 | 2e-05 | 0.0003956 | 0 | 0 | 16 | K | 2 |  |  |  | ROZPOCET | 0 | 0 | 0 | 0 | 0 | 1 | 0 | 16 | -1701520304
| PP |  | Příprava podkladu tesařských konstrukcí před provedením nátěru broušení | [14 empty] | PP | 2
| P |  | Poznámka k položce: Broušení a zapravení povrchu sloupů, pásků a viditelných trámů (po sejmutí palubek) v interieru | [14 empty] | P | 2
91 | K | 783203120 | Provedení napouštěcího dvojnásobného nátěru tesařských konstrukcí zabudovaných do konstrukce | m2 | 445.47 |  | 0 |  |  | základní |  | 0 | 0 | 0 | 0 | 0 | 16 | K | 2 |  |  |  | ROZPOCET | 0 | 0 | 0 | 0 | 0 | 1 | 0 | 16 | 657285930
| PP |  | Provedení nátěru tesařských konstrukcí napouštěcího nebo napouštěcího preventivního proti dřevokazným houbám, hmyzu a plísním zabudovaných do konstrukce dvojnásobného | [14 empty] | PP | 2
| P |  | Poznámka k položce: výměra z výpisu prvků krovu z původní PD | [14 empty] | P | 2
| VV |  | 21,67+59,84+233,1+33,9+43,83+46,41+6,72 "kleštiny+pozednice+krokve+vaznice+nárožní krokev+sloupky+pásky |  | 445.47 | [12 empty] | VV | 2 | 2 | True | 1 | ROZPOCET
92 | M | 24627602 | napouštědlo biocidní vodou ředitelné bezbarvé na dřevo | litr | 10 |  | 0 |  |  | základní |  | 0 | 0.0009 | 0.009 | 0 | 0 | 32 | M | 2 |  |  |  | ROZPOCET | 0 | 0 | 0 | 0 | 0 | 1 | 0 | 16 | 419705635
| PP |  | napouštědlo biocidní vodou ředitelné bezbarvé na dřevo | [14 empty] | PP | 2
| P |  | Poznámka k položce: fungicidní a insekticidní přípravek, kocentrát - ředění 1:4, 1 l cca 50m2 | [14 empty] | P | 2
93 | K | 783206100 | Provedení funkčního protipožárního nátěru tesařských konstrukcí | m2 | 19.78 |  | 0 |  |  | základní |  | 0 | 0 | 0 | 0 | 0 | 16 | K | 2 |  |  |  | ROZPOCET | 0 | 0 | 0 | 0 | 0 | 1 | 0 | 16 | -954615449
| PP |  | Provedení nátěru tesařských konstrukcí funkčního protipožárního v počtu nanesení pro dosažení potřebné tloušťky | [14 empty] | PP | 2
94 | M | 24591109 | hmota nátěrová disperzní protipožární zpěnitelná k ochraně dřevěných konstrukcí bezbarvá | kg | 8 |  | 0 |  |  | základní |  | 0 | 0.001 | 0.008 | 0 | 0 | 32 | M | 2 |  |  |  | ROZPOCET | 0 | 0 | 0 | 0 | 0 | 1 | 0 | 16 | -1104476911
| PP |  | hmota nátěrová disperzní protipožární zpěnitelná k ochraně dřevěných konstrukcí bezbarvá | [14 empty] | PP | 2
| P |  | Poznámka k položce: přípravek určený ke snížení reakce dřeva na oheň, 1kg cca 2,5m2 | [14 empty] | P | 2
| D | 784 | Dokončovací práce - malby a tapety |  |  |  | 0 |  |  |  |  | 0 |  | 0.080486 |  | 0 | 2 | D | 1 |  |  |  | ROZPOCET | [6 empty] | 0
95 | K | 784181102 | Základní akrylátová jednonásobná pigmentovaná penetrace podkladu v místnostech v do 3,80 m | m2 | 191.61 |  | 0 |  |  | základní |  | 0 | 0.00012 | 0.022993 | 0 | 0 | 16 | K | 2 |  |  |  | ROZPOCET | 0 | 0 | 0 | 0 | 0 | 1 | 0 | 16 | -1644676291
| PP |  | Penetrace podkladu jednonásobná základní pigmentovaná v místnostech výšky do 3,80 m | [14 empty] | PP | 2
96 | K | 784211111 | Dvojnásobné bílé malby ze směsí za mokra velmi dobře oděruvzdorných v místnostech v do 3,80 m | m2 | 191.61 |  | 0 |  |  | základní |  | 0 | 0.0003 | 0.057483 | 0 | 0 | 16 | K | 2 |  |  |  | ROZPOCET | 0 | 0 | 0 | 0 | 0 | 1 | 0 | 16 | 1847902808
| PP |  | Malby z malířských směsí oděruvzdorných za mokra dvojnásobné, bílé za mokra oděruvzdorné velmi dobře v místnostech výšky do 3,80 m | [14 empty] | PP | 2
| P |  | Poznámka k položce: vč. materiálu | [14 empty] | P | 2
| VV |  | 43,57+148,04 "stěny+SDK" |  | 191.61 | [12 empty] | VV | 2 | 2 | True | 1 | ROZPOCET
97 | K | R78419100 | Čištění a úklid vnitřních i vnějších ploch po provedení prací | kpl | 1 |  | 0 |  |  | základní |  | 0 | 1e-05 | 1e-05 | 0 | 0 | 4 | K | 2 |  |  |  | ROZPOCET | 0 | 0 | 0 | 0 | 0 | 1 | 0 | 4 | 1507175479
| PP |  | Čištění vnitřních i vnějších ploch, hrubý úklid po provedení malířských prací a opravě sřešního pláště | [14 empty] | PP | 2