## List1
Stroj | Štěpkovač - 3 ks |  | Nabízený typ …........ vyplní účastník
Minimální zadavatelem požadované technické parametry a úroveň výbavy stroje | Popis - požadované parametry | Úroveň parametru | Popis - nabízené parametry
využití | štěpkování dřevní hmoty do průměru 160 mm | pevný | vyplní účastník
podvozek | pásový - samohybný | pevný | vyplní účastník
dálkové ovládání | ne | pevný | vyplní účastník
štěpkovač naklápěcí vůči podvozku | ano | pevný | vyplní účastník
celková hmotnost štěpkovače | max. 1350 kg | max. | vyplní účastník
namontovaný vyprošťovací naviják na podvozku | ano | pevný | vyplní účastník
otočná horní stavba štěpkovače | ano | pevný | vyplní účastník
vlastní pohon stroje | ano | pevný | vyplní účastník
palivo | diesel | pevný | vyplní účastník
výkon motoru | min. 25 HP | min. | vyplní účastník
spotřeba | max. 4 l/hod | max. | vyplní účastník
palivová nádrž | min. 13 l | min. | vyplní účastník
nádrž hydraul. oleje | min. 15 l | min. | vyplní účastník
kryt motoru | ano | pevný | vyplní účastník
bezpečnostní vypínání na obou stranách stroje | ano | pevný | vyplní účastník
počitadlo motohodin | ano | pevný | vyplní účastník
elektrostartér | ano | pevný | vyplní účastník
max. tloušťka štěpkované dřevní hmoty | min. 150 mm | min. | vyplní účastník
rozměr vstupního otvoru | min. 150 x 190 mm | min. | vyplní účastník
hydraulicky poháněné podávací válce | ano | pevný | vyplní účastník
zátěžová regulace a elektronické řízení podavačů | ano | pevný | vyplní účastník
rozsah otáčení výfuku štěpky | min. 270° | min. | vyplní účastník
podávací stůl (trychtýř) - dno vodorovné | ano | pevný | vyplní účastník
výška dna podávacího stolu (trychtýře) od země | max. 720 mm | max. | vyplní účastník