## Rekapitulace stavby
Export Komplet | [27 empty] | 2.0 | ZAMOK |  |  |  |  | False | False | {8f640e71-2cc3-4193-81b7-f90bf7ffc481}
[33 empty] | 0,01 | 21
[33 empty] | 0,01 | 12
|  | REKAPITULACE STAVBY | [17 empty] | v --- níže se nacházejí doplnkové a pomocné údaje k sestavám --- v | [11 empty] | Návod na vyplnění | 0,001
|  | Kód: |  |  |  |  | 07/25/3_A | [24 empty] | Měnit lze pouze buňky se žlutým podbarvením! 1) na prvním listu Rekapitulace stavby vyplňte v sestavě a) Souhrnný list - údaje o Uchazeči (přenesou se do ostatních sestav i v jiných listech) b) Rekapitulace objektů - potřebné Ostatní náklady 2) na vybraných listech vyplňte v sestavě a) Krycí list - údaje o Uchazeči, pokud se liší od údajů o Uchazeči na Souhrnném listu (údaje se přenesou do ostatních sestav v daném listu) b) Rekapitulace rozpočtu - potřebné Ostatní náklady c) Celkové náklady za stavbu - ceny u položek - množství, pokud má žluté podbarvení - a v případě potřeby poznámku (ta je ve skrytém sloupci) | 0,01
|  | Stavba: |  |  |  |  | VT Opava km 33.600 - 39.000, odstranění PŠ 09/2024 | [25 empty] | 0,01
|  | KSO: | [13 empty] | CC-CZ: | [16 empty] | 0,01
|  | Místo: |  |  |  |  | Opava | [8 empty] | Datum: |  | 16. 5. 2025 | [14 empty] | 0,01
0,01
|  | Zadavatel: | [13 empty] | IČ: |  | 70890021 | [14 empty] | 0,01
|  |  | Povodí Odry, státní podnik | [12 empty] | DIČ: |  | CZ70890021 | [14 empty] | 0,01
0,01
|  | Uchazeč: | [13 empty] | IČ: |  | Vyplň údaj | [14 empty] | 0,01
|  |  | Vyplň údaj | [12 empty] | DIČ: |  | Vyplň údaj | [14 empty] | 0,01
False
|  | Projektant: | [13 empty] | IČ: |  | 62255860 | [14 empty] | False
|  |  | Lineplan s.r.o. | [12 empty] | DIČ: |  | CZ62255860 | [14 empty] | True
0,01
|  | Zpracovatel: | [13 empty] | IČ: | [16 empty] | 0,01
|  |  | Ing. Marek Boháč | [12 empty] | DIČ: | [16 empty] | True
Poznámka:
|  | Cena bez DPH | [13 empty] | 0
[8 empty] | Sazba daně |  |  | Základ daně |  |  |  |  | Výše daně
|  | DPH |  | základní |  |  |  | 21% |  |  | 0 |  |  |  |  | 0
|  |  |  | snížená |  |  |  | 12% |  |  | 0 |  |  |  |  | 0
|  |  |  | zákl. přenesená |  |  |  | 21% |  |  | 0 |  |  |  |  | 0
|  |  |  | sníž. přenesená |  |  |  | 12% |  |  | 0 |  |  |  |  | 0
|  |  |  | nulová |  |  |  | 0% |  |  | 0 |  |  |  |  | 0
|  | Cena s DPH | [6 empty] | v |  |  | CZK |  |  |  | 0
|  | Projektant | [11 empty] | Zpracovatel
|  | Datum a podpis: | [7 empty] | Razítko |  |  |  | Datum a podpis: |  |  | Razítko
|  | Objednavatel | [11 empty] | Uchazeč
|  | Datum a podpis: | [7 empty] | Razítko |  |  |  | Datum a podpis: |  |  | Razítko
REKAPITULACE OBJEKTŮ STAVBY A SOUPISŮ PRACÍ
| Kód: | [6 empty] | 07/25/3_A
| Stavba: | [6 empty] | VT Opava km 33.600 - 39.000, odstranění PŠ 09/2024
| Místo: | [6 empty] | Opava | [6 empty] | Datum: |  | 16. 5. 2025
| Zadavatel: | [6 empty] | Povodí Odry, státní podnik | [6 empty] | Projektant: |  | Lineplan s.r.o. |  |  | Informatívní údaje z listů zakázek
| Uchazeč: | [13 empty] | Zpracovatel: |  | Ing. Marek Boháč
| Kód |  |  |  | Popis | [7 empty] | Cena bez DPH [CZK] |  |  |  |  | Cena s DPH [CZK] | Typ | z toho Ostat. náklady [CZK] | DPH [CZK] | Normohodiny [h] | DPH základní [CZK] | DPH snížená [CZK] | DPH základní přenesená [CZK] | DPH snížená přenesená [CZK] | Základna DPH základní | Základna DPH snížená | Základna DPH zákl. přenesená | Základna DPH sníž. přenesená | Základna DPH nulová
| Náklady z rozpočtů | [11 empty] | 0 |  |  |  |  | 0 |  | 0 | 0 | 0 | 0 | 0 | 0 | 0 | 0 | 0 | 0 | 0 | 0 |  | D | 0 | ###NOIMPORT### | IMPORT | {8f640e71-2cc3-4193-81b7-f90bf7ffc481} | {00000000-0000-0000-0000-000000000000}
/ |  | 01 |  |  |  | Pol. č. 01, 04, 17, 21b, 23, 24 - Úpravy ploch | [6 empty] | 0 |  |  |  |  | 0 | STA | 0 | 0 | 0 | 0 | 0 | 0 | 0 | 0 | 0 | 0 | 0 | 0 |  |  | 1 |  | IMPORT | {335b4e54-e66d-4d41-aba9-05c361cc3f0e} | {8f640e71-2cc3-4193-81b7-f90bf7ffc481} | 2
/ |  | 02 |  |  |  | Pol. č. 02 - Obnovení příkopu | [6 empty] | 0 |  |  |  |  | 0 | STA | 0 | 0 | 0 | 0 | 0 | 0 | 0 | 0 | 0 | 0 | 0 | 0 |  |  | 1 |  | IMPORT | {921865b4-47b8-4f1c-a4dd-bedc51da6812} | {8f640e71-2cc3-4193-81b7-f90bf7ffc481} | 2
/ |  | 03 |  |  |  | Pol. č. 03, 08, 09 - Úpravy svahů hrází a břehů | [6 empty] | 0 |  |  |  |  | 0 | STA | 0 | 0 | 0 | 0 | 0 | 0 | 0 | 0 | 0 | 0 | 0 | 0 |  |  | 1 |  | IMPORT | {fdffc938-2003-4f76-b238-044fc098b1d8} | {8f640e71-2cc3-4193-81b7-f90bf7ffc481} | 2
/ |  | 04 |  |  |  | Pol. č. 05 - Obnovení propustku na provozní komunikaci | [6 empty] | 0 |  |  |  |  | 0 | STA | 0 | 0 | 0 | 0 | 0 | 0 | 0 | 0 | 0 | 0 | 0 | 0 |  |  | 1 |  | IMPORT | {9b336213-e8b2-4e92-982e-51ca8c261c9d} | {8f640e71-2cc3-4193-81b7-f90bf7ffc481} | 2
/ |  | 06 |  |  |  | Pol. č. 07, 51 - Odvozy hromad zeminy | [6 empty] | 0 |  |  |  |  | 0 | STA | 0 | 0 | 0 | 0 | 0 | 0 | 0 | 0 | 0 | 0 | 0 | 0 |  |  | 1 |  | IMPORT | {291e86ef-f137-4543-b0d3-16699b2737da} | {8f640e71-2cc3-4193-81b7-f90bf7ffc481} | 2
/ |  | 08 |  |  |  | Pol. č. 11, 12, 13, 18 - Pomístní opravy opevnění břehu | [6 empty] | 0 |  |  |  |  | 0 | STA | 0 | 0 | 0 | 0 | 0 | 0 | 0 | 0 | 0 | 0 | 0 | 0 |  |  | 1 |  | IMPORT | {37840ffe-33e9-452a-a090-95cfb829673a} | {8f640e71-2cc3-4193-81b7-f90bf7ffc481} | 2
/ |  | 09 |  |  |  | Pol. č. 14, 15, 20, 22, 25, 27, 34, 46, 47, 50, 55, 58, 59 - Pomístní opravy svahů | [6 empty] | 0 |  |  |  |  | 0 | STA | 0 | 0 | 0 | 0 | 0 | 0 | 0 | 0 | 0 | 0 | 0 | 0 |  |  | 1 |  | IMPORT | {1ab8aaea-7359-47c2-be64-96321ee5a14b} | {8f640e71-2cc3-4193-81b7-f90bf7ffc481} | 2
/ |  | 10 |  |  |  | Pol. č. 16, 32 - Obnovení kamenné rovnaniny, oprava a vyklínování opevnění | [6 empty] | 0 |  |  |  |  | 0 | STA | 0 | 0 | 0 | 0 | 0 | 0 | 0 | 0 | 0 | 0 | 0 | 0 |  |  | 1 |  | IMPORT | {d8afea2d-a3c2-40d5-8b21-b31186511a0b} | {8f640e71-2cc3-4193-81b7-f90bf7ffc481} | 2
/ |  | 11 |  |  |  | Pol. č. 19, 44, 64, 65 - Odtěžení nánosů | [6 empty] | 0 |  |  |  |  | 0 | STA | 0 | 0 | 0 | 0 | 0 | 0 | 0 | 0 | 0 | 0 | 0 | 0 |  |  | 1 |  | IMPORT | {469eeddc-003e-4c61-9485-d2429246303b} | {8f640e71-2cc3-4193-81b7-f90bf7ffc481} | 2
/ |  | 12 |  |  |  | Pol. č. 28, 29, 31, 33, 37, 41, 48, 52, 54, 56 - Opravy patek opevnění | [6 empty] | 0 |  |  |  |  | 0 | STA | 0 | 0 | 0 | 0 | 0 | 0 | 0 | 0 | 0 | 0 | 0 | 0 |  |  | 1 |  | IMPORT | {6ebb62a5-742a-4487-aa96-5e6f51837120} | {8f640e71-2cc3-4193-81b7-f90bf7ffc481} | 2
/ |  | 13 |  |  |  | Pol. č. 26, 30, 40, 42, 45, 49, 57 - Opravy kamenných dlažeb | [6 empty] | 0 |  |  |  |  | 0 | STA | 0 | 0 | 0 | 0 | 0 | 0 | 0 | 0 | 0 | 0 | 0 | 0 |  |  | 1 |  | IMPORT | {c6a002dd-4f27-4f46-a039-2ec126db8ac7} | {8f640e71-2cc3-4193-81b7-f90bf7ffc481} | 2
/ |  | 14 |  |  |  | Pol. č. 36, 39 - Obnovení zpevněných ploch | [6 empty] | 0 |  |  |  |  | 0 | STA | 0 | 0 | 0 | 0 | 0 | 0 | 0 | 0 | 0 | 0 | 0 | 0 |  |  | 1 |  | IMPORT | {17759597-319c-4a90-b9b5-303f2cc6b214} | {8f640e71-2cc3-4193-81b7-f90bf7ffc481} | 2
/ |  | 20 |  |  |  | Příčné objekty | [6 empty] | 0 |  |  |  |  | 0 | STA | 0 | 0 | 0 | 0 | 0 | 0 | 0 | 0 | 0 | 0 | 0 | 0 |  |  | 1 |  | IMPORT | {76d933b0-c819-4ec7-ad8f-d4e8edea632a} | {8f640e71-2cc3-4193-81b7-f90bf7ffc481} | 2
/ |  | VON |  |  |  | Vedlejší a ostatní náklady | [6 empty] | 0 |  |  |  |  | 0 | STA | 0 | 0 | 0 | 0 | 0 | 0 | 0 | 0 | 0 | 0 | 0 | 0 |  |  | 1 |  | IMPORT | {c4070eb2-6bd2-42f3-bc2a-3af89e3cd574} | {8f640e71-2cc3-4193-81b7-f90bf7ffc481} | 2

## 01 - Pol. č. 01, 04, 17, ...
{335b4e54-e66d-4d41-aba9-05c361cc3f0e}
2
| KRYCÍ LIST SOUPISU PRACÍ | [7 empty] | v --- níže se nacházejí doplnkové a pomocné údaje k sestavám --- v | [8 empty] | False
Stavba:
VT Opava km 33.600 - 39.000, odstranění PŠ 09/2024
Objekt:
01 - Pol. č. 01, 04, 17, 21b, 23, 24 - Úpravy ploch
| KSO: |  |  |  |  | CC-CZ:
| Místo: |  | Opava |  |  | Datum: | 16. 5. 2025
| Zadavatel: |  |  |  |  | IČ: | 70890021
|  | Povodí Odry, státní podnik |  |  |  | DIČ: | CZ70890021
| Uchazeč: |  |  |  |  | IČ: | Vyplň údaj
|  | Vyplň údaj |  |  |  | DIČ: | Vyplň údaj
| Projektant: |  |  |  |  | IČ: | 62255860
|  | Lineplan s.r.o. |  |  |  | DIČ: | CZ62255860
| Zpracovatel: |  |  |  |  | IČ:
|  | Ing. Marek Boháč |  |  |  | DIČ:
Poznámka:
| Cena bez DPH | [5 empty] | 0
|  |  | Základ daně |  |  | Sazba daně | Výše daně
| DPH | základní | 0 |  |  | 21% | 0
|  | snížená | 0 |  |  | 12% | 0
|  | zákl. přenesená | 0 |  |  | 21% | 0
|  | sníž. přenesená | 0 |  |  | 12% | 0
|  | nulová | 0 |  |  | 0% | 0
| Cena s DPH |  |  | v | CZK |  | 0
| Projektant |  |  | Zpracovatel
| Datum a podpis: |  | Razítko | Datum a podpis: |  |  | Razítko
| Objednavatel |  |  | Uchazeč
| Datum a podpis: |  | Razítko | Datum a podpis: |  |  | Razítko
REKAPITULACE ČLENĚNÍ SOUPISU PRACÍ
Stavba:
VT Opava km 33.600 - 39.000, odstranění PŠ 09/2024
Objekt:
01 - Pol. č. 01, 04, 17, 21b, 23, 24 - Úpravy ploch
Místo: |  |  | Opava |  |  | Datum: | 16. 5. 2025
Zadavatel: |  |  | Povodí Odry, státní podnik |  |  | Projektant: | Lineplan s.r.o.
Uchazeč: |  |  | Vyplň údaj |  |  | Zpracovatel: | Ing. Marek Boháč
Kód dílu - Popis | [6 empty] | Cena celkem [CZK]
Náklady ze soupisu prací | [6 empty] | 0 | [11 empty] | -1
| HSV - Práce a dodávky HSV | [5 empty] | 0
| 1 - Zemní práce | [5 empty] | 0
| 997 - Doprava suti a vybouraných hmot | [5 empty] | 0
| 998 - Přesun hmot | [5 empty] | 0
SOUPIS PRACÍ
Stavba:
VT Opava km 33.600 - 39.000, odstranění PŠ 09/2024
Objekt:
01 - Pol. č. 01, 04, 17, 21b, 23, 24 - Úpravy ploch
Místo: |  |  | Opava |  |  | Datum: | 16. 5. 2025
Zadavatel: |  |  | Povodí Odry, státní podnik |  |  | Projektant: | Lineplan s.r.o.
Uchazeč: |  |  | Vyplň údaj |  |  | Zpracovatel: | Ing. Marek Boháč
PČ | Typ | Kód | Popis | MJ | Množství | J.cena [CZK] | Cena celkem [CZK] | Cenová soustava |  | DPH | J. Nh [h] | Nh celkem [h] | J. hmotnost [t] | Hmotnost celkem [t] | J. suť [t] | Suť Celkem [t]
Náklady soupisu celkem | [6 empty] | 0 |  |  |  |  | 0 |  | 0.51508 |  | 4.85 |  | D | -1 | [10 empty] | 0
| D | HSV | Práce a dodávky HSV |  |  |  | 0 |  |  |  |  | 0 |  | 0.51508 |  | 4.85 | 1 | D | 0 |  |  |  | ROZPOCET | [6 empty] | 0
| D | 1 | Zemní práce |  |  |  | 0 |  |  |  |  | 0 |  | 0.51508 |  | 4.85 | 1 | D | 1 |  |  |  | ROZPOCET | [6 empty] | 0
1 | K | ZP_001 | Odstranění nevhodného materiálu z dotčených ploch | m2 | 48.5 |  | 0 |  |  | základní |  | 0 | 0 | 0 | 0.1 | 4.85 | 4 | K | 2 |  |  |  | ROZPOCET | 0 | 0 | 0 | 0 | 0 | 1 | 0 | 4 | 1379412270
| PP |  | Odstranění nevhodného materiálu ze svahů hráze | [14 empty] | PP | 2
| VV |  | Viz přílohy A a C.2 | [14 empty] | VV | 2 | 1 | True | 0 | ROZPOCET
| VV |  | Položka č. 23 | [14 empty] | VV | 2 | 1 | True | 0 | ROZPOCET
| VV |  | 48 |  | 48 | [12 empty] | VV | 2 | 2 | True | 0 | ROZPOCET
| VV |  | Položka č. 24 | [14 empty] | VV | 2 | 1 | True | 0 | ROZPOCET
| VV |  | 0.5 |  | 0.5 | [12 empty] | VV | 2 | 2 | True | 0 | ROZPOCET
| VV |  | Součet |  | 48.5 | [12 empty] | VV | 2 | 4 | True | 1 | ROZPOCET
2 | K | 122151101 | Odkopávky a prokopávky nezapažené v hornině třídy těžitelnosti I skupiny 1 a 2 objem do 20 m3 strojně | m3 | 6 |  | 0 | CS ÚRS 2025 01 |  | základní |  | 0 | 0 | 0 | 0 | 0 | 4 | K | 2 |  |  |  | ROZPOCET | 0 | 0 | 0 | 0 | 0 | 1 | 0 | 4 | 1171541534
| PP |  | Odkopávky a prokopávky nezapažené strojně v hornině třídy těžitelnosti I skupiny 1 a 2 do 20 m3 | [14 empty] | PP | 2
| VV |  | Viz přílohy C.2 a B | [14 empty] | VV | 2 | 1 | True | 0 | ROZPOCET
| VV |  | - položka č. 21b | [14 empty] | VV | 2 | 1 | True | 0 | ROZPOCET
| VV |  | 6 |  | 6 | [12 empty] | VV | 2 | 2 | True | 0 | ROZPOCET
| VV |  | Součet |  | 6 | [12 empty] | VV | 2 | 4 | True | 1 | ROZPOCET
3 | K | 174151101 | Zásyp jam, šachet rýh nebo kolem objektů sypaninou se zhutněním | m3 | 5 |  | 0 | CS ÚRS 2025 01 |  | základní |  | 0 | 0 | 0 | 0 | 0 | 4 | K | 2 |  |  |  | ROZPOCET | 0 | 0 | 0 | 0 | 0 | 1 | 0 | 4 | 1607743805
| PP |  | Zásyp sypaninou z jakékoliv horniny strojně s uložením výkopku ve vrstvách se zhutněním jam, šachet, rýh nebo kolem objektů v těchto vykopávkách | [14 empty] | PP | 2
| VV |  | Viz přílohy C.2 a B | [14 empty] | VV | 2 | 1 | True | 0 | ROZPOCET
| VV |  | - položka č. 24 | [14 empty] | VV | 2 | 1 | True | 0 | ROZPOCET
| VV |  | 5 |  | 5 | [12 empty] | VV | 2 | 2 | True | 0 | ROZPOCET
| VV |  | Součet |  | 5 | [12 empty] | VV | 2 | 4 | True | 1 | ROZPOCET
4 | K | 181151321 | Plošná úprava terénu přes 500 m2 zemina skupiny 1 až 4 nerovnosti přes 100 do 150 mm v rovinně a svahu do 1:5 | m2 | 25754 |  | 0 | CS ÚRS 2025 01 |  | základní |  | 0 | 0 | 0 | 0 | 0 | 4 | K | 2 |  |  |  | ROZPOCET | 0 | 0 | 0 | 0 | 0 | 1 | 0 | 4 | 1851903634
| PP |  | Plošná úprava terénu v zemině skupiny 1 až 4 s urovnáním povrchu bez doplnění ornice souvislé plochy přes 500 m2 při nerovnostech terénu přes 100 do 150 mm v rovině nebo na svahu do 1:5 | [14 empty] | PP | 2
| VV |  | Viz přílohy C.2 a B | [14 empty] | VV | 2 | 1 | True | 0 | ROZPOCET
| VV |  | - položka č. 1a | [14 empty] | VV | 2 | 1 | True | 0 | ROZPOCET
| VV |  | 5715 |  | 5715 | [12 empty] | VV | 2 | 2 | True | 0 | ROZPOCET
| VV |  | - položka č. 4 | [14 empty] | VV | 2 | 1 | True | 0 | ROZPOCET
| VV |  | 16846 + 323 |  | 17169 | [12 empty] | VV | 2 | 2 | True | 0 | ROZPOCET
| VV |  | - položka č. 17 | [14 empty] | VV | 2 | 1 | True | 0 | ROZPOCET
| VV |  | 2780 |  | 2780 | [12 empty] | VV | 2 | 2 | True | 0 | ROZPOCET
| VV |  | - položka č. 21b | [14 empty] | VV | 2 | 1 | True | 0 | ROZPOCET
| VV |  | 30 |  | 30 | [12 empty] | VV | 2 | 2 | True | 0 | ROZPOCET
| VV |  | - položka č. 23 | [14 empty] | VV | 2 | 1 | True | 0 | ROZPOCET
| VV |  | 48 |  | 48 | [12 empty] | VV | 2 | 2 | True | 0 | ROZPOCET
| VV |  | - položka č. 24 | [14 empty] | VV | 2 | 1 | True | 0 | ROZPOCET
| VV |  | 12 |  | 12 | [12 empty] | VV | 2 | 2 | True | 0 | ROZPOCET
| VV |  | Součet |  | 25754 | [12 empty] | VV | 2 | 4 | True | 1 | ROZPOCET
6 | K | 181351103 | Rozprostření ornice tl vrstvy do 200 mm pl přes 100 do 500 m2 v rovině nebo ve svahu do 1:5 strojně | m2 | 400 |  | 0 | CS ÚRS 2025 01 |  | základní |  | 0 | 0 | 0 | 0 | 0 | 4 | K | 2 |  |  |  | ROZPOCET | 0 | 0 | 0 | 0 | 0 | 1 | 0 | 4 | -1004710943
| PP |  | Rozprostření a urovnání ornice v rovině nebo ve svahu sklonu do 1:5 strojně při souvislé ploše přes 100 do 500 m2, tl. vrstvy do 200 mm | [14 empty] | PP | 2
| VV |  | Viz přílohy C.2 a B | [14 empty] | VV | 2 | 1 | True | 0 | ROZPOCET
| VV |  | - položka č. 1b (rozprostření hromady zeminy obj. 20 m3) | [14 empty] | VV | 2 | 1 | True | 0 | ROZPOCET
| VV |  | 20 / 0.05 |  | 400 | [12 empty] | VV | 2 | 2 | True | 0 | ROZPOCET
| VV |  | Součet |  | 400 | [12 empty] | VV | 2 | 4 | True | 1 | ROZPOCET
7 | K | 182351023 | Rozprostření ornice pl do 100 m2 ve svahu přes 1:5 tl vrstvy do 200 mm strojně | m2 | 24.5 |  | 0 | CS ÚRS 2025 01 |  | základní |  | 0 | 0 | 0 | 0 | 0 | 4 | K | 2 |  |  |  | ROZPOCET | 0 | 0 | 0 | 0 | 0 | 1 | 0 | 4 | -33539318
| PP |  | Rozprostření a urovnání ornice ve svahu sklonu přes 1:5 strojně při souvislé ploše do 100 m2, tl. vrstvy do 200 mm | [14 empty] | PP | 2
| VV |  | Viz přílohy A a C.2 | [14 empty] | VV | 2 | 1 | True | 0 | ROZPOCET
| VV |  | Položka č. 23 | [14 empty] | VV | 2 | 1 | True | 0 | ROZPOCET
| VV |  | 2.5 / 0.2 |  | 12.5 | [12 empty] | VV | 2 | 2 | True | 0 | ROZPOCET
| VV |  | Položka č. 24 | [14 empty] | VV | 2 | 1 | True | 0 | ROZPOCET
| VV |  | 12 |  | 12 | [12 empty] | VV | 2 | 2 | True | 0 | ROZPOCET
| VV |  | Součet |  | 24.5 | [12 empty] | VV | 2 | 4 | True | 1 | ROZPOCET
| VV |  | Bude použita vytříděná kulturní zemina z výkopů ostatních položek odstr. pov. škod. | [14 empty] | VV | 2 | 1 | True | 0 | ROZPOCET
8 | K | 181451121 | Založení lučního trávníku výsevem pl přes 1000 m2 v rovině a ve svahu do 1:5 | m2 | 25754 |  | 0 | CS ÚRS 2023 01 |  | základní |  | 0 | 0 | 0 | 0 | 0 | 4 | K | 2 |  |  |  | ROZPOCET | 0 | 0 | 0 | 0 | 0 | 1 | 0 | 4 | -142056030
| PP |  | Založení trávníku na půdě předem připravené plochy přes 1000 m2 výsevem včetně utažení lučního v rovině nebo na svahu do 1:5 | [14 empty] | PP | 2
| VV |  | Viz přílohy C.2 a B | [14 empty] | VV | 2 | 1 | True | 0 | ROZPOCET
| VV |  | - položka č. 1a | [14 empty] | VV | 2 | 1 | True | 0 | ROZPOCET
| VV |  | 5715 |  | 5715 | [12 empty] | VV | 2 | 2 | True | 0 | ROZPOCET
| VV |  | - položka č. 4 | [14 empty] | VV | 2 | 1 | True | 0 | ROZPOCET
| VV |  | 16846 + 323 |  | 17169 | [12 empty] | VV | 2 | 2 | True | 0 | ROZPOCET
| VV |  | - položka č. 17 | [14 empty] | VV | 2 | 1 | True | 0 | ROZPOCET
| VV |  | 2780 |  | 2780 | [12 empty] | VV | 2 | 2 | True | 0 | ROZPOCET
| VV |  | - položka č. 21b | [14 empty] | VV | 2 | 1 | True | 0 | ROZPOCET
| VV |  | 30 |  | 30 | [12 empty] | VV | 2 | 2 | True | 0 | ROZPOCET
| VV |  | - položka č. 23 | [14 empty] | VV | 2 | 1 | True | 0 | ROZPOCET
| VV |  | 48 |  | 48 | [12 empty] | VV | 2 | 2 | True | 0 | ROZPOCET
| VV |  | - položka č. 24 | [14 empty] | VV | 2 | 1 | True | 0 | ROZPOCET
| VV |  | 12 |  | 12 | [12 empty] | VV | 2 | 2 | True | 0 | ROZPOCET
| VV |  | Součet |  | 25754 | [12 empty] | VV | 2 | 4 | True | 1 | ROZPOCET
9 | M | 00572472 | osivo směs travní krajinná-rovinná | kg | 515.08 |  | 0 | CS ÚRS 2023 01 |  | základní |  | 0 | 0.001 | 0.51508 | 0 | 0 | 8 | M | 2 |  |  |  | ROZPOCET | 0 | 0 | 0 | 0 | 0 | 1 | 0 | 4 | 2069130822
| PP |  | osivo směs travní krajinná-rovinná | [14 empty] | PP | 2
| VV |  | 25754*0,02 'Přepočtené koeficientem množství |  | 515.08 | [12 empty] | VV | 2 | 2 | False | 1 | ROZPOCET
10 | K | 171201231 | Poplatek za uložení zeminy a kamení na recyklační skládce (skládkovné) kód odpadu 17 05 04 | t | 4.85 |  | 0 | CS ÚRS 2025 01 |  | základní |  | 0 | 0 | 0 | 0 | 0 | 4 | K | 2 |  |  |  | ROZPOCET | 0 | 0 | 0 | 0 | 0 | 1 | 0 | 4 | -1917096657
| PP |  | Poplatek za uložení stavebního odpadu na recyklační skládce (skládkovné) zeminy a kamení zatříděného do Katalogu odpadů pod kódem 17 05 04 | [14 empty] | PP | 2
| D | 997 | Doprava suti a vybouraných hmot |  |  |  | 0 |  |  |  |  | 0 |  | 0 |  | 0 | 1 | D | 1 |  |  |  | ROZPOCET | [6 empty] | 0
11 | K | 997321511 | Vodorovná doprava suti a vybouraných hmot po suchu do 1 km | t | 4.85 |  | 0 | CS ÚRS 2025 01 |  | základní |  | 0 | 0 | 0 | 0 | 0 | 4 | K | 2 |  |  |  | ROZPOCET | 0 | 0 | 0 | 0 | 0 | 1 | 0 | 4 | 835299560
| PP |  | Vodorovná doprava suti a vybouraných hmot bez naložení, s vyložením a hrubým urovnáním po suchu, na vzdálenost do 1 km | [14 empty] | PP | 2
12 | K | 997321519 | Příplatek ZKD 1 km vodorovné dopravy suti a vybouraných hmot po suchu | t | 43.65 |  | 0 | CS ÚRS 2025 01 |  | základní |  | 0 | 0 | 0 | 0 | 0 | 4 | K | 2 |  |  |  | ROZPOCET | 0 | 0 | 0 | 0 | 0 | 1 | 0 | 4 | 1277206236
| PP |  | Vodorovná doprava suti a vybouraných hmot bez naložení, s vyložením a hrubým urovnáním po suchu, na vzdálenost Příplatek k cenám za každý další započatý 1 km přes 1 km | [14 empty] | PP | 2
| P |  | Poznámka k položce: Předpoklad dopravy suti do 10 km | [14 empty] | P | 2
| VV |  | 4,85*9 'Přepočtené koeficientem množství |  | 43.65 | [12 empty] | VV | 2 | 2 | False | 1 | ROZPOCET
| D | 998 | Přesun hmot |  |  |  | 0 |  |  |  |  | 0 |  | 0 |  | 0 | 1 | D | 1 |  |  |  | ROZPOCET | [6 empty] | 0
13 | K | 998332011 | Přesun hmot pro úpravy vodních toků a kanály | t | 0.515 |  | 0 | CS ÚRS 2025 01 |  | základní |  | 0 | 0 | 0 | 0 | 0 | 4 | K | 2 |  |  |  | ROZPOCET | 0 | 0 | 0 | 0 | 0 | 1 | 0 | 4 | -1207887284
| PP |  | Přesun hmot pro úpravy vodních toků a kanály, hráze rybníků apod. dopravní vzdálenost do 500 m | [14 empty] | PP | 2

## 02 - Pol. č. 02 - Obnoven...
{921865b4-47b8-4f1c-a4dd-bedc51da6812}
2
| KRYCÍ LIST SOUPISU PRACÍ | [7 empty] | v --- níže se nacházejí doplnkové a pomocné údaje k sestavám --- v | [8 empty] | False
Stavba:
VT Opava km 33.600 - 39.000, odstranění PŠ 09/2024
Objekt:
02 - Pol. č. 02 - Obnovení příkopu
| KSO: |  |  |  |  | CC-CZ:
| Místo: |  | Opava |  |  | Datum: | 16. 5. 2025
| Zadavatel: |  |  |  |  | IČ: | 70890021
|  | Povodí Odry, státní podnik |  |  |  | DIČ: | CZ70890021
| Uchazeč: |  |  |  |  | IČ: | Vyplň údaj
|  | Vyplň údaj |  |  |  | DIČ: | Vyplň údaj
| Projektant: |  |  |  |  | IČ: | 62255860
|  | Lineplan s.r.o. |  |  |  | DIČ: | CZ62255860
| Zpracovatel: |  |  |  |  | IČ:
|  | Ing. Marek Boháč |  |  |  | DIČ:
Poznámka:
| Cena bez DPH | [5 empty] | 0
|  |  | Základ daně |  |  | Sazba daně | Výše daně
| DPH | základní | 0 |  |  | 21% | 0
|  | snížená | 0 |  |  | 12% | 0
|  | zákl. přenesená | 0 |  |  | 21% | 0
|  | sníž. přenesená | 0 |  |  | 12% | 0
|  | nulová | 0 |  |  | 0% | 0
| Cena s DPH |  |  | v | CZK |  | 0
| Projektant |  |  | Zpracovatel
| Datum a podpis: |  | Razítko | Datum a podpis: |  |  | Razítko
| Objednavatel |  |  | Uchazeč
| Datum a podpis: |  | Razítko | Datum a podpis: |  |  | Razítko
REKAPITULACE ČLENĚNÍ SOUPISU PRACÍ
Stavba:
VT Opava km 33.600 - 39.000, odstranění PŠ 09/2024
Objekt:
02 - Pol. č. 02 - Obnovení příkopu
Místo: |  |  | Opava |  |  | Datum: | 16. 5. 2025
Zadavatel: |  |  | Povodí Odry, státní podnik |  |  | Projektant: | Lineplan s.r.o.
Uchazeč: |  |  | Vyplň údaj |  |  | Zpracovatel: | Ing. Marek Boháč
Kód dílu - Popis | [6 empty] | Cena celkem [CZK]
Náklady ze soupisu prací | [6 empty] | 0 | [11 empty] | -1
| HSV - Práce a dodávky HSV | [5 empty] | 0
| 1 - Zemní práce | [5 empty] | 0
| 4 - Vodorovné konstrukce | [5 empty] | 0
| 9 - Ostatní konstrukce a práce, bourání | [5 empty] | 0
| 998 - Přesun hmot | [5 empty] | 0
SOUPIS PRACÍ
Stavba:
VT Opava km 33.600 - 39.000, odstranění PŠ 09/2024
Objekt:
02 - Pol. č. 02 - Obnovení příkopu
Místo: |  |  | Opava |  |  | Datum: | 16. 5. 2025
Zadavatel: |  |  | Povodí Odry, státní podnik |  |  | Projektant: | Lineplan s.r.o.
Uchazeč: |  |  | Vyplň údaj |  |  | Zpracovatel: | Ing. Marek Boháč
PČ | Typ | Kód | Popis | MJ | Množství | J.cena [CZK] | Cena celkem [CZK] | Cenová soustava |  | DPH | J. Nh [h] | Nh celkem [h] | J. hmotnost [t] | Hmotnost celkem [t] | J. suť [t] | Suť Celkem [t]
Náklady soupisu celkem | [6 empty] | 0 |  |  |  |  | 0 |  | 63.0829 |  | 0 |  | D | -1 | [10 empty] | 0
| D | HSV | Práce a dodávky HSV |  |  |  | 0 |  |  |  |  | 0 |  | 63.0829 |  | 0 | 1 | D | 0 |  |  |  | ROZPOCET | [6 empty] | 0
| D | 1 | Zemní práce |  |  |  | 0 |  |  |  |  | 0 |  | 0 |  | 0 | 1 | D | 1 |  |  |  | ROZPOCET | [6 empty] | 0
1 | K | 122151101 | Odkopávky a prokopávky nezapažené v hornině třídy těžitelnosti I skupiny 1 a 2 objem do 20 m3 strojně | m3 | 30 |  | 0 | CS ÚRS 2025 01 |  | základní |  | 0 | 0 | 0 | 0 | 0 | 4 | K | 2 |  |  |  | ROZPOCET | 0 | 0 | 0 | 0 | 0 | 1 | 0 | 4 | 1216939357
| PP |  | Odkopávky a prokopávky nezapažené strojně v hornině třídy těžitelnosti I skupiny 1 a 2 do 20 m3 | [14 empty] | PP | 2
| VV |  | Viz přílohy C.2 a B | [14 empty] | VV | 2 | 1 | True | 0 | ROZPOCET
| VV |  | - položka č. 2 | [14 empty] | VV | 2 | 1 | True | 0 | ROZPOCET
| VV |  | 30 |  | 30 | [12 empty] | VV | 2 | 2 | True | 0 | ROZPOCET
| VV |  | Součet |  | 30 | [12 empty] | VV | 2 | 4 | True | 1 | ROZPOCET
2 | K | 162751117 | Vodorovné přemístění přes 9 000 do 10000 m výkopku/sypaniny z horniny třídy těžitelnosti I skupiny 1 až 3 | m3 | 30 |  | 0 | CS ÚRS 2025 01 |  | základní |  | 0 | 0 | 0 | 0 | 0 | 4 | K | 2 |  |  |  | ROZPOCET | 0 | 0 | 0 | 0 | 0 | 1 | 0 | 4 | 1864651405
| PP |  | Vodorovné přemístění výkopku nebo sypaniny po suchu na obvyklém dopravním prostředku, bez naložení výkopku, avšak se složením bez rozhrnutí z horniny třídy těžitelnosti I skupiny 1 až 3 na vzdálenost přes 9 000 do 10 000 m | [14 empty] | PP | 2
| VV |  | Viz přílohy B a C | [14 empty] | VV | 2 | 1 | True | 0 | ROZPOCET
| VV |  | - položka č. 2 | [14 empty] | VV | 2 | 1 | True | 0 | ROZPOCET
| VV |  | 30 |  | 30 | [12 empty] | VV | 2 | 2 | True | 0 | ROZPOCET
| VV |  | Součet |  | 30 | [12 empty] | VV | 2 | 4 | True | 1 | ROZPOCET
3 | K | 162751119 | Příplatek k vodorovnému přemístění výkopku/sypaniny z horniny třídy těžitelnosti I skupiny 1 až 3 ZKD 1000 m přes 10000 m | m3 | 180 |  | 0 | CS ÚRS 2025 01 |  | základní |  | 0 | 0 | 0 | 0 | 0 | 4 | K | 2 |  |  |  | ROZPOCET | 0 | 0 | 0 | 0 | 0 | 1 | 0 | 4 | -1408603192
| PP |  | Vodorovné přemístění výkopku nebo sypaniny po suchu na obvyklém dopravním prostředku, bez naložení výkopku, avšak se složením bez rozhrnutí z horniny třídy těžitelnosti I skupiny 1 až 3 na vzdálenost Příplatek k ceně za každých dalších i započatých 1 000 m | [14 empty] | PP | 2
| P |  | Poznámka k položce: Doprava do 16-ti km celkem | [14 empty] | P | 2
| VV |  | 30*6 'Přepočtené koeficientem množství |  | 180 | [12 empty] | VV | 2 | 2 | False | 1 | ROZPOCET
4 | K | 171201231 | Poplatek za uložení zeminy a kamení na recyklační skládce (skládkovné) kód odpadu 17 05 04 | t | 54 |  | 0 | CS ÚRS 2025 01 |  | základní |  | 0 | 0 | 0 | 0 | 0 | 4 | K | 2 |  |  |  | ROZPOCET | 0 | 0 | 0 | 0 | 0 | 1 | 0 | 4 | 2067978042
| PP |  | Poplatek za uložení stavebního odpadu na recyklační skládce (skládkovné) zeminy a kamení zatříděného do Katalogu odpadů pod kódem 17 05 04 | [14 empty] | PP | 2
| VV |  | Množství materiálu celkem přepočetené na tuny | [14 empty] | VV | 2 | 1 | True | 0 | ROZPOCET
| VV |  | - položka č. 2 | [14 empty] | VV | 2 | 1 | True | 0 | ROZPOCET
| VV |  | 30 * 1.80 |  | 54 | [12 empty] | VV | 2 | 2 | True | 0 | ROZPOCET
| VV |  | Součet |  | 54 | [12 empty] | VV | 2 | 4 | True | 1 | ROZPOCET
| D | 4 | Vodorovné konstrukce |  |  |  | 0 |  |  |  |  | 0 |  | 48.8834 |  | 0 | 1 | D | 1 |  |  |  | ROZPOCET | [6 empty] | 0
5 | K | 451316111 | Podklad pod dlažbu z betonu prostého se zvýšenými nároky na prostředí C 25/30 tl do 100 mm | m2 | 70.789 |  | 0 | CS ÚRS 2025 01 |  | základní |  | 0 | 0 | 0 | 0 | 0 | 4 | K | 2 |  |  |  | ROZPOCET | 0 | 0 | 0 | 0 | 0 | 1 | 0 | 4 | -799713246
| PP |  | Podklad pod dlažbu z betonu prostého se zvýšenými nároky na prostředí tř. C 25/30 tl. do 100 mm | [14 empty] | PP | 2
| VV |  | Viz přílohy C.2, B a D.1 | [14 empty] | VV | 2 | 1 | True | 0 | ROZPOCET
| VV |  | - položka č. 2 (90 % rozsahu) | [14 empty] | VV | 2 | 1 | True | 0 | ROZPOCET
| VV |  | 39.40 * 1.9963 * 0.9 |  | 70.789 | [12 empty] | VV | 2 | 2 | True | 0 | ROZPOCET
| VV |  | Součet |  | 70.789 | [12 empty] | VV | 2 | 4 | True | 1 | ROZPOCET
6 | K | 465513127 | Dlažba z lomového kamene na cementovou maltu s vyspárováním tl 200 mm | m2 | 65.768 |  | 0 | CS ÚRS 2025 01 |  | základní |  | 0 | 0.74327 | 48.8834 | 0 | 0 | 4 | K | 2 |  |  |  | ROZPOCET | 0 | 0 | 0 | 0 | 0 | 1 | 0 | 4 | -2138624131
| PP |  | Dlažba z lomového kamene lomařsky upraveného na cementovou maltu, s vyspárováním cementovou maltou, tl. kamene 200 mm | [14 empty] | PP | 2
| VV |  | Viz přílohy C.2, B a D.1 | [14 empty] | VV | 2 | 1 | True | 0 | ROZPOCET
| VV |  | - položka č. 2 (90 % rozsahu) | [14 empty] | VV | 2 | 1 | True | 0 | ROZPOCET
| VV |  | 39.40 * 1.8547 * 0.9 |  | 65.768 | [12 empty] | VV | 2 | 2 | True | 0 | ROZPOCET
| VV |  | Součet |  | 65.768 | [12 empty] | VV | 2 | 4 | True | 1 | ROZPOCET
| D | 9 | Ostatní konstrukce a práce, bourání |  |  |  | 0 |  |  |  |  | 0 |  | 14.1995 |  | 0 | 1 | D | 1 |  |  |  | ROZPOCET | [6 empty] | 0
7 | K | 935112111 | Osazení příkopového žlabu do betonu tl 100 mm z betonových tvárnic š 500 mm | m | 51.615 |  | 0 | CS ÚRS 2025 01 |  | základní |  | 0 | 0.13096 | 6.7595 | 0 | 0 | 4 | K | 2 |  |  |  | ROZPOCET | 0 | 0 | 0 | 0 | 0 | 1 | 0 | 4 | 1883643452
| PP |  | Osazení betonového příkopového žlabu s vyplněním a zatřením spár cementovou maltou s ložem tl. 100 mm z betonu prostého z betonových příkopových tvárnic šířky do 500 mm | [14 empty] | PP | 2
| VV |  | Viz přílohy C.2, B a D.1 | [14 empty] | VV | 2 | 1 | True | 0 | ROZPOCET
| VV |  | - položka č. 2 (90 % rozsahu) | [14 empty] | VV | 2 | 1 | True | 0 | ROZPOCET
| VV |  | 57.35 * 0.9 |  | 51.615 | [12 empty] | VV | 2 | 2 | True | 0 | ROZPOCET
| VV |  | Součet |  | 51.615 | [12 empty] | VV | 2 | 4 | True | 1 | ROZPOCET
8 | M | OKM001 | Žlab betonový přírodní – 576/650 x 80 x 330 | kus | 155 |  | 0 |  |  | základní |  | 0 | 0.048 | 7.44 | 0 | 0 | 8 | M | 2 |  |  |  | ROZPOCET | 0 | 0 | 0 | 0 | 0 | 1 | 0 | 4 | 575748779
| PP |  | Žlab betonový přírodní – 576/650 x 80 x 330 | [14 empty] | PP | 2
| VV |  | 51,615*3,003 'Přepočtené koeficientem množství |  | 155 | [12 empty] | VV | 2 | 2 | False | 1 | ROZPOCET
| D | 998 | Přesun hmot |  |  |  | 0 |  |  |  |  | 0 |  | 0 |  | 0 | 1 | D | 1 |  |  |  | ROZPOCET | [6 empty] | 0
9 | K | 998225111 | Přesun hmot pro pozemní komunikace s krytem z kamene, monolitickým betonovým nebo živičným | t | 63.083 |  | 0 | CS ÚRS 2025 01 |  | základní |  | 0 | 0 | 0 | 0 | 0 | 4 | K | 2 |  |  |  | ROZPOCET | 0 | 0 | 0 | 0 | 0 | 1 | 0 | 4 | 1372698744
| PP |  | Přesun hmot pro komunikace s krytem z kameniva, monolitickým betonovým nebo živičným dopravní vzdálenost do 200 m jakékoliv délky objektu | [14 empty] | PP | 2

## 03 - Pol. č. 03, 08, 09 -...
{fdffc938-2003-4f76-b238-044fc098b1d8}
2
| KRYCÍ LIST SOUPISU PRACÍ | [7 empty] | v --- níže se nacházejí doplnkové a pomocné údaje k sestavám --- v | [8 empty] | False
Stavba:
VT Opava km 33.600 - 39.000, odstranění PŠ 09/2024
Objekt:
03 - Pol. č. 03, 08, 09 - Úpravy svahů hrází a břehů
| KSO: |  |  |  |  | CC-CZ:
| Místo: |  | Opava |  |  | Datum: | 16. 5. 2025
| Zadavatel: |  |  |  |  | IČ: | 70890021
|  | Povodí Odry, státní podnik |  |  |  | DIČ: | CZ70890021
| Uchazeč: |  |  |  |  | IČ: | Vyplň údaj
|  | Vyplň údaj |  |  |  | DIČ: | Vyplň údaj
| Projektant: |  |  |  |  | IČ: | 62255860
|  | Lineplan s.r.o. |  |  |  | DIČ: | CZ62255860
| Zpracovatel: |  |  |  |  | IČ:
|  | Ing. Marek Boháč |  |  |  | DIČ:
Poznámka:
| Cena bez DPH | [5 empty] | 0
|  |  | Základ daně |  |  | Sazba daně | Výše daně
| DPH | základní | 0 |  |  | 21% | 0
|  | snížená | 0 |  |  | 12% | 0
|  | zákl. přenesená | 0 |  |  | 21% | 0
|  | sníž. přenesená | 0 |  |  | 12% | 0
|  | nulová | 0 |  |  | 0% | 0
| Cena s DPH |  |  | v | CZK |  | 0
| Projektant |  |  | Zpracovatel
| Datum a podpis: |  | Razítko | Datum a podpis: |  |  | Razítko
| Objednavatel |  |  | Uchazeč
| Datum a podpis: |  | Razítko | Datum a podpis: |  |  | Razítko
REKAPITULACE ČLENĚNÍ SOUPISU PRACÍ
Stavba:
VT Opava km 33.600 - 39.000, odstranění PŠ 09/2024
Objekt:
03 - Pol. č. 03, 08, 09 - Úpravy svahů hrází a břehů
Místo: |  |  | Opava |  |  | Datum: | 16. 5. 2025
Zadavatel: |  |  | Povodí Odry, státní podnik |  |  | Projektant: | Lineplan s.r.o.
Uchazeč: |  |  | Vyplň údaj |  |  | Zpracovatel: | Ing. Marek Boháč
Kód dílu - Popis | [6 empty] | Cena celkem [CZK]
Náklady ze soupisu prací | [6 empty] | 0 | [11 empty] | -1
| HSV - Práce a dodávky HSV | [5 empty] | 0
| 1 - Zemní práce | [5 empty] | 0
| 998 - Přesun hmot | [5 empty] | 0
SOUPIS PRACÍ
Stavba:
VT Opava km 33.600 - 39.000, odstranění PŠ 09/2024
Objekt:
03 - Pol. č. 03, 08, 09 - Úpravy svahů hrází a břehů
Místo: |  |  | Opava |  |  | Datum: | 16. 5. 2025
Zadavatel: |  |  | Povodí Odry, státní podnik |  |  | Projektant: | Lineplan s.r.o.
Uchazeč: |  |  | Vyplň údaj |  |  | Zpracovatel: | Ing. Marek Boháč
PČ | Typ | Kód | Popis | MJ | Množství | J.cena [CZK] | Cena celkem [CZK] | Cenová soustava |  | DPH | J. Nh [h] | Nh celkem [h] | J. hmotnost [t] | Hmotnost celkem [t] | J. suť [t] | Suť Celkem [t]
Náklady soupisu celkem | [6 empty] | 0 |  |  |  |  | 0 |  | 421.2452 |  | 0 |  | D | -1 | [10 empty] | 0
| D | HSV | Práce a dodávky HSV |  |  |  | 0 |  |  |  |  | 0 |  | 421.2452 |  | 0 | 1 | D | 0 |  |  |  | ROZPOCET | [6 empty] | 0
| D | 1 | Zemní práce |  |  |  | 0 |  |  |  |  | 0 |  | 421.2452 |  | 0 | 1 | D | 1 |  |  |  | ROZPOCET | [6 empty] | 0
13 | K | 167151112 | Nakládání výkopku z hornin třídy těžitelnosti II skupiny 4 a 5 přes 100 m3 | m3 | 20 |  | 0 | CS ÚRS 2025 01 |  | základní |  | 0 | 0 | 0 | 0 | 0 | 4 | K | 2 |  |  |  | ROZPOCET | 0 | 0 | 0 | 0 | 0 | 1 | 0 | 4 | 1298321733
| PP |  | Nakládání, skládání a překládání neulehlého výkopku nebo sypaniny strojně nakládání, množství přes 100 m3, z hornin třídy těžitelnosti II, skupiny 4 a 5 | [14 empty] | PP | 2
| VV |  | Viz přílohy B a C | [14 empty] | VV | 2 | 1 | True | 0 | ROZPOCET
| VV |  | - pol. 3 | [14 empty] | VV | 2 | 1 | True | 0 | ROZPOCET
| VV |  | 20 |  | 20 | [12 empty] | VV | 2 | 2 | True | 0 | ROZPOCET
| VV |  | Součet |  | 20 | [12 empty] | VV | 2 | 4 | True | 1 | ROZPOCET
14 | K | 162751117 | Vodorovné přemístění přes 9 000 do 10000 m výkopku/sypaniny z horniny třídy těžitelnosti I skupiny 1 až 3 | m3 | 216 |  | 0 | CS ÚRS 2025 01 |  | základní |  | 0 | 0 | 0 | 0 | 0 | 4 | K | 2 |  |  |  | ROZPOCET | 0 | 0 | 0 | 0 | 0 | 1 | 0 | 4 | -1239851543
| PP |  | Vodorovné přemístění výkopku nebo sypaniny po suchu na obvyklém dopravním prostředku, bez naložení výkopku, avšak se složením bez rozhrnutí z horniny třídy těžitelnosti I skupiny 1 až 3 na vzdálenost přes 9 000 do 10 000 m | [14 empty] | PP | 2
| VV |  | Viz přílohy B a C | [14 empty] | VV | 2 | 1 | True | 0 | ROZPOCET
| VV |  | - pol. 3 | [14 empty] | VV | 2 | 1 | True | 0 | ROZPOCET
| VV |  | 20 |  | 20 | [12 empty] | VV | 2 | 2 | True | 0 | ROZPOCET
| VV |  | - pol. 8 | [14 empty] | VV | 2 | 1 | True | 0 | ROZPOCET
| VV |  | 80 |  | 80 | [12 empty] | VV | 2 | 2 | True | 0 | ROZPOCET
| VV |  | - položka č. 9 | [14 empty] | VV | 2 | 1 | True | 0 | ROZPOCET
| VV |  | 114 + 2 |  | 116 | [12 empty] | VV | 2 | 2 | True | 0 | ROZPOCET
| VV |  | Součet |  | 216 | [12 empty] | VV | 2 | 4 | True | 1 | ROZPOCET
23 | K | 162751119 | Příplatek k vodorovnému přemístění výkopku/sypaniny z horniny třídy těžitelnosti I skupiny 1 až 3 ZKD 1000 m přes 10000 m | m3 | 1296 |  | 0 | CS ÚRS 2025 01 |  | základní |  | 0 | 0 | 0 | 0 | 0 | 4 | K | 2 |  |  |  | ROZPOCET | 0 | 0 | 0 | 0 | 0 | 1 | 0 | 4 | 1178757349
| PP |  | Vodorovné přemístění výkopku nebo sypaniny po suchu na obvyklém dopravním prostředku, bez naložení výkopku, avšak se složením bez rozhrnutí z horniny třídy těžitelnosti I skupiny 1 až 3 na vzdálenost Příplatek k ceně za každých dalších i započatých 1 000 m | [14 empty] | PP | 2
| VV |  | Viz přílohy B a C | [14 empty] | VV | 2 | 1 | True | 0 | ROZPOCET
| VV |  | - pol. 3 | [14 empty] | VV | 2 | 1 | True | 0 | ROZPOCET
| VV |  | 20 |  | 20 | [12 empty] | VV | 2 | 2 | True | 0 | ROZPOCET
| VV |  | - pol. 8 | [14 empty] | VV | 2 | 1 | True | 0 | ROZPOCET
| VV |  | 80 |  | 80 | [12 empty] | VV | 2 | 2 | True | 0 | ROZPOCET
| VV |  | - položka č. 9 | [14 empty] | VV | 2 | 1 | True | 0 | ROZPOCET
| VV |  | 114 + 2 |  | 116 | [12 empty] | VV | 2 | 2 | True | 0 | ROZPOCET
| VV |  | Součet |  | 216 | [12 empty] | VV | 2 | 4 | True | 1 | ROZPOCET
| VV |  | 216*6 'Přepočtené koeficientem množství |  | 1296 | [12 empty] | VV | 2 | 2 | False | 1 | ROZPOCET
15 | K | 171201231 | Poplatek za uložení zeminy a kamení na recyklační skládce (skládkovné) kód odpadu 17 05 04 | t | 388.8 |  | 0 | CS ÚRS 2025 01 |  | základní |  | 0 | 0 | 0 | 0 | 0 | 4 | K | 2 |  |  |  | ROZPOCET | 0 | 0 | 0 | 0 | 0 | 1 | 0 | 4 | -786984043
| PP |  | Poplatek za uložení stavebního odpadu na recyklační skládce (skládkovné) zeminy a kamení zatříděného do Katalogu odpadů pod kódem 17 05 04 | [14 empty] | PP | 2
| VV |  | 216*1,8 'Přepočtené koeficientem množství |  | 388.8 | [12 empty] | VV | 2 | 2 | False | 1 | ROZPOCET
12 | K | 122151105 | Odkopávky a prokopávky nezapažené v hornině třídy těžitelnosti I skupiny 1 a 2 objem do 1000 m3 strojně | m3 | 762 |  | 0 | CS ÚRS 2025 01 |  | základní |  | 0 | 0 | 0 | 0 | 0 | 4 | K | 2 |  |  |  | ROZPOCET | 0 | 0 | 0 | 0 | 0 | 1 | 0 | 4 | -683107435
| PP |  | Odkopávky a prokopávky nezapažené strojně v hornině třídy těžitelnosti I skupiny 1 a 2 přes 500 do 1 000 m3 | [14 empty] | PP | 2
| VV |  | Viz přílohy C.2, B a D.2 | [14 empty] | VV | 2 | 1 | True | 0 | ROZPOCET
| VV |  | - položka č. 3 | [14 empty] | VV | 2 | 1 | True | 0 | ROZPOCET
| VV |  | 450 |  | 450 | [12 empty] | VV | 2 | 2 | True | 0 | ROZPOCET
| VV |  | - položka č. 8 | [14 empty] | VV | 2 | 1 | True | 0 | ROZPOCET
| VV |  | 80 |  | 80 | [12 empty] | VV | 2 | 2 | True | 0 | ROZPOCET
| VV |  | - položka č. 9a + 9b | [14 empty] | VV | 2 | 1 | True | 0 | ROZPOCET
| VV |  | 232 |  | 232 | [12 empty] | VV | 2 | 2 | True | 0 | ROZPOCET
| VV |  | Součet |  | 762 | [12 empty] | VV | 2 | 4 | True | 1 | ROZPOCET
17 | K | 181351113 | Rozprostření ornice tl vrstvy do 200 mm pl přes 500 m2 v rovině nebo ve svahu do 1:5 strojně | m2 | 780 |  | 0 | CS ÚRS 2025 01 |  | základní |  | 0 | 0.27 | 210.6 | 0 | 0 | 4 | K | 2 |  |  |  | ROZPOCET | 0 | 0 | 0 | 0 | 0 | 1 | 0 | 4 | -615970229
| PP |  | Rozprostření a urovnání ornice v rovině nebo ve svahu sklonu do 1:5 strojně při souvislé ploše přes 500 m2, tl. vrstvy do 200 mm | [14 empty] | PP | 2
| VV |  | Viz přílohy C.2 a B | [14 empty] | VV | 2 | 1 | True | 0 | ROZPOCET
| VV |  | - položka č. 8 (zemina, celk. obj. 60 m3) | [14 empty] | VV | 2 | 1 | True | 0 | ROZPOCET
| VV |  | (60 / 2) / 0.15 |  | 200 | [12 empty] | VV | 2 | 2 | True | 0 | ROZPOCET
| VV |  | - položka č. 9a + 9b (zemina, celk. obj. 58 m3) | [14 empty] | VV | 2 | 1 | True | 0 | ROZPOCET
| VV |  | (1160 / 2) |  | 580 | [12 empty] | VV | 2 | 2 | True | 0 | ROZPOCET
| VV |  | Součet |  | 780 | [12 empty] | VV | 2 | 4 | True | 1 | ROZPOCET
19 | K | 182351133 | Rozprostření ornice pl přes 500 m2 ve svahu přes 1:5 tl vrstvy do 200 mm strojně | m2 | 780 |  | 0 | CS ÚRS 2025 01 |  | základní |  | 0 | 0.27 | 210.6 | 0 | 0 | 4 | K | 2 |  |  |  | ROZPOCET | 0 | 0 | 0 | 0 | 0 | 1 | 0 | 4 | -1105779786
| PP |  | Rozprostření a urovnání ornice ve svahu sklonu přes 1:5 strojně při souvislé ploše přes 500 m2, tl. vrstvy do 200 mm | [14 empty] | PP | 2
| VV |  | Viz přílohy C.2 a B | [14 empty] | VV | 2 | 1 | True | 0 | ROZPOCET
| VV |  | - položka č. 8 (zemina, celk. obj. 60 m3) | [14 empty] | VV | 2 | 1 | True | 0 | ROZPOCET
| VV |  | (60 / 2) / 0.15 |  | 200 | [12 empty] | VV | 2 | 2 | True | 0 | ROZPOCET
| VV |  | - položka č. 9a + 9b (zemina, celk. obj. 58 m3) | [14 empty] | VV | 2 | 1 | True | 0 | ROZPOCET
| VV |  | (1160 / 2) |  | 580 | [12 empty] | VV | 2 | 2 | True | 0 | ROZPOCET
| VV |  | Součet |  | 780 | [12 empty] | VV | 2 | 4 | True | 1 | ROZPOCET
20 | K | 181451121 | Založení lučního trávníku výsevem pl přes 1000 m2 v rovině a ve svahu do 1:5 | m2 | 780 |  | 0 | CS ÚRS 2023 01 |  | základní |  | 0 | 0 | 0 | 0 | 0 | 4 | K | 2 |  |  |  | ROZPOCET | 0 | 0 | 0 | 0 | 0 | 1 | 0 | 4 | 23055140
| PP |  | Založení trávníku na půdě předem připravené plochy přes 1000 m2 výsevem včetně utažení lučního v rovině nebo na svahu do 1:5 | [14 empty] | PP | 2
| VV |  | Viz přílohy C.2, B a D.2 | [14 empty] | VV | 2 | 1 | True | 0 | ROZPOCET
| VV |  | - položka č. 8 | [14 empty] | VV | 2 | 1 | True | 0 | ROZPOCET
| VV |  | 400 / 2 |  | 200 | [12 empty] | VV | 2 | 2 | True | 0 | ROZPOCET
| VV |  | - položka č. 9a + 9b | [14 empty] | VV | 2 | 1 | True | 0 | ROZPOCET
| VV |  | (1140 + 20) / 2 |  | 580 | [12 empty] | VV | 2 | 2 | True | 0 | ROZPOCET
| VV |  | Součet |  | 780 | [12 empty] | VV | 2 | 4 | True | 1 | ROZPOCET
21 | M | 00572472 | osivo směs travní krajinná-rovinná | kg | 15.6 |  | 0 | CS ÚRS 2023 01 |  | základní |  | 0 | 0.001 | 0.0156 | 0 | 0 | 8 | M | 2 |  |  |  | ROZPOCET | 0 | 0 | 0 | 0 | 0 | 1 | 0 | 4 | -2110876729
| PP |  | osivo směs travní krajinná-rovinná | [14 empty] | PP | 2
| VV |  | 780*0,02 'Přepočtené koeficientem množství |  | 15.6 | [12 empty] | VV | 2 | 2 | False | 1 | ROZPOCET
10 | K | 181451122 | Založení lučního trávníku výsevem pl přes 1000 m2 ve svahu přes 1:5 do 1:2 | m2 | 1480 |  | 0 | CS ÚRS 2025 01 |  | základní |  | 0 | 0 | 0 | 0 | 0 | 4 | K | 2 |  |  |  | ROZPOCET | 0 | 0 | 0 | 0 | 0 | 1 | 0 | 4 | 1168485234
| PP |  | Založení trávníku na půdě předem připravené plochy přes 1000 m2 výsevem včetně utažení lučního na svahu přes 1:5 do 1:2 | [14 empty] | PP | 2
| VV |  | Viz přílohy C.2, B a D.2 | [14 empty] | VV | 2 | 1 | True | 0 | ROZPOCET
| VV |  | - položka č. 3 | [14 empty] | VV | 2 | 1 | True | 0 | ROZPOCET
| VV |  | 700 |  | 700 | [12 empty] | VV | 2 | 2 | True | 0 | ROZPOCET
| VV |  | - položka č. 8 | [14 empty] | VV | 2 | 1 | True | 0 | ROZPOCET
| VV |  | 400 / 2 |  | 200 | [12 empty] | VV | 2 | 2 | True | 0 | ROZPOCET
| VV |  | - položka č. 9a + 9b | [14 empty] | VV | 2 | 1 | True | 0 | ROZPOCET
| VV |  | (1140 + 20) / 2 |  | 580 | [12 empty] | VV | 2 | 2 | True | 0 | ROZPOCET
| VV |  | Součet |  | 1480 | [12 empty] | VV | 2 | 4 | True | 1 | ROZPOCET
11 | M | 00572474 | osivo směs travní krajinná-svahová | kg | 29.6 |  | 0 | CS ÚRS 2025 01 |  | základní |  | 0 | 0.001 | 0.0296 | 0 | 0 | 8 | M | 2 |  |  |  | ROZPOCET | 0 | 0 | 0 | 0 | 0 | 1 | 0 | 4 | 1016421986
| PP |  | osivo směs travní krajinná-svahová | [14 empty] | PP | 2
| VV |  | 1480*0,02 'Přepočtené koeficientem množství |  | 29.6 | [12 empty] | VV | 2 | 2 | False | 1 | ROZPOCET
3 | K | 182151111 | Svahování v zářezech v hornině třídy těžitelnosti I skupiny 1 až 3 strojně | m2 | 1480 |  | 0 | CS ÚRS 2025 01 |  | základní |  | 0 | 0 | 0 | 0 | 0 | 4 | K | 2 |  |  |  | ROZPOCET | 0 | 0 | 0 | 0 | 0 | 1 | 0 | 4 | 1838122019
| PP |  | Svahování trvalých svahů do projektovaných profilů strojně s potřebným přemístěním výkopku při svahování v zářezech v hornině třídy těžitelnosti I, skupiny 1 až 3 | [14 empty] | PP | 2
| VV |  | Viz přílohy C.2 a B | [14 empty] | VV | 2 | 1 | True | 0 | ROZPOCET
| VV |  | - položka č. 3 | [14 empty] | VV | 2 | 1 | True | 0 | ROZPOCET
| VV |  | 700 |  | 700 | [12 empty] | VV | 2 | 2 | True | 0 | ROZPOCET
| VV |  | - položka č. 8 | [14 empty] | VV | 2 | 1 | True | 0 | ROZPOCET
| VV |  | 400 / 2 |  | 200 | [12 empty] | VV | 2 | 2 | True | 0 | ROZPOCET
| VV |  | - položka č. 9a + 9b | [14 empty] | VV | 2 | 1 | True | 0 | ROZPOCET
| VV |  | (1140 + 20) / 2 |  | 580 | [12 empty] | VV | 2 | 2 | True | 0 | ROZPOCET
| VV |  | Součet |  | 1480 | [12 empty] | VV | 2 | 4 | True | 1 | ROZPOCET
22 | K | 181951111 | Úprava pláně v hornině třídy těžitelnosti I skupiny 1 až 3 bez zhutnění strojně | m2 | 780 |  | 0 | CS ÚRS 2025 01 |  | základní |  | 0 | 0 | 0 | 0 | 0 | 4 | K | 2 |  |  |  | ROZPOCET | 0 | 0 | 0 | 0 | 0 | 1 | 0 | 4 | 1078600188
| PP |  | Úprava pláně vyrovnáním výškových rozdílů strojně v hornině třídy těžitelnosti I, skupiny 1 až 3 bez zhutnění | [14 empty] | PP | 2
| VV |  | Viz přílohy C.2, B a D.2 | [14 empty] | VV | 2 | 1 | True | 0 | ROZPOCET
| VV |  | - položka č. 8 | [14 empty] | VV | 2 | 1 | True | 0 | ROZPOCET
| VV |  | 400 / 2 |  | 200 | [12 empty] | VV | 2 | 2 | True | 0 | ROZPOCET
| VV |  | - položka č. 9a + 9b | [14 empty] | VV | 2 | 1 | True | 0 | ROZPOCET
| VV |  | (1140 + 20) / 2 |  | 580 | [12 empty] | VV | 2 | 2 | True | 0 | ROZPOCET
| VV |  | Součet |  | 780 | [12 empty] | VV | 2 | 4 | True | 1 | ROZPOCET
| D | 998 | Přesun hmot |  |  |  | 0 |  |  |  |  | 0 |  | 0 |  | 0 | 1 | D | 1 |  |  |  | ROZPOCET | [6 empty] | 0
18 | K | 998332011 | Přesun hmot pro úpravy vodních toků a kanály | t | 421.245 |  | 0 | CS ÚRS 2025 01 |  | základní |  | 0 | 0 | 0 | 0 | 0 | 4 | K | 2 |  |  |  | ROZPOCET | 0 | 0 | 0 | 0 | 0 | 1 | 0 | 4 | 1657091757
| PP |  | Přesun hmot pro úpravy vodních toků a kanály, hráze rybníků apod. dopravní vzdálenost do 500 m | [14 empty] | PP | 2

## 04 - Pol. č. 05 - Obnoven...
{9b336213-e8b2-4e92-982e-51ca8c261c9d}
2
| KRYCÍ LIST SOUPISU PRACÍ | [7 empty] | v --- níže se nacházejí doplnkové a pomocné údaje k sestavám --- v | [8 empty] | False
Stavba:
VT Opava km 33.600 - 39.000, odstranění PŠ 09/2024
Objekt:
04 - Pol. č. 05 - Obnovení propustku na provozní komunikaci
| KSO: |  |  |  |  | CC-CZ:
| Místo: |  | Opava |  |  | Datum: | 16. 5. 2025
| Zadavatel: |  |  |  |  | IČ: | 70890021
|  | Povodí Odry, státní podnik |  |  |  | DIČ: | CZ70890021
| Uchazeč: |  |  |  |  | IČ: | Vyplň údaj
|  | Vyplň údaj |  |  |  | DIČ: | Vyplň údaj
| Projektant: |  |  |  |  | IČ: | 62255860
|  | Lineplan s.r.o. |  |  |  | DIČ: | CZ62255860
| Zpracovatel: |  |  |  |  | IČ:
|  | Ing. Marek Boháč |  |  |  | DIČ:
Poznámka:
| Cena bez DPH | [5 empty] | 0
|  |  | Základ daně |  |  | Sazba daně | Výše daně
| DPH | základní | 0 |  |  | 21% | 0
|  | snížená | 0 |  |  | 12% | 0
|  | zákl. přenesená | 0 |  |  | 21% | 0
|  | sníž. přenesená | 0 |  |  | 12% | 0
|  | nulová | 0 |  |  | 0% | 0
| Cena s DPH |  |  | v | CZK |  | 0
| Projektant |  |  | Zpracovatel
| Datum a podpis: |  | Razítko | Datum a podpis: |  |  | Razítko
| Objednavatel |  |  | Uchazeč
| Datum a podpis: |  | Razítko | Datum a podpis: |  |  | Razítko
REKAPITULACE ČLENĚNÍ SOUPISU PRACÍ
Stavba:
VT Opava km 33.600 - 39.000, odstranění PŠ 09/2024
Objekt:
04 - Pol. č. 05 - Obnovení propustku na provozní komunikaci
Místo: |  |  | Opava |  |  | Datum: | 16. 5. 2025
Zadavatel: |  |  | Povodí Odry, státní podnik |  |  | Projektant: | Lineplan s.r.o.
Uchazeč: |  |  | Vyplň údaj |  |  | Zpracovatel: | Ing. Marek Boháč
Kód dílu - Popis | [6 empty] | Cena celkem [CZK]
Náklady ze soupisu prací | [6 empty] | 0 | [11 empty] | -1
| HSV - Práce a dodávky HSV | [5 empty] | 0
| 2 - Zakládání | [5 empty] | 0
| 3 - Svislé a kompletní konstrukce | [5 empty] | 0
| 5 - Komunikace pozemní | [5 empty] | 0
| 8 - Vedení trubní dálková a přípojná | [5 empty] | 0
SOUPIS PRACÍ
Stavba:
VT Opava km 33.600 - 39.000, odstranění PŠ 09/2024
Objekt:
04 - Pol. č. 05 - Obnovení propustku na provozní komunikaci
Místo: |  |  | Opava |  |  | Datum: | 16. 5. 2025
Zadavatel: |  |  | Povodí Odry, státní podnik |  |  | Projektant: | Lineplan s.r.o.
Uchazeč: |  |  | Vyplň údaj |  |  | Zpracovatel: | Ing. Marek Boháč
PČ | Typ | Kód | Popis | MJ | Množství | J.cena [CZK] | Cena celkem [CZK] | Cenová soustava |  | DPH | J. Nh [h] | Nh celkem [h] | J. hmotnost [t] | Hmotnost celkem [t] | J. suť [t] | Suť Celkem [t]
Náklady soupisu celkem | [6 empty] | 0 |  |  |  |  | 0 |  | 1.5666 |  | 0 |  | D | -1 | [10 empty] | 0
| D | HSV | Práce a dodávky HSV |  |  |  | 0 |  |  |  |  | 0 |  | 1.5666 |  | 0 | 1 | D | 0 |  |  |  | ROZPOCET | [6 empty] | 0
| D | 2 | Zakládání |  |  |  | 0 |  |  |  |  | 0 |  | 0 |  | 0 | 1 | D | 1 |  |  |  | ROZPOCET | [6 empty] | 0
11 | K | 274315223 | Základové pasy z betonu prostého C 12/15 | m3 | 0.858 |  | 0 | CS ÚRS 2025 01 |  | základní |  | 0 | 0 | 0 | 0 | 0 | 4 | K | 2 |  |  |  | ROZPOCET | 0 | 0 | 0 | 0 | 0 | 1 | 0 | 4 | -1742425992
| PP |  | Základové konstrukce z betonu pasy prostého bez zvýšených nároků na prostředí tř. C 12/15 | [14 empty] | PP | 2
| VV |  | Odměřeno digitálně z přílohy D.3 | [14 empty] | VV | 2 | 1 | True | 0 | ROZPOCET
| VV |  | 0.13 * 3.3 * 2 |  | 0.858 | [12 empty] | VV | 2 | 2 | True | 1 | ROZPOCET
| D | 3 | Svislé a kompletní konstrukce |  |  |  | 0 |  |  |  |  | 0 |  | 0.6859 |  | 0 | 1 | D | 1 |  |  |  | ROZPOCET | [6 empty] | 0
1 | K | 321321116 | Konstrukce vodních staveb ze ŽB mrazuvzdorného tř. C 30/37 | m3 | 9.3 |  | 0 | CS ÚRS 2025 01 |  | základní |  | 0 | 0 | 0 | 0 | 0 | 4 | K | 2 |  |  |  | ROZPOCET | 0 | 0 | 0 | 0 | 0 | 1 | 0 | 4 | -206992743
| PP |  | Konstrukce vodních staveb z betonu přehrad, jezů a plavebních komor, spodní stavby vodních elektráren, jader přehrad, odběrných věží a výpustných zařízení, opěrných zdí, šachet, šachtic a ostatních konstrukcí železového pro prostředí s mrazovými cykly tř. C 30/37 | [14 empty] | PP | 2
| P |  | Poznámka k položce: Čela propustku | [14 empty] | P | 2
| VV |  | Odměřeno digitálně z přílohy D.3 | [14 empty] | VV | 2 | 1 | True | 0 | ROZPOCET
| VV |  | 9.3 |  | 9.3 | [12 empty] | VV | 2 | 2 | True | 1 | ROZPOCET
2 | K | 321351010 | Bednění konstrukcí vodních staveb rovinné - zřízení | m2 | 34.22 |  | 0 | CS ÚRS 2025 01 |  | základní |  | 0 | 0.00865 | 0.296 | 0 | 0 | 4 | K | 2 |  |  |  | ROZPOCET | 0 | 0 | 0 | 0 | 0 | 1 | 0 | 4 | -1533588351
| PP |  | Bednění konstrukcí z betonu prostého nebo železového vodních staveb přehrad, jezů a plavebních komor, spodní stavby vodních elektráren, jader přehrad, odběrných věží a výpustných zařízení, opěrných zdí, šachet, šachtic a ostatních konstrukcí zřízení ploch rovinných | [14 empty] | PP | 2
| VV |  | Odměřeno digitálně z přílohy D.3 | [14 empty] | VV | 2 | 1 | True | 0 | ROZPOCET
| VV |  | 34.22 |  | 34.22 | [12 empty] | VV | 2 | 2 | True | 1 | ROZPOCET
3 | K | 321352010 | Bednění konstrukcí vodních staveb rovinné - odstranění | m2 | 34.22 |  | 0 | CS ÚRS 2025 01 |  | základní |  | 0 | 0 | 0 | 0 | 0 | 4 | K | 2 |  |  |  | ROZPOCET | 0 | 0 | 0 | 0 | 0 | 1 | 0 | 4 | 1203609283
| PP |  | Bednění konstrukcí z betonu prostého nebo železového vodních staveb přehrad, jezů a plavebních komor, spodní stavby vodních elektráren, jader přehrad, odběrných věží a výpustných zařízení, opěrných zdí, šachet, šachtic a ostatních konstrukcí odstranění ploch rovinných | [14 empty] | PP | 2
4 | K | 321366111 | Výztuž železobetonových konstrukcí vodních staveb z oceli 10 505 D do 12 mm | t | 0.169 |  | 0 | CS ÚRS 2025 01 |  | základní |  | 0 | 1.0953 | 0.1851 | 0 | 0 | 4 | K | 2 |  |  |  | ROZPOCET | 0 | 0 | 0 | 0 | 0 | 1 | 0 | 4 | -1319506523
| PP |  | Výztuž železobetonových konstrukcí vodních staveb přehrad, jezů a plavebních komor, spodní stavby vodních elektráren, jader přehrad, odběrných věží a výpustných zařízení, opěrných zdí, šachet, šachtic a ostatních konstrukcí jednotlivé pruty průměru do 12 mm, z oceli 10 505 (R) nebo BSt 500 | [14 empty] | PP | 2
| VV |  | Viz příloha D.3, přepočet na tuny | [14 empty] | VV | 2 | 1 | True | 0 | ROZPOCET
| VV |  | 169 / 1000 |  | 0.169 | [12 empty] | VV | 2 | 2 | True | 1 | ROZPOCET
5 | K | 321368211 | Výztuž železobetonových konstrukcí vodních staveb ze svařovaných sítí | t | 0.197 |  | 0 | CS ÚRS 2025 01 |  | základní |  | 0 | 1.0395 | 0.20479 | 0 | 0 | 4 | K | 2 |  |  |  | ROZPOCET | 0 | 0 | 0 | 0 | 0 | 1 | 0 | 4 | -573672198
| PP |  | Výztuž železobetonových konstrukcí vodních staveb přehrad, jezů a plavebních komor, spodní stavby vodních elektráren, jader přehrad, odběrných věží a výpustných zařízení, opěrných zdí, šachet, šachtic a ostatních konstrukcí svařované sítě z ocelových tažených drátů jakéhokoliv druhu oceli jakéhokoliv průměru a roztečí | [14 empty] | PP | 2
| VV |  | Viz příloha D.3, přepočet na tuny | [14 empty] | VV | 2 | 1 | True | 0 | ROZPOCET
| VV |  | 197 / 1000 |  | 0.197 | [12 empty] | VV | 2 | 2 | True | 1 | ROZPOCET
| D | 5 | Komunikace pozemní |  |  |  | 0 |  |  |  |  | 0 |  | 0 |  | 0 | 1 | D | 1 |  |  |  | ROZPOCET | [6 empty] | 0
12 | K | 577143111 | Asfaltový beton vrstva obrusná ACO 8 (ABJ) tl 50 mm š do 3 m z nemodifikovaného asfaltu | m2 | 37.65 |  | 0 | CS ÚRS 2025 01 |  | základní |  | 0 | 0 | 0 | 0 | 0 | 4 | K | 2 |  |  |  | ROZPOCET | 0 | 0 | 0 | 0 | 0 | 1 | 0 | 4 | 14956903
| PP |  | Asfaltový beton vrstva obrusná ACO 8 (ABJ) s rozprostřením a se zhutněním z nemodifikovaného asfaltu v pruhu šířky do 3 m, po zhutnění tl. 50 mm | [14 empty] | PP | 2
| VV |  | Viz přílohy B a D.3 | [14 empty] | VV | 2 | 1 | True | 0 | ROZPOCET
| VV |  | 37.65 |  | 37.65 | [12 empty] | VV | 2 | 2 | True | 1 | ROZPOCET
13 | K | 564910411 | Podklad z asfaltového recyklátu plochy do 100 m2 tl 50 mm | m2 | 40.608 |  | 0 | CS ÚRS 2025 01 |  | základní |  | 0 | 0 | 0 | 0 | 0 | 4 | K | 2 |  |  |  | ROZPOCET | 0 | 0 | 0 | 0 | 0 | 1 | 0 | 4 | -2008924179
| PP |  | Podklad nebo podsyp z asfaltového recyklátu s rozprostřením a zhutněním plochy jednotlivě do 100 m2, po zhutnění tl. 50 mm | [14 empty] | PP | 2
| VV |  | Viz přílohy B a D.3 | [14 empty] | VV | 2 | 1 | True | 0 | ROZPOCET
| VV |  | 2.16 * 18.8 |  | 40.608 | [12 empty] | VV | 2 | 2 | True | 1 | ROZPOCET
14 | K | 564851011 | Podklad ze štěrkodrtě ŠD plochy do 100 m2 tl 150 mm | m2 | 51.551 |  | 0 | CS ÚRS 2025 01 |  | základní |  | 0 | 0 | 0 | 0 | 0 | 4 | K | 2 |  |  |  | ROZPOCET | 0 | 0 | 0 | 0 | 0 | 1 | 0 | 4 | -1795678974
| PP |  | Podklad ze štěrkodrti ŠD s rozprostřením a zhutněním plochy jednotlivě do 100 m2, po zhutnění tl. 150 mm | [14 empty] | PP | 2
| VV |  | Viz přílohy B a D.3 | [14 empty] | VV | 2 | 1 | True | 0 | ROZPOCET
| VV |  | 2.7421 * 18.8 |  | 51.551 | [12 empty] | VV | 2 | 2 | True | 1 | ROZPOCET
| D | 8 | Vedení trubní dálková a přípojná |  |  |  | 0 |  |  |  |  | 0 |  | 0.88066 |  | 0 | 1 | D | 1 |  |  |  | ROZPOCET | [6 empty] | 0
6 | K | 822372112 | Montáž potrubí z trub TZH s integrovaným pryžovým těsněním otevřený výkop sklon do 20 % DN 300 | m | 4 |  | 0 | CS ÚRS 2025 01 |  | základní |  | 0 | 0.00017 | 0.00068 | 0 | 0 | 4 | K | 2 |  |  |  | ROZPOCET | 0 | 0 | 0 | 0 | 0 | 1 | 0 | 4 | -1566079117
| PP |  | Montáž potrubí z trub železobetonových hrdlových v otevřeném výkopu ve sklonu do 20 % s integrovaným pryžovým těsněním DN 300 | [14 empty] | PP | 2
| VV |  | Viz příloha D.3 | [14 empty] | VV | 2 | 1 | True | 0 | ROZPOCET
| VV |  | 4.00 |  | 4 | [12 empty] | VV | 2 | 2 | True | 1 | ROZPOCET
7 | M | 59222020 | trouba ŽB hrdlová DN 300 | m | 4.04 |  | 0 | CS ÚRS 2025 01 |  | základní |  | 0 | 0.2144 | 0.86618 | 0 | 0 | 8 | M | 2 |  |  |  | ROZPOCET | 0 | 0 | 0 | 0 | 0 | 1 | 0 | 4 | -1826473429
| PP |  | trouba ŽB hrdlová DN 300 | [14 empty] | PP | 2
| VV |  | 4*1,01 'Přepočtené koeficientem množství |  | 4.04 | [12 empty] | VV | 2 | 2 | False | 1 | ROZPOCET
8 | K | 899623151 | Obetonování potrubí nebo zdiva stok betonem prostým tř. C 16/20 v otevřeném výkopu | m3 | 1.3 |  | 0 | CS ÚRS 2025 01 |  | základní |  | 0 | 0 | 0 | 0 | 0 | 4 | K | 2 |  |  |  | ROZPOCET | 0 | 0 | 0 | 0 | 0 | 1 | 0 | 4 | -122118425
| PP |  | Obetonování potrubí nebo zdiva stok betonem prostým v otevřeném výkopu, betonem tř. C 16/20 | [14 empty] | PP | 2
| VV |  | Odměřeno digitálně z přílohy D.3 | [14 empty] | VV | 2 | 1 | True | 0 | ROZPOCET
| VV |  | 1.3 |  | 1.3 | [12 empty] | VV | 2 | 2 | True | 1 | ROZPOCET
9 | K | 899643121 | Bednění pro obetonování potrubí otevřený výkop zřízení | m2 | 3 |  | 0 | CS ÚRS 2025 01 |  | základní |  | 0 | 0.0046 | 0.0138 | 0 | 0 | 4 | K | 2 |  |  |  | ROZPOCET | 0 | 0 | 0 | 0 | 0 | 1 | 0 | 4 | -1230415563
| PP |  | Bednění pro obetonování potrubí v otevřeném výkopu zřízení | [14 empty] | PP | 2
| VV |  | Odměřeno digitálně z přílohy D.3 | [14 empty] | VV | 2 | 1 | True | 0 | ROZPOCET
| VV |  | 3.0 |  | 3 | [12 empty] | VV | 2 | 2 | True | 1 | ROZPOCET
10 | K | 899643122 | Bednění pro obetonování potrubí otevřený výkop odstranění | m2 | 3 |  | 0 | CS ÚRS 2025 01 |  | základní |  | 0 | 0 | 0 | 0 | 0 | 4 | K | 2 |  |  |  | ROZPOCET | 0 | 0 | 0 | 0 | 0 | 1 | 0 | 4 | 1068916795
| PP |  | Bednění pro obetonování potrubí v otevřeném výkopu odstranění | [14 empty] | PP | 2

## 06 - Pol. č. 07, 51 - Odv...
{291e86ef-f137-4543-b0d3-16699b2737da}
2
| KRYCÍ LIST SOUPISU PRACÍ | [7 empty] | v --- níže se nacházejí doplnkové a pomocné údaje k sestavám --- v | [8 empty] | False
Stavba:
VT Opava km 33.600 - 39.000, odstranění PŠ 09/2024
Objekt:
06 - Pol. č. 07, 51 - Odvozy hromad zeminy
| KSO: |  |  |  |  | CC-CZ:
| Místo: |  | Opava |  |  | Datum: | 16. 5. 2025
| Zadavatel: |  |  |  |  | IČ: | 70890021
|  | Povodí Odry, státní podnik |  |  |  | DIČ: | CZ70890021
| Uchazeč: |  |  |  |  | IČ: | Vyplň údaj
|  | Vyplň údaj |  |  |  | DIČ: | Vyplň údaj
| Projektant: |  |  |  |  | IČ: | 62255860
|  | Lineplan s.r.o. |  |  |  | DIČ: | CZ62255860
| Zpracovatel: |  |  |  |  | IČ:
|  | Ing. Marek Boháč |  |  |  | DIČ:
Poznámka:
| Cena bez DPH | [5 empty] | 0
|  |  | Základ daně |  |  | Sazba daně | Výše daně
| DPH | základní | 0 |  |  | 21% | 0
|  | snížená | 0 |  |  | 12% | 0
|  | zákl. přenesená | 0 |  |  | 21% | 0
|  | sníž. přenesená | 0 |  |  | 12% | 0
|  | nulová | 0 |  |  | 0% | 0
| Cena s DPH |  |  | v | CZK |  | 0
| Projektant |  |  | Zpracovatel
| Datum a podpis: |  | Razítko | Datum a podpis: |  |  | Razítko
| Objednavatel |  |  | Uchazeč
| Datum a podpis: |  | Razítko | Datum a podpis: |  |  | Razítko
REKAPITULACE ČLENĚNÍ SOUPISU PRACÍ
Stavba:
VT Opava km 33.600 - 39.000, odstranění PŠ 09/2024
Objekt:
06 - Pol. č. 07, 51 - Odvozy hromad zeminy
Místo: |  |  | Opava |  |  | Datum: | 16. 5. 2025
Zadavatel: |  |  | Povodí Odry, státní podnik |  |  | Projektant: | Lineplan s.r.o.
Uchazeč: |  |  | Vyplň údaj |  |  | Zpracovatel: | Ing. Marek Boháč
Kód dílu - Popis | [6 empty] | Cena celkem [CZK]
Náklady ze soupisu prací | [6 empty] | 0 | [11 empty] | -1
| HSV - Práce a dodávky HSV | [5 empty] | 0
| 1 - Zemní práce | [5 empty] | 0
SOUPIS PRACÍ
Stavba:
VT Opava km 33.600 - 39.000, odstranění PŠ 09/2024
Objekt:
06 - Pol. č. 07, 51 - Odvozy hromad zeminy
Místo: |  |  | Opava |  |  | Datum: | 16. 5. 2025
Zadavatel: |  |  | Povodí Odry, státní podnik |  |  | Projektant: | Lineplan s.r.o.
Uchazeč: |  |  | Vyplň údaj |  |  | Zpracovatel: | Ing. Marek Boháč
PČ | Typ | Kód | Popis | MJ | Množství | J.cena [CZK] | Cena celkem [CZK] | Cenová soustava |  | DPH | J. Nh [h] | Nh celkem [h] | J. hmotnost [t] | Hmotnost celkem [t] | J. suť [t] | Suť Celkem [t]
Náklady soupisu celkem | [6 empty] | 0 |  |  |  |  | 0 |  | 0 |  | 0 |  | D | -1 | [10 empty] | 0
| D | HSV | Práce a dodávky HSV |  |  |  | 0 |  |  |  |  | 0 |  | 0 |  | 0 | 1 | D | 0 |  |  |  | ROZPOCET | [6 empty] | 0
| D | 1 | Zemní práce |  |  |  | 0 |  |  |  |  | 0 |  | 0 |  | 0 | 1 | D | 1 |  |  |  | ROZPOCET | [6 empty] | 0
1 | K | 167151112 | Nakládání výkopku z hornin třídy těžitelnosti II skupiny 4 a 5 přes 100 m3 | m3 | 393 |  | 0 | CS ÚRS 2025 01 |  | základní |  | 0 | 0 | 0 | 0 | 0 | 4 | K | 2 |  |  |  | ROZPOCET | 0 | 0 | 0 | 0 | 0 | 1 | 0 | 4 | -30603498
| PP |  | Nakládání, skládání a překládání neulehlého výkopku nebo sypaniny strojně nakládání, množství přes 100 m3, z hornin třídy těžitelnosti II, skupiny 4 a 5 | [14 empty] | PP | 2
| VV |  | Viz přílohy B a C | [14 empty] | VV | 2 | 1 | True | 0 | ROZPOCET
| VV |  | - pol. 7a | [14 empty] | VV | 2 | 1 | True | 0 | ROZPOCET
| VV |  | 15 |  | 15 | [12 empty] | VV | 2 | 2 | True | 0 | ROZPOCET
| VV |  | - pol. 7b | [14 empty] | VV | 2 | 1 | True | 0 | ROZPOCET
| VV |  | 150 |  | 150 | [12 empty] | VV | 2 | 2 | True | 0 | ROZPOCET
| VV |  | - pol. 7c | [14 empty] | VV | 2 | 1 | True | 0 | ROZPOCET
| VV |  | 200 |  | 200 | [12 empty] | VV | 2 | 2 | True | 0 | ROZPOCET
| VV |  | -pol. 7d | [14 empty] | VV | 2 | 1 | True | 0 | ROZPOCET
| VV |  | 3 |  | 3 | [12 empty] | VV | 2 | 2 | True | 0 | ROZPOCET
| VV |  | - pol. 51 | [14 empty] | VV | 2 | 1 | True | 0 | ROZPOCET
| VV |  | 25 |  | 25 | [12 empty] | VV | 2 | 2 | True | 0 | ROZPOCET
| VV |  | Součet |  | 393 | [12 empty] | VV | 2 | 4 | True | 1 | ROZPOCET
2 | K | 162751117 | Vodorovné přemístění přes 9 000 do 10000 m výkopku/sypaniny z horniny třídy těžitelnosti I skupiny 1 až 3 | m3 | 393 |  | 0 | CS ÚRS 2025 01 |  | základní |  | 0 | 0 | 0 | 0 | 0 | 4 | K | 2 |  |  |  | ROZPOCET | 0 | 0 | 0 | 0 | 0 | 1 | 0 | 4 | -2022817004
| PP |  | Vodorovné přemístění výkopku nebo sypaniny po suchu na obvyklém dopravním prostředku, bez naložení výkopku, avšak se složením bez rozhrnutí z horniny třídy těžitelnosti I skupiny 1 až 3 na vzdálenost přes 9 000 do 10 000 m | [14 empty] | PP | 2
| VV |  | Viz přílohy B a C | [14 empty] | VV | 2 | 1 | True | 0 | ROZPOCET
| VV |  | - pol. 7a | [14 empty] | VV | 2 | 1 | True | 0 | ROZPOCET
| VV |  | 15 |  | 15 | [12 empty] | VV | 2 | 2 | True | 0 | ROZPOCET
| VV |  | - pol. 7b | [14 empty] | VV | 2 | 1 | True | 0 | ROZPOCET
| VV |  | 150 |  | 150 | [12 empty] | VV | 2 | 2 | True | 0 | ROZPOCET
| VV |  | - pol. 7c | [14 empty] | VV | 2 | 1 | True | 0 | ROZPOCET
| VV |  | 200 |  | 200 | [12 empty] | VV | 2 | 2 | True | 0 | ROZPOCET
| VV |  | -pol. 7d | [14 empty] | VV | 2 | 1 | True | 0 | ROZPOCET
| VV |  | 3 |  | 3 | [12 empty] | VV | 2 | 2 | True | 0 | ROZPOCET
| VV |  | - pol. 51 | [14 empty] | VV | 2 | 1 | True | 0 | ROZPOCET
| VV |  | 25 |  | 25 | [12 empty] | VV | 2 | 2 | True | 0 | ROZPOCET
| VV |  | Součet |  | 393 | [12 empty] | VV | 2 | 4 | True | 1 | ROZPOCET
4 | K | 162751119 | Příplatek k vodorovnému přemístění výkopku/sypaniny z horniny třídy těžitelnosti I skupiny 1 až 3 ZKD 1000 m přes 10000 m | m3 | 2358 |  | 0 | CS ÚRS 2025 01 |  | základní |  | 0 | 0 | 0 | 0 | 0 | 4 | K | 2 |  |  |  | ROZPOCET | 0 | 0 | 0 | 0 | 0 | 1 | 0 | 4 | -38285728
| PP |  | Vodorovné přemístění výkopku nebo sypaniny po suchu na obvyklém dopravním prostředku, bez naložení výkopku, avšak se složením bez rozhrnutí z horniny třídy těžitelnosti I skupiny 1 až 3 na vzdálenost Příplatek k ceně za každých dalších i započatých 1 000 m | [14 empty] | PP | 2
| P |  | Poznámka k položce: Doprava do 16-ti km celkem | [14 empty] | P | 2
| VV |  | 393*6 'Přepočtené koeficientem množství |  | 2358 | [12 empty] | VV | 2 | 2 | False | 1 | ROZPOCET
3 | K | 171201231 | Poplatek za uložení zeminy a kamení na recyklační skládce (skládkovné) kód odpadu 17 05 04 | t | 707.4 |  | 0 | CS ÚRS 2025 01 |  | základní |  | 0 | 0 | 0 | 0 | 0 | 4 | K | 2 |  |  |  | ROZPOCET | 0 | 0 | 0 | 0 | 0 | 1 | 0 | 4 | -650972359
| PP |  | Poplatek za uložení stavebního odpadu na recyklační skládce (skládkovné) zeminy a kamení zatříděného do Katalogu odpadů pod kódem 17 05 04 | [14 empty] | PP | 2
| VV |  | Množství materiálu celkem přepočetené na tuny | [14 empty] | VV | 2 | 1 | True | 0 | ROZPOCET
| VV |  | 393 * 1.80 |  | 707.4 | [12 empty] | VV | 2 | 2 | True | 1 | ROZPOCET

## 08 - Pol. č. 11, 12, 13, ...
{37840ffe-33e9-452a-a090-95cfb829673a}
2
| KRYCÍ LIST SOUPISU PRACÍ | [7 empty] | v --- níže se nacházejí doplnkové a pomocné údaje k sestavám --- v | [8 empty] | False
Stavba:
VT Opava km 33.600 - 39.000, odstranění PŠ 09/2024
Objekt:
08 - Pol. č. 11, 12, 13, 18 - Pomístní opravy opevnění břehu
| KSO: |  |  |  |  | CC-CZ:
| Místo: |  | Opava |  |  | Datum: | 16. 5. 2025
| Zadavatel: |  |  |  |  | IČ: | 70890021
|  | Povodí Odry, státní podnik |  |  |  | DIČ: | CZ70890021
| Uchazeč: |  |  |  |  | IČ: | Vyplň údaj
|  | Vyplň údaj |  |  |  | DIČ: | Vyplň údaj
| Projektant: |  |  |  |  | IČ: | 62255860
|  | Lineplan s.r.o. |  |  |  | DIČ: | CZ62255860
| Zpracovatel: |  |  |  |  | IČ:
|  | Ing. Marek Boháč |  |  |  | DIČ:
Poznámka:
| Cena bez DPH | [5 empty] | 0
|  |  | Základ daně |  |  | Sazba daně | Výše daně
| DPH | základní | 0 |  |  | 21% | 0
|  | snížená | 0 |  |  | 12% | 0
|  | zákl. přenesená | 0 |  |  | 21% | 0
|  | sníž. přenesená | 0 |  |  | 12% | 0
|  | nulová | 0 |  |  | 0% | 0
| Cena s DPH |  |  | v | CZK |  | 0
| Projektant |  |  | Zpracovatel
| Datum a podpis: |  | Razítko | Datum a podpis: |  |  | Razítko
| Objednavatel |  |  | Uchazeč
| Datum a podpis: |  | Razítko | Datum a podpis: |  |  | Razítko
REKAPITULACE ČLENĚNÍ SOUPISU PRACÍ
Stavba:
VT Opava km 33.600 - 39.000, odstranění PŠ 09/2024
Objekt:
08 - Pol. č. 11, 12, 13, 18 - Pomístní opravy opevnění břehu
Místo: |  |  | Opava |  |  | Datum: | 16. 5. 2025
Zadavatel: |  |  | Povodí Odry, státní podnik |  |  | Projektant: | Lineplan s.r.o.
Uchazeč: |  |  | Vyplň údaj |  |  | Zpracovatel: | Ing. Marek Boháč
Kód dílu - Popis | [6 empty] | Cena celkem [CZK]
Náklady ze soupisu prací | [6 empty] | 0 | [11 empty] | -1
| HSV - Práce a dodávky HSV | [5 empty] | 0
| 1 - Zemní práce | [5 empty] | 0
| 4 - Vodorovné konstrukce | [5 empty] | 0
SOUPIS PRACÍ
Stavba:
VT Opava km 33.600 - 39.000, odstranění PŠ 09/2024
Objekt:
08 - Pol. č. 11, 12, 13, 18 - Pomístní opravy opevnění břehu
Místo: |  |  | Opava |  |  | Datum: | 16. 5. 2025
Zadavatel: |  |  | Povodí Odry, státní podnik |  |  | Projektant: | Lineplan s.r.o.
Uchazeč: |  |  | Vyplň údaj |  |  | Zpracovatel: | Ing. Marek Boháč
PČ | Typ | Kód | Popis | MJ | Množství | J.cena [CZK] | Cena celkem [CZK] | Cenová soustava |  | DPH | J. Nh [h] | Nh celkem [h] | J. hmotnost [t] | Hmotnost celkem [t] | J. suť [t] | Suť Celkem [t]
Náklady soupisu celkem | [6 empty] | 0 |  |  |  |  | 0 |  | 1818.8337 |  | 0 |  | D | -1 | [10 empty] | 0
| D | HSV | Práce a dodávky HSV |  |  |  | 0 |  |  |  |  | 0 |  | 1818.8337 |  | 0 | 1 | D | 0 |  |  |  | ROZPOCET | [6 empty] | 0
| D | 1 | Zemní práce |  |  |  | 0 |  |  |  |  | 0 |  | 0 |  | 0 | 1 | D | 1 |  |  |  | ROZPOCET | [6 empty] | 0
3 | K | 174151101 | Zásyp jam, šachet rýh nebo kolem objektů sypaninou se zhutněním | m3 | 10 |  | 0 | CS ÚRS 2025 01 |  | základní |  | 0 | 0 | 0 | 0 | 0 | 4 | K | 2 |  |  |  | ROZPOCET | 0 | 0 | 0 | 0 | 0 | 1 | 0 | 4 | -1219296093
| PP |  | Zásyp sypaninou z jakékoliv horniny strojně s uložením výkopku ve vrstvách se zhutněním jam, šachet, rýh nebo kolem objektů v těchto vykopávkách | [14 empty] | PP | 2
| VV |  | Viz přílohy A a C.2 | [14 empty] | VV | 2 | 1 | True | 0 | ROZPOCET
| VV |  | Položka č. 12 | [14 empty] | VV | 2 | 1 | True | 0 | ROZPOCET
| VV |  | 10 |  | 10 | [12 empty] | VV | 2 | 2 | True | 0 | ROZPOCET
| VV |  | Součet |  | 10 | [12 empty] | VV | 2 | 4 | True | 1 | ROZPOCET
| D | 4 | Vodorovné konstrukce |  |  |  | 0 |  |  |  |  | 0 |  | 1818.8337 |  | 0 | 1 | D | 1 |  |  |  | ROZPOCET | [6 empty] | 0
1 | K | 462511370 | Zához z lomového kamene bez proštěrkování z terénu hmotnost přes 200 do 500 kg | m3 | 852.28 |  | 0 | CS ÚRS 2025 01 |  | základní |  | 0 | 2.1341 | 1818.8337 | 0 | 0 | 4 | K | 2 |  |  |  | ROZPOCET | 0 | 0 | 0 | 0 | 0 | 1 | 0 | 4 | -1992131821
| PP |  | Zához z lomového kamene neupraveného záhozového bez proštěrkování z terénu, hmotnosti jednotlivých kamenů přes 200 do 500 kg | [14 empty] | PP | 2
| VV |  | Viz přílohy A a C.2 | [14 empty] | VV | 2 | 1 | True | 0 | ROZPOCET
| VV |  | Položka č. 11 (30% objemu) | [14 empty] | VV | 2 | 1 | True | 0 | ROZPOCET
| VV |  | 175 * 3.0 * 0.3 |  | 157.5 | [12 empty] | VV | 2 | 2 | True | 0 | ROZPOCET
| VV |  | Položka č. 12 | [14 empty] | VV | 2 | 1 | True | 0 | ROZPOCET
| VV |  | 5 |  | 5 | [12 empty] | VV | 2 | 2 | True | 0 | ROZPOCET
| VV |  | Položka č. 13a (10 % objemu) | [14 empty] | VV | 2 | 1 | True | 0 | ROZPOCET
| VV |  | 549 * 3.5 * 0.1 |  | 192.15 | [12 empty] | VV | 2 | 2 | True | 0 | ROZPOCET
| VV |  | Položka č. 13b (30 % objemu) | [14 empty] | VV | 2 | 1 | True | 0 | ROZPOCET
| VV |  | 440.60 * 3.5 * 0.3 |  | 462.63 | [12 empty] | VV | 2 | 2 | True | 0 | ROZPOCET
| VV |  | Položka č. 18 (0.5 m3 / 1 bm) | [14 empty] | VV | 2 | 1 | True | 0 | ROZPOCET
| VV |  | 70 * 0.5 |  | 35 | [12 empty] | VV | 2 | 2 | True | 0 | ROZPOCET
| VV |  | Součet |  | 852.28 | [12 empty] | VV | 2 | 4 | True | 1 | ROZPOCET
2 | K | 462519003 | Příplatek za urovnání ploch záhozu z lomového kamene hmotnost přes 200 do 500 kg | m2 | 2035 |  | 0 | CS ÚRS 2025 01 |  | základní |  | 0 | 0 | 0 | 0 | 0 | 4 | K | 2 |  |  |  | ROZPOCET | 0 | 0 | 0 | 0 | 0 | 1 | 0 | 4 | 1184778534
| PP |  | Zához z lomového kamene neupraveného záhozového Příplatek k cenám za urovnání viditelných ploch záhozu z kamene, hmotnosti jednotlivých kamenů přes 200 do 500 kg | [14 empty] | PP | 2
| VV |  | Viz přílohy A a C.2 | [14 empty] | VV | 2 | 1 | True | 0 | ROZPOCET
| VV |  | Položka č. 11 (30% plochy + 20% přerovnání) | [14 empty] | VV | 2 | 1 | True | 0 | ROZPOCET
| VV |  | (175 * 4.0 * 0.3) + (175 * 4.0 * 0.2) |  | 350 | [12 empty] | VV | 2 | 2 | True | 0 | ROZPOCET
| VV |  | Položka č. 12 | [14 empty] | VV | 2 | 1 | True | 0 | ROZPOCET
| VV |  | 5 |  | 5 | [12 empty] | VV | 2 | 2 | True | 0 | ROZPOCET
| VV |  | Položka č. 13a (10% plochy + 20% přerovnání) | [14 empty] | VV | 2 | 1 | True | 0 | ROZPOCET
| VV |  | (549 * 4 * 0.10) + (549 * 4 * 0.20) |  | 658.8 | [12 empty] | VV | 2 | 2 | True | 0 | ROZPOCET
| VV |  | Položka č. 13b (30% plochy + 20% přerovnání) | [14 empty] | VV | 2 | 1 | True | 0 | ROZPOCET
| VV |  | (440.6 * 4 * 0.30) + (440.6 * 4 * 0.20) |  | 881.2 | [12 empty] | VV | 2 | 2 | True | 0 | ROZPOCET
| VV |  | Položka č. 18 (2 m2 / 1 bm) | [14 empty] | VV | 2 | 1 | True | 0 | ROZPOCET
| VV |  | 70 * 2 |  | 140 | [12 empty] | VV | 2 | 2 | True | 0 | ROZPOCET
| VV |  | Součet |  | 2035 | [12 empty] | VV | 2 | 4 | True | 1 | ROZPOCET

## 09 - Pol. č. 14, 15, 20, ...
{1ab8aaea-7359-47c2-be64-96321ee5a14b}
2
| KRYCÍ LIST SOUPISU PRACÍ | [7 empty] | v --- níže se nacházejí doplnkové a pomocné údaje k sestavám --- v | [8 empty] | False
Stavba:
VT Opava km 33.600 - 39.000, odstranění PŠ 09/2024
Objekt:
09 - Pol. č. 14, 15, 20, 22, 25, 27, 34, 46, 47, 50, 55, 58, 59 - Pomístní opravy svahů
| KSO: |  |  |  |  | CC-CZ:
| Místo: |  | Opava |  |  | Datum: | 16. 5. 2025
| Zadavatel: |  |  |  |  | IČ: | 70890021
|  | Povodí Odry, státní podnik |  |  |  | DIČ: | CZ70890021
| Uchazeč: |  |  |  |  | IČ: | Vyplň údaj
|  | Vyplň údaj |  |  |  | DIČ: | Vyplň údaj
| Projektant: |  |  |  |  | IČ: | 62255860
|  | Lineplan s.r.o. |  |  |  | DIČ: | CZ62255860
| Zpracovatel: |  |  |  |  | IČ:
|  | Ing. Marek Boháč |  |  |  | DIČ:
Poznámka:
| Cena bez DPH | [5 empty] | 0
|  |  | Základ daně |  |  | Sazba daně | Výše daně
| DPH | základní | 0 |  |  | 21% | 0
|  | snížená | 0 |  |  | 12% | 0
|  | zákl. přenesená | 0 |  |  | 21% | 0
|  | sníž. přenesená | 0 |  |  | 12% | 0
|  | nulová | 0 |  |  | 0% | 0
| Cena s DPH |  |  | v | CZK |  | 0
| Projektant |  |  | Zpracovatel
| Datum a podpis: |  | Razítko | Datum a podpis: |  |  | Razítko
| Objednavatel |  |  | Uchazeč
| Datum a podpis: |  | Razítko | Datum a podpis: |  |  | Razítko
REKAPITULACE ČLENĚNÍ SOUPISU PRACÍ
Stavba:
VT Opava km 33.600 - 39.000, odstranění PŠ 09/2024
Objekt:
09 - Pol. č. 14, 15, 20, 22, 25, 27, 34, 46, 47, 50, 55, 58, 59 - Pomístní opravy svahů
Místo: |  |  | Opava |  |  | Datum: | 16. 5. 2025
Zadavatel: |  |  | Povodí Odry, státní podnik |  |  | Projektant: | Lineplan s.r.o.
Uchazeč: |  |  | Vyplň údaj |  |  | Zpracovatel: | Ing. Marek Boháč
Kód dílu - Popis | [6 empty] | Cena celkem [CZK]
Náklady ze soupisu prací | [6 empty] | 0 | [11 empty] | -1
| HSV - Práce a dodávky HSV | [5 empty] | 0
| 1 - Zemní práce | [5 empty] | 0
| 997 - Doprava suti a vybouraných hmot | [5 empty] | 0
SOUPIS PRACÍ
Stavba:
VT Opava km 33.600 - 39.000, odstranění PŠ 09/2024
Objekt:
09 - Pol. č. 14, 15, 20, 22, 25, 27, 34, 46, 47, 50, 55, 58, 59 - Pomístní opravy svahů
Místo: |  |  | Opava |  |  | Datum: | 16. 5. 2025
Zadavatel: |  |  | Povodí Odry, státní podnik |  |  | Projektant: | Lineplan s.r.o.
Uchazeč: |  |  | Vyplň údaj |  |  | Zpracovatel: | Ing. Marek Boháč
PČ | Typ | Kód | Popis | MJ | Množství | J.cena [CZK] | Cena celkem [CZK] | Cenová soustava |  | DPH | J. Nh [h] | Nh celkem [h] | J. hmotnost [t] | Hmotnost celkem [t] | J. suť [t] | Suť Celkem [t]
Náklady soupisu celkem | [6 empty] | 0 |  |  |  |  | 0 |  | 0.02995 |  | 60.8 |  | D | -1 | [10 empty] | 0
| D | HSV | Práce a dodávky HSV |  |  |  | 0 |  |  |  |  | 0 |  | 0.02995 |  | 60.8 | 1 | D | 0 |  |  |  | ROZPOCET | [6 empty] | 0
| D | 1 | Zemní práce |  |  |  | 0 |  |  |  |  | 0 |  | 0.02995 |  | 60.8 | 1 | D | 1 |  |  |  | ROZPOCET | [6 empty] | 0
13 | K | 122151102 | Odkopávky a prokopávky nezapažené v hornině třídy těžitelnosti I skupiny 1 a 2 objem do 50 m3 strojně | m3 | 24 |  | 0 | CS ÚRS 2025 01 |  | základní |  | 0 | 0 | 0 | 0 | 0 | 4 | K | 2 |  |  |  | ROZPOCET | 0 | 0 | 0 | 0 | 0 | 1 | 0 | 4 | -1950890323
| PP |  | Odkopávky a prokopávky nezapažené strojně v hornině třídy těžitelnosti I skupiny 1 a 2 přes 20 do 50 m3 | [14 empty] | PP | 2
| VV |  | Viz přílohy A a C.2 | [14 empty] | VV | 2 | 1 | True | 0 | ROZPOCET
| VV |  | - položka č. 53 (odhad) | [14 empty] | VV | 2 | 1 | True | 0 | ROZPOCET
| VV |  | 80 * 0.30 |  | 24 | [12 empty] | VV | 2 | 2 | True | 0 | ROZPOCET
| VV |  | Součet |  | 24 | [12 empty] | VV | 2 | 4 | True | 1 | ROZPOCET
14 | K | 162751117 | Vodorovné přemístění přes 9 000 do 10000 m výkopku/sypaniny z horniny třídy těžitelnosti I skupiny 1 až 3 | m3 | 24 |  | 0 | CS ÚRS 2025 01 |  | základní |  | 0 | 0 | 0 | 0 | 0 | 4 | K | 2 |  |  |  | ROZPOCET | 0 | 0 | 0 | 0 | 0 | 1 | 0 | 4 | 1803481338
| PP |  | Vodorovné přemístění výkopku nebo sypaniny po suchu na obvyklém dopravním prostředku, bez naložení výkopku, avšak se složením bez rozhrnutí z horniny třídy těžitelnosti I skupiny 1 až 3 na vzdálenost přes 9 000 do 10 000 m | [14 empty] | PP | 2
| VV |  | Viz přílohy A a C.2 | [14 empty] | VV | 2 | 1 | True | 0 | ROZPOCET
| VV |  | - položka č. 53 (odhad) | [14 empty] | VV | 2 | 1 | True | 0 | ROZPOCET
| VV |  | 80 * 0.30 |  | 24 | [12 empty] | VV | 2 | 2 | True | 0 | ROZPOCET
| VV |  | Součet |  | 24 | [12 empty] | VV | 2 | 4 | True | 1 | ROZPOCET
15 | K | 162751119 | Příplatek k vodorovnému přemístění výkopku/sypaniny z horniny třídy těžitelnosti I skupiny 1 až 3 ZKD 1000 m přes 10000 m | m3 | 144 |  | 0 | CS ÚRS 2025 01 |  | základní |  | 0 | 0 | 0 | 0 | 0 | 4 | K | 2 |  |  |  | ROZPOCET | 0 | 0 | 0 | 0 | 0 | 1 | 0 | 4 | -1993155771
| PP |  | Vodorovné přemístění výkopku nebo sypaniny po suchu na obvyklém dopravním prostředku, bez naložení výkopku, avšak se složením bez rozhrnutí z horniny třídy těžitelnosti I skupiny 1 až 3 na vzdálenost Příplatek k ceně za každých dalších i započatých 1 000 m | [14 empty] | PP | 2
| P |  | Poznámka k položce: Doprava do 16-ti km celkem | [14 empty] | P | 2
| VV |  | 24*6 'Přepočtené koeficientem množství |  | 144 | [12 empty] | VV | 2 | 2 | False | 1 | ROZPOCET
6 | K | ZP_001 | Odstranění nevhodného materiálu ze svahů hráze | m3 | 38 |  | 0 |  |  | základní |  | 0 | 0 | 0 | 1.6 | 60.8 | 4 | K | 2 |  |  |  | ROZPOCET | 0 | 0 | 0 | 0 | 0 | 1 | 0 | 4 | -438933518
| PP |  | Odstranění nevhodného materiálu ze svahů hráze | [14 empty] | PP | 2
| VV |  | Viz přílohy A a C.2 | [14 empty] | VV | 2 | 1 | True | 0 | ROZPOCET
| VV |  | - položka č. 14 (odhad) | [14 empty] | VV | 2 | 1 | True | 0 | ROZPOCET
| VV |  | 2.5 |  | 2.5 | [12 empty] | VV | 2 | 2 | True | 0 | ROZPOCET
| VV |  | - položka č. 15 (odhad) | [14 empty] | VV | 2 | 1 | True | 0 | ROZPOCET
| VV |  | 8 |  | 8 | [12 empty] | VV | 2 | 2 | True | 0 | ROZPOCET
| VV |  | - položka č. 20 (odhad) | [14 empty] | VV | 2 | 1 | True | 0 | ROZPOCET
| VV |  | 2.5 |  | 2.5 | [12 empty] | VV | 2 | 2 | True | 0 | ROZPOCET
| VV |  | - položka č. 22 (odhad) | [14 empty] | VV | 2 | 1 | True | 0 | ROZPOCET
| VV |  | 2 |  | 2 | [12 empty] | VV | 2 | 2 | True | 0 | ROZPOCET
| VV |  | - položka č. 25 (odhad) | [14 empty] | VV | 2 | 1 | True | 0 | ROZPOCET
| VV |  | 1 |  | 1 | [12 empty] | VV | 2 | 2 | True | 0 | ROZPOCET
| VV |  | - položka č. 34 (odhad) | [14 empty] | VV | 2 | 1 | True | 0 | ROZPOCET
| VV |  | 5 |  | 5 | [12 empty] | VV | 2 | 2 | True | 0 | ROZPOCET
| VV |  | - položka č. 46 (odhad) | [14 empty] | VV | 2 | 1 | True | 0 | ROZPOCET
| VV |  | 1 |  | 1 | [12 empty] | VV | 2 | 2 | True | 0 | ROZPOCET
| VV |  | - položka č. 47 (odhad) | [14 empty] | VV | 2 | 1 | True | 0 | ROZPOCET
| VV |  | 1 |  | 1 | [12 empty] | VV | 2 | 2 | True | 0 | ROZPOCET
| VV |  | - položka č. 58 (odhad) | [14 empty] | VV | 2 | 1 | True | 0 | ROZPOCET
| VV |  | 5 |  | 5 | [12 empty] | VV | 2 | 2 | True | 0 | ROZPOCET
| VV |  | - položka č. 59 (odhad) | [14 empty] | VV | 2 | 1 | True | 0 | ROZPOCET
| VV |  | 10 |  | 10 | [12 empty] | VV | 2 | 2 | True | 0 | ROZPOCET
| VV |  | Součet |  | 38 | [12 empty] | VV | 2 | 4 | True | 1 | ROZPOCET
12 | K | 174151101 | Zásyp jam, šachet rýh nebo kolem objektů sypaninou se zhutněním | m3 | 48.5 |  | 0 | CS ÚRS 2025 01 |  | základní |  | 0 | 0 | 0 | 0 | 0 | 4 | K | 2 |  |  |  | ROZPOCET | 0 | 0 | 0 | 0 | 0 | 1 | 0 | 4 | -1063331264
| PP |  | Zásyp sypaninou z jakékoliv horniny strojně s uložením výkopku ve vrstvách se zhutněním jam, šachet, rýh nebo kolem objektů v těchto vykopávkách | [14 empty] | PP | 2
| VV |  | Viz přílohy C.2 a B | [14 empty] | VV | 2 | 1 | True | 0 | ROZPOCET
| VV |  | - položka č. 50 | [14 empty] | VV | 2 | 1 | True | 0 | ROZPOCET
| VV |  | 9 |  | 9 | [12 empty] | VV | 2 | 2 | True | 0 | ROZPOCET
| VV |  | - položka č. 55 (doplnění výmolů - odhad) | [14 empty] | VV | 2 | 1 | True | 0 | ROZPOCET
| VV |  | 20 |  | 20 | [12 empty] | VV | 2 | 2 | True | 0 | ROZPOCET
| VV |  | - položka č. 58 (doplnění výmolů - odhad) | [14 empty] | VV | 2 | 1 | True | 0 | ROZPOCET
| VV |  | 7.5 |  | 7.5 | [12 empty] | VV | 2 | 2 | True | 0 | ROZPOCET
| VV |  | - položka č. 59 (doplnění výmolů - odhad) | [14 empty] | VV | 2 | 1 | True | 0 | ROZPOCET
| VV |  | 12 |  | 12 | [12 empty] | VV | 2 | 2 | True | 0 | ROZPOCET
| VV |  | Součet |  | 48.5 | [12 empty] | VV | 2 | 4 | True | 1 | ROZPOCET
4 | K | 162451106 | Vodorovné přemístění přes 1 500 do 2000 m výkopku/sypaniny z horniny třídy těžitelnosti I skupiny 1 až 3 | m3 | 92 |  | 0 | CS ÚRS 2025 01 |  | základní |  | 0 | 0 | 0 | 0 | 0 | 4 | K | 2 |  |  |  | ROZPOCET | 0 | 0 | 0 | 0 | 0 | 1 | 0 | 4 | 1429392639
| PP |  | Vodorovné přemístění výkopku nebo sypaniny po suchu na obvyklém dopravním prostředku, bez naložení výkopku, avšak se složením bez rozhrnutí z horniny třídy těžitelnosti I skupiny 1 až 3 na vzdálenost přes 1 500 do 2 000 m | [14 empty] | PP | 2
| VV |  | Dovoz zeminy pro doplnění : viz přílohy A a C.2 | [14 empty] | VV | 2 | 1 | True | 0 | ROZPOCET
| VV |  | - položka č. 14 | [14 empty] | VV | 2 | 1 | True | 0 | ROZPOCET
| VV |  | 5 |  | 5 | [12 empty] | VV | 2 | 2 | True | 0 | ROZPOCET
| VV |  | - položka č. 15 | [14 empty] | VV | 2 | 1 | True | 0 | ROZPOCET
| VV |  | 15 |  | 15 | [12 empty] | VV | 2 | 2 | True | 0 | ROZPOCET
| VV |  | - položka č. 20 | [14 empty] | VV | 2 | 1 | True | 0 | ROZPOCET
| VV |  | 5 |  | 5 | [12 empty] | VV | 2 | 2 | True | 0 | ROZPOCET
| VV |  | - položka č. 22 | [14 empty] | VV | 2 | 1 | True | 0 | ROZPOCET
| VV |  | 3 |  | 3 | [12 empty] | VV | 2 | 2 | True | 0 | ROZPOCET
| VV |  | - položka č. 25 | [14 empty] | VV | 2 | 1 | True | 0 | ROZPOCET
| VV |  | 2 |  | 2 | [12 empty] | VV | 2 | 2 | True | 0 | ROZPOCET
| VV |  | - položka č. 27 | [14 empty] | VV | 2 | 1 | True | 0 | ROZPOCET
| VV |  | 5 |  | 5 | [12 empty] | VV | 2 | 2 | True | 0 | ROZPOCET
| VV |  | - položka č. 34 | [14 empty] | VV | 2 | 1 | True | 0 | ROZPOCET
| VV |  | 5 |  | 5 | [12 empty] | VV | 2 | 2 | True | 0 | ROZPOCET
| VV |  | - položka č. 46 | [14 empty] | VV | 2 | 1 | True | 0 | ROZPOCET
| VV |  | 2 |  | 2 | [12 empty] | VV | 2 | 2 | True | 0 | ROZPOCET
| VV |  | - položka č. 47 | [14 empty] | VV | 2 | 1 | True | 0 | ROZPOCET
| VV |  | 1.5 |  | 1.5 | [12 empty] | VV | 2 | 2 | True | 0 | ROZPOCET
| VV |  | - položka č. 50 (dovoz materiálu pro zásyp eroz. rýhy) | [14 empty] | VV | 2 | 1 | True | 0 | ROZPOCET
| VV |  | 9 |  | 9 | [12 empty] | VV | 2 | 2 | True | 0 | ROZPOCET
| VV |  | - položka č. 55 (dovoz materiálu pro zásyp výmolů) | [14 empty] | VV | 2 | 1 | True | 0 | ROZPOCET
| VV |  | 20 |  | 20 | [12 empty] | VV | 2 | 2 | True | 0 | ROZPOCET
| VV |  | - položka č. 58 (dovoz materiálu pro zásyp výmolů) | [14 empty] | VV | 2 | 1 | True | 0 | ROZPOCET
| VV |  | 7.5 |  | 7.5 | [12 empty] | VV | 2 | 2 | True | 0 | ROZPOCET
| VV |  | - položka č. 59 (dovoz materiálu pro zásyp výmolů) | [14 empty] | VV | 2 | 1 | True | 0 | ROZPOCET
| VV |  | 12 |  | 12 | [12 empty] | VV | 2 | 2 | True | 0 | ROZPOCET
| VV |  | Součet |  | 92 | [12 empty] | VV | 2 | 4 | True | 1 | ROZPOCET
| VV |  | Předpokládáná dovozová vzdálenost do 2 km | [14 empty] | VV | 2 | 1 | True | 0 | ROZPOCET
5 | K | 167151101 | Nakládání výkopku z hornin třídy těžitelnosti I skupiny 1 až 3 do 100 m3 | m3 | 92 |  | 0 | CS ÚRS 2025 01 |  | základní |  | 0 | 0 | 0 | 0 | 0 | 4 | K | 2 |  |  |  | ROZPOCET | 0 | 0 | 0 | 0 | 0 | 1 | 0 | 4 | 1251471285
| PP |  | Nakládání, skládání a překládání neulehlého výkopku nebo sypaniny strojně nakládání, množství do 100 m3, z horniny třídy těžitelnosti I, skupiny 1 až 3 | [14 empty] | PP | 2
1 | K | 182151111 | Svahování v zářezech v hornině třídy těžitelnosti I skupiny 1 až 3 strojně | m2 | 1467.5 |  | 0 | CS ÚRS 2025 01 |  | základní |  | 0 | 0 | 0 | 0 | 0 | 4 | K | 2 |  |  |  | ROZPOCET | 0 | 0 | 0 | 0 | 0 | 1 | 0 | 4 | -1955420140
| PP |  | Svahování trvalých svahů do projektovaných profilů strojně s potřebným přemístěním výkopku při svahování v zářezech v hornině třídy těžitelnosti I, skupiny 1 až 3 | [14 empty] | PP | 2
| VV |  | Viz přílohy A a C.2 | [14 empty] | VV | 2 | 1 | True | 0 | ROZPOCET
| VV |  | - položka č. 14 | [14 empty] | VV | 2 | 1 | True | 0 | ROZPOCET
| VV |  | 50 |  | 50 | [12 empty] | VV | 2 | 2 | True | 0 | ROZPOCET
| VV |  | - položka č. 15 | [14 empty] | VV | 2 | 1 | True | 0 | ROZPOCET
| VV |  | 180 |  | 180 | [12 empty] | VV | 2 | 2 | True | 0 | ROZPOCET
| VV |  | - položka č. 20 | [14 empty] | VV | 2 | 1 | True | 0 | ROZPOCET
| VV |  | 50 |  | 50 | [12 empty] | VV | 2 | 2 | True | 0 | ROZPOCET
| VV |  | - položka č. 22 | [14 empty] | VV | 2 | 1 | True | 0 | ROZPOCET
| VV |  | 50 |  | 50 | [12 empty] | VV | 2 | 2 | True | 0 | ROZPOCET
| VV |  | - položka č. 25 | [14 empty] | VV | 2 | 1 | True | 0 | ROZPOCET
| VV |  | 20 |  | 20 | [12 empty] | VV | 2 | 2 | True | 0 | ROZPOCET
| VV |  | - položka č. 27 | [14 empty] | VV | 2 | 1 | True | 0 | ROZPOCET
| VV |  | 50 |  | 50 | [12 empty] | VV | 2 | 2 | True | 0 | ROZPOCET
| VV |  | - položka č. 34 | [14 empty] | VV | 2 | 1 | True | 0 | ROZPOCET
| VV |  | 100 |  | 100 | [12 empty] | VV | 2 | 2 | True | 0 | ROZPOCET
| VV |  | - položka č. 46 | [14 empty] | VV | 2 | 1 | True | 0 | ROZPOCET
| VV |  | 22.50 |  | 22.5 | [12 empty] | VV | 2 | 2 | True | 0 | ROZPOCET
| VV |  | - položka č. 47 | [14 empty] | VV | 2 | 1 | True | 0 | ROZPOCET
| VV |  | 15 |  | 15 | [12 empty] | VV | 2 | 2 | True | 0 | ROZPOCET
| VV |  | - položka č. 53 | [14 empty] | VV | 2 | 1 | True | 0 | ROZPOCET
| VV |  | 80 |  | 80 | [12 empty] | VV | 2 | 2 | True | 0 | ROZPOCET
| VV |  | - položka č. 55 | [14 empty] | VV | 2 | 1 | True | 0 | ROZPOCET
| VV |  | 400 |  | 400 | [12 empty] | VV | 2 | 2 | True | 0 | ROZPOCET
| VV |  | - položka č. 58 | [14 empty] | VV | 2 | 1 | True | 0 | ROZPOCET
| VV |  | 100 |  | 100 | [12 empty] | VV | 2 | 2 | True | 0 | ROZPOCET
| VV |  | - položka č. 59 | [14 empty] | VV | 2 | 1 | True | 0 | ROZPOCET
| VV |  | 350 |  | 350 | [12 empty] | VV | 2 | 2 | True | 0 | ROZPOCET
| VV |  | Součet |  | 1467.5 | [12 empty] | VV | 2 | 4 | True | 1 | ROZPOCET
2 | K | 182351023 | Rozprostření ornice pl do 100 m2 ve svahu přes 1:5 tl vrstvy do 200 mm strojně | m2 | 1497.5 |  | 0 | CS ÚRS 2025 01 |  | základní |  | 0 | 0 | 0 | 0 | 0 | 4 | K | 2 |  |  |  | ROZPOCET | 0 | 0 | 0 | 0 | 0 | 1 | 0 | 4 | 262258592
| PP |  | Rozprostření a urovnání ornice ve svahu sklonu přes 1:5 strojně při souvislé ploše do 100 m2, tl. vrstvy do 200 mm | [14 empty] | PP | 2
| VV |  | Viz přílohy A a C.2 | [14 empty] | VV | 2 | 1 | True | 0 | ROZPOCET
| VV |  | - položka č. 14 (celkem 5 m3) | [14 empty] | VV | 2 | 1 | True | 0 | ROZPOCET
| VV |  | 50 |  | 50 | [12 empty] | VV | 2 | 2 | True | 0 | ROZPOCET
| VV |  | - položka č. 15 | [14 empty] | VV | 2 | 1 | True | 0 | ROZPOCET
| VV |  | 180 |  | 180 | [12 empty] | VV | 2 | 2 | True | 0 | ROZPOCET
| VV |  | - položka č. 20 | [14 empty] | VV | 2 | 1 | True | 0 | ROZPOCET
| VV |  | 50 |  | 50 | [12 empty] | VV | 2 | 2 | True | 0 | ROZPOCET
| VV |  | - položka č. 22 | [14 empty] | VV | 2 | 1 | True | 0 | ROZPOCET
| VV |  | 50 |  | 50 | [12 empty] | VV | 2 | 2 | True | 0 | ROZPOCET
| VV |  | - položka č. 25 | [14 empty] | VV | 2 | 1 | True | 0 | ROZPOCET
| VV |  | 20 |  | 20 | [12 empty] | VV | 2 | 2 | True | 0 | ROZPOCET
| VV |  | - položka č. 27 | [14 empty] | VV | 2 | 1 | True | 0 | ROZPOCET
| VV |  | 50 |  | 50 | [12 empty] | VV | 2 | 2 | True | 0 | ROZPOCET
| VV |  | - položka č. 34 | [14 empty] | VV | 2 | 1 | True | 0 | ROZPOCET
| VV |  | 100 |  | 100 | [12 empty] | VV | 2 | 2 | True | 0 | ROZPOCET
| VV |  | - položka č. 46 | [14 empty] | VV | 2 | 1 | True | 0 | ROZPOCET
| VV |  | 22.50 |  | 22.5 | [12 empty] | VV | 2 | 2 | True | 0 | ROZPOCET
| VV |  | - položka č. 47 | [14 empty] | VV | 2 | 1 | True | 0 | ROZPOCET
| VV |  | 15 |  | 15 | [12 empty] | VV | 2 | 2 | True | 0 | ROZPOCET
| VV |  | - položka č. 50 | [14 empty] | VV | 2 | 1 | True | 0 | ROZPOCET
| VV |  | 30 |  | 30 | [12 empty] | VV | 2 | 2 | True | 0 | ROZPOCET
| VV |  | - položka č. 53 | [14 empty] | VV | 2 | 1 | True | 0 | ROZPOCET
| VV |  | 80 |  | 80 | [12 empty] | VV | 2 | 2 | True | 0 | ROZPOCET
| VV |  | - položka č. 55 | [14 empty] | VV | 2 | 1 | True | 0 | ROZPOCET
| VV |  | 400 |  | 400 | [12 empty] | VV | 2 | 2 | True | 0 | ROZPOCET
| VV |  | - položka č. 58 | [14 empty] | VV | 2 | 1 | True | 0 | ROZPOCET
| VV |  | 100 |  | 100 | [12 empty] | VV | 2 | 2 | True | 0 | ROZPOCET
| VV |  | - položka č. 59 | [14 empty] | VV | 2 | 1 | True | 0 | ROZPOCET
| VV |  | 350 |  | 350 | [12 empty] | VV | 2 | 2 | True | 0 | ROZPOCET
| VV |  | Součet |  | 1497.5 | [12 empty] | VV | 2 | 4 | True | 1 | ROZPOCET
| VV |  | Bude použita vytříděná kulturní zemina z výkopů ostatních položek odstr. pov. škod. | [14 empty] | VV | 2 | 1 | True | 0 | ROZPOCET
7 | K | 181451122 | Založení lučního trávníku výsevem pl přes 1000 m2 ve svahu přes 1:5 do 1:2 | m2 | 1497.5 |  | 0 | CS ÚRS 2025 01 |  | základní |  | 0 | 0 | 0 | 0 | 0 | 4 | K | 2 |  |  |  | ROZPOCET | 0 | 0 | 0 | 0 | 0 | 1 | 0 | 4 | 411277271
| PP |  | Založení trávníku na půdě předem připravené plochy přes 1000 m2 výsevem včetně utažení lučního na svahu přes 1:5 do 1:2 | [14 empty] | PP | 2
| VV |  | Viz přílohy A a C.2 | [14 empty] | VV | 2 | 1 | True | 0 | ROZPOCET
| VV |  | - položka č. 14 | [14 empty] | VV | 2 | 1 | True | 0 | ROZPOCET
| VV |  | 50 |  | 50 | [12 empty] | VV | 2 | 2 | True | 0 | ROZPOCET
| VV |  | - položka č. 15 | [14 empty] | VV | 2 | 1 | True | 0 | ROZPOCET
| VV |  | 180 |  | 180 | [12 empty] | VV | 2 | 2 | True | 0 | ROZPOCET
| VV |  | - položka č. 20 | [14 empty] | VV | 2 | 1 | True | 0 | ROZPOCET
| VV |  | 50 |  | 50 | [12 empty] | VV | 2 | 2 | True | 0 | ROZPOCET
| VV |  | - položka č. 22 | [14 empty] | VV | 2 | 1 | True | 0 | ROZPOCET
| VV |  | 50 |  | 50 | [12 empty] | VV | 2 | 2 | True | 0 | ROZPOCET
| VV |  | - položka č. 25 | [14 empty] | VV | 2 | 1 | True | 0 | ROZPOCET
| VV |  | 20 |  | 20 | [12 empty] | VV | 2 | 2 | True | 0 | ROZPOCET
| VV |  | - položka č. 27 | [14 empty] | VV | 2 | 1 | True | 0 | ROZPOCET
| VV |  | 50 |  | 50 | [12 empty] | VV | 2 | 2 | True | 0 | ROZPOCET
| VV |  | - položka č. 34 | [14 empty] | VV | 2 | 1 | True | 0 | ROZPOCET
| VV |  | 100 |  | 100 | [12 empty] | VV | 2 | 2 | True | 0 | ROZPOCET
| VV |  | - položka č. 46 | [14 empty] | VV | 2 | 1 | True | 0 | ROZPOCET
| VV |  | 22.5 |  | 22.5 | [12 empty] | VV | 2 | 2 | True | 0 | ROZPOCET
| VV |  | - položka č. 47 | [14 empty] | VV | 2 | 1 | True | 0 | ROZPOCET
| VV |  | 15 |  | 15 | [12 empty] | VV | 2 | 2 | True | 0 | ROZPOCET
| VV |  | - položka č. 50 | [14 empty] | VV | 2 | 1 | True | 0 | ROZPOCET
| VV |  | 30 |  | 30 | [12 empty] | VV | 2 | 2 | True | 0 | ROZPOCET
| VV |  | - položka č. 53 | [14 empty] | VV | 2 | 1 | True | 0 | ROZPOCET
| VV |  | 80 |  | 80 | [12 empty] | VV | 2 | 2 | True | 0 | ROZPOCET
| VV |  | - položka č. 55 | [14 empty] | VV | 2 | 1 | True | 0 | ROZPOCET
| VV |  | 400 |  | 400 | [12 empty] | VV | 2 | 2 | True | 0 | ROZPOCET
| VV |  | - položka č. 58 | [14 empty] | VV | 2 | 1 | True | 0 | ROZPOCET
| VV |  | 100 |  | 100 | [12 empty] | VV | 2 | 2 | True | 0 | ROZPOCET
| VV |  | - položka č. 59 | [14 empty] | VV | 2 | 1 | True | 0 | ROZPOCET
| VV |  | 350 |  | 350 | [12 empty] | VV | 2 | 2 | True | 0 | ROZPOCET
| VV |  | Součet |  | 1497.5 | [12 empty] | VV | 2 | 4 | True | 1 | ROZPOCET
8 | M | 00572474 | osivo směs travní krajinná-svahová | kg | 29.95 |  | 0 | CS ÚRS 2025 01 |  | základní |  | 0 | 0.001 | 0.02995 | 0 | 0 | 8 | M | 2 |  |  |  | ROZPOCET | 0 | 0 | 0 | 0 | 0 | 1 | 0 | 4 | 1758988110
| PP |  | osivo směs travní krajinná-svahová | [14 empty] | PP | 2
| VV |  | 1497,5*0,02 'Přepočtené koeficientem množství |  | 29.95 | [12 empty] | VV | 2 | 2 | False | 1 | ROZPOCET
11 | K | 171201231 | Poplatek za uložení zeminy a kamení na recyklační skládce (skládkovné) kód odpadu 17 05 04 | t | 104 |  | 0 | CS ÚRS 2025 01 |  | základní |  | 0 | 0 | 0 | 0 | 0 | 4 | K | 2 |  |  |  | ROZPOCET | 0 | 0 | 0 | 0 | 0 | 1 | 0 | 4 | -911610674
| PP |  | Poplatek za uložení stavebního odpadu na recyklační skládce (skládkovné) zeminy a kamení zatříděného do Katalogu odpadů pod kódem 17 05 04 | [14 empty] | PP | 2
| VV |  | Hmotnost suti a odkopávek | [14 empty] | VV | 2 | 1 | True | 0 | ROZPOCET
| VV |  | 60.8 + (24 * 1.8) |  | 104 | [12 empty] | VV | 2 | 2 | True | 1 | ROZPOCET
| D | 997 | Doprava suti a vybouraných hmot |  |  |  | 0 |  |  |  |  | 0 |  | 0 |  | 0 | 1 | D | 1 |  |  |  | ROZPOCET | [6 empty] | 0
9 | K | 997321511 | Vodorovná doprava suti a vybouraných hmot po suchu do 1 km | t | 60.8 |  | 0 | CS ÚRS 2025 01 |  | základní |  | 0 | 0 | 0 | 0 | 0 | 4 | K | 2 |  |  |  | ROZPOCET | 0 | 0 | 0 | 0 | 0 | 1 | 0 | 4 | -1190573119
| PP |  | Vodorovná doprava suti a vybouraných hmot bez naložení, s vyložením a hrubým urovnáním po suchu, na vzdálenost do 1 km | [14 empty] | PP | 2
10 | K | 997321519 | Příplatek ZKD 1 km vodorovné dopravy suti a vybouraných hmot po suchu | t | 547.2 |  | 0 | CS ÚRS 2025 01 |  | základní |  | 0 | 0 | 0 | 0 | 0 | 4 | K | 2 |  |  |  | ROZPOCET | 0 | 0 | 0 | 0 | 0 | 1 | 0 | 4 | 2082004416
| PP |  | Vodorovná doprava suti a vybouraných hmot bez naložení, s vyložením a hrubým urovnáním po suchu, na vzdálenost Příplatek k cenám za každý další započatý 1 km přes 1 km | [14 empty] | PP | 2
| P |  | Poznámka k položce: Předpoklad dopravy suti do 10 km | [14 empty] | P | 2
| VV |  | 60,8*9 'Přepočtené koeficientem množství |  | 547.2 | [12 empty] | VV | 2 | 2 | False | 1 | ROZPOCET

## 10 - Pol. č. 16, 32 - Obn...
{d8afea2d-a3c2-40d5-8b21-b31186511a0b}
2
| KRYCÍ LIST SOUPISU PRACÍ | [7 empty] | v --- níže se nacházejí doplnkové a pomocné údaje k sestavám --- v | [8 empty] | False
Stavba:
VT Opava km 33.600 - 39.000, odstranění PŠ 09/2024
Objekt:
10 - Pol. č. 16, 32 - Obnovení kamenné rovnaniny, oprava a vyklínování opevnění
| KSO: |  |  |  |  | CC-CZ:
| Místo: |  | Opava |  |  | Datum: | 16. 5. 2025
| Zadavatel: |  |  |  |  | IČ: | 70890021
|  | Povodí Odry, státní podnik |  |  |  | DIČ: | CZ70890021
| Uchazeč: |  |  |  |  | IČ: | Vyplň údaj
|  | Vyplň údaj |  |  |  | DIČ: | Vyplň údaj
| Projektant: |  |  |  |  | IČ: | 62255860
|  | Lineplan s.r.o. |  |  |  | DIČ: | CZ62255860
| Zpracovatel: |  |  |  |  | IČ:
|  | Ing. Marek Boháč |  |  |  | DIČ:
Poznámka:
| Cena bez DPH | [5 empty] | 0
|  |  | Základ daně |  |  | Sazba daně | Výše daně
| DPH | základní | 0 |  |  | 21% | 0
|  | snížená | 0 |  |  | 12% | 0
|  | zákl. přenesená | 0 |  |  | 21% | 0
|  | sníž. přenesená | 0 |  |  | 12% | 0
|  | nulová | 0 |  |  | 0% | 0
| Cena s DPH |  |  | v | CZK |  | 0
| Projektant |  |  | Zpracovatel
| Datum a podpis: |  | Razítko | Datum a podpis: |  |  | Razítko
| Objednavatel |  |  | Uchazeč
| Datum a podpis: |  | Razítko | Datum a podpis: |  |  | Razítko
REKAPITULACE ČLENĚNÍ SOUPISU PRACÍ
Stavba:
VT Opava km 33.600 - 39.000, odstranění PŠ 09/2024
Objekt:
10 - Pol. č. 16, 32 - Obnovení kamenné rovnaniny, oprava a vyklínování opevnění
Místo: |  |  | Opava |  |  | Datum: | 16. 5. 2025
Zadavatel: |  |  | Povodí Odry, státní podnik |  |  | Projektant: | Lineplan s.r.o.
Uchazeč: |  |  | Vyplň údaj |  |  | Zpracovatel: | Ing. Marek Boháč
Kód dílu - Popis | [6 empty] | Cena celkem [CZK]
Náklady ze soupisu prací | [6 empty] | 0 | [11 empty] | -1
| HSV - Práce a dodávky HSV | [5 empty] | 0
| 4 - Vodorovné konstrukce | [5 empty] | 0
SOUPIS PRACÍ
Stavba:
VT Opava km 33.600 - 39.000, odstranění PŠ 09/2024
Objekt:
10 - Pol. č. 16, 32 - Obnovení kamenné rovnaniny, oprava a vyklínování opevnění
Místo: |  |  | Opava |  |  | Datum: | 16. 5. 2025
Zadavatel: |  |  | Povodí Odry, státní podnik |  |  | Projektant: | Lineplan s.r.o.
Uchazeč: |  |  | Vyplň údaj |  |  | Zpracovatel: | Ing. Marek Boháč
PČ | Typ | Kód | Popis | MJ | Množství | J.cena [CZK] | Cena celkem [CZK] | Cenová soustava |  | DPH | J. Nh [h] | Nh celkem [h] | J. hmotnost [t] | Hmotnost celkem [t] | J. suť [t] | Suť Celkem [t]
Náklady soupisu celkem | [6 empty] | 0 |  |  |  |  | 0 |  | 46.281 |  | 0 |  | D | -1 | [10 empty] | 0
| D | HSV | Práce a dodávky HSV |  |  |  | 0 |  |  |  |  | 0 |  | 46.281 |  | 0 | 1 | D | 0 |  |  |  | ROZPOCET | [6 empty] | 0
| D | 4 | Vodorovné konstrukce |  |  |  | 0 |  |  |  |  | 0 |  | 46.281 |  | 0 | 1 | D | 1 |  |  |  | ROZPOCET | [6 empty] | 0
2 | K | 451571112 | Lože pod dlažby ze štěrkopísku vrstva tl přes 100 do 150 mm | m2 | 21.5 |  | 0 | CS ÚRS 2025 01 |  | základní |  | 0 | 0.31879 | 6.854 | 0 | 0 | 4 | K | 2 |  |  |  | ROZPOCET | 0 | 0 | 0 | 0 | 0 | 1 | 0 | 4 | 213761669
| PP |  | Lože pod dlažby ze štěrkopísků, tl. vrstvy přes 100 do 150 mm | [14 empty] | PP | 2
| VV |  | Viz přílohy "B" a "C.2" | [14 empty] | VV | 2 | 1 | True | 0 | ROZPOCET
| VV |  | - položka č. 16 | [14 empty] | VV | 2 | 1 | True | 0 | ROZPOCET
| VV |  | 25 * 0.3 |  | 7.5 | [12 empty] | VV | 2 | 2 | True | 0 | ROZPOCET
| VV |  | - položka č. 62 | [14 empty] | VV | 2 | 1 | True | 0 | ROZPOCET
| VV |  | 7 |  | 7 | [12 empty] | VV | 2 | 2 | True | 0 | ROZPOCET
| VV |  | - položka č. 63 | [14 empty] | VV | 2 | 1 | True | 0 | ROZPOCET
| VV |  | 7 |  | 7 | [12 empty] | VV | 2 | 2 | True | 0 | ROZPOCET
| VV |  | Součet |  | 21.5 | [12 empty] | VV | 2 | 4 | True | 1 | ROZPOCET
1 | K | 463212111 | Rovnanina z lomového kamene upraveného s vyklínováním spár úlomky kamene | m3 | 17.3 |  | 0 | CS ÚRS 2025 01 |  | základní |  | 0 | 1.9968 | 34.5446 | 0 | 0 | 4 | K | 2 |  |  |  | ROZPOCET | 0 | 0 | 0 | 0 | 0 | 1 | 0 | 4 | -1251754590
| PP |  | Rovnanina z lomového kamene upraveného, tříděného jakékoliv tloušťky rovnaniny s vyklínováním spár a dutin úlomky kamene | [14 empty] | PP | 2
| VV |  | Viz přílohy "B" a "C.2" | [14 empty] | VV | 2 | 1 | True | 0 | ROZPOCET
| VV |  | - položka č. 16 | [14 empty] | VV | 2 | 1 | True | 0 | ROZPOCET
| VV |  | 25 * 0.30 |  | 7.5 | [12 empty] | VV | 2 | 2 | True | 0 | ROZPOCET
| VV |  | - položka č. 62 | [14 empty] | VV | 2 | 1 | True | 0 | ROZPOCET
| VV |  | 7 * 0.40 |  | 2.8 | [12 empty] | VV | 2 | 2 | True | 0 | ROZPOCET
| VV |  | - položka č. 63 | [14 empty] | VV | 2 | 1 | True | 0 | ROZPOCET
| VV |  | 7 |  | 7 | [12 empty] | VV | 2 | 2 | True | 0 | ROZPOCET
| VV |  | Součet |  | 17.3 | [12 empty] | VV | 2 | 4 | True | 1 | ROZPOCET
3 | K | 465516417 | Oprava dlažeb z lomového kamene na sucho s vyklínováním do 20 m2 bez dodání kamene tl 400 mm | m2 | 106 |  | 0 | CS ÚRS 2025 01 |  | základní |  | 0 | 0.04606 | 4.8824 | 0 | 0 | 4 | K | 2 |  |  |  | ROZPOCET | 0 | 0 | 0 | 0 | 0 | 1 | 0 | 4 | 1408185431
| PP |  | Oprava dlažeb z lomového kamene lomařsky upraveného pro dlažbu o ploše opravovaných míst do 20 m2 jednotlivě bez dodání kamene na sucho s vyklínováním kamenem, s vyplněním spár těženým kamenivem, drnem nebo ornicí s osetím, tl. kamene 400 mm | [14 empty] | PP | 2
| VV |  | Viz přílohy "B" a "C.2" | [14 empty] | VV | 2 | 1 | True | 0 | ROZPOCET
| VV |  | - položka č. 32 | [14 empty] | VV | 2 | 1 | True | 0 | ROZPOCET
| VV |  | 100 |  | 100 | [12 empty] | VV | 2 | 2 | True | 0 | ROZPOCET
| VV |  | - položka č. 62 | [14 empty] | VV | 2 | 1 | True | 0 | ROZPOCET
| VV |  | 3 |  | 3 | [12 empty] | VV | 2 | 2 | True | 0 | ROZPOCET
| VV |  | - položka č. 62 | [14 empty] | VV | 2 | 1 | True | 0 | ROZPOCET
| VV |  | 3 |  | 3 | [12 empty] | VV | 2 | 2 | True | 0 | ROZPOCET
| VV |  | Součet |  | 106 | [12 empty] | VV | 2 | 4 | True | 1 | ROZPOCET

## 11 - Pol. č. 19, 44, 64, ...
{469eeddc-003e-4c61-9485-d2429246303b}
2
| KRYCÍ LIST SOUPISU PRACÍ | [7 empty] | v --- níže se nacházejí doplnkové a pomocné údaje k sestavám --- v | [8 empty] | False
Stavba:
VT Opava km 33.600 - 39.000, odstranění PŠ 09/2024
Objekt:
11 - Pol. č. 19, 44, 64, 65 - Odtěžení nánosů
| KSO: |  |  |  |  | CC-CZ:
| Místo: |  | Opava |  |  | Datum: | 16. 5. 2025
| Zadavatel: |  |  |  |  | IČ: | 70890021
|  | Povodí Odry, státní podnik |  |  |  | DIČ: | CZ70890021
| Uchazeč: |  |  |  |  | IČ: | Vyplň údaj
|  | Vyplň údaj |  |  |  | DIČ: | Vyplň údaj
| Projektant: |  |  |  |  | IČ: | 62255860
|  | Lineplan s.r.o. |  |  |  | DIČ: | CZ62255860
| Zpracovatel: |  |  |  |  | IČ:
|  | Ing. Marek Boháč |  |  |  | DIČ:
Poznámka:
| Cena bez DPH | [5 empty] | 0
|  |  | Základ daně |  |  | Sazba daně | Výše daně
| DPH | základní | 0 |  |  | 21% | 0
|  | snížená | 0 |  |  | 12% | 0
|  | zákl. přenesená | 0 |  |  | 21% | 0
|  | sníž. přenesená | 0 |  |  | 12% | 0
|  | nulová | 0 |  |  | 0% | 0
| Cena s DPH |  |  | v | CZK |  | 0
| Projektant |  |  | Zpracovatel
| Datum a podpis: |  | Razítko | Datum a podpis: |  |  | Razítko
| Objednavatel |  |  | Uchazeč
| Datum a podpis: |  | Razítko | Datum a podpis: |  |  | Razítko
REKAPITULACE ČLENĚNÍ SOUPISU PRACÍ
Stavba:
VT Opava km 33.600 - 39.000, odstranění PŠ 09/2024
Objekt:
11 - Pol. č. 19, 44, 64, 65 - Odtěžení nánosů
Místo: |  |  | Opava |  |  | Datum: | 16. 5. 2025
Zadavatel: |  |  | Povodí Odry, státní podnik |  |  | Projektant: | Lineplan s.r.o.
Uchazeč: |  |  | Vyplň údaj |  |  | Zpracovatel: | Ing. Marek Boháč
Kód dílu - Popis | [6 empty] | Cena celkem [CZK]
Náklady ze soupisu prací | [6 empty] | 0 | [11 empty] | -1
| HSV - Práce a dodávky HSV | [5 empty] | 0
| 1 - Zemní práce | [5 empty] | 0
SOUPIS PRACÍ
Stavba:
VT Opava km 33.600 - 39.000, odstranění PŠ 09/2024
Objekt:
11 - Pol. č. 19, 44, 64, 65 - Odtěžení nánosů
Místo: |  |  | Opava |  |  | Datum: | 16. 5. 2025
Zadavatel: |  |  | Povodí Odry, státní podnik |  |  | Projektant: | Lineplan s.r.o.
Uchazeč: |  |  | Vyplň údaj |  |  | Zpracovatel: | Ing. Marek Boháč
PČ | Typ | Kód | Popis | MJ | Množství | J.cena [CZK] | Cena celkem [CZK] | Cenová soustava |  | DPH | J. Nh [h] | Nh celkem [h] | J. hmotnost [t] | Hmotnost celkem [t] | J. suť [t] | Suť Celkem [t]
Náklady soupisu celkem | [6 empty] | 0 |  |  |  |  | 0 |  | 0 |  | 0 |  | D | -1 | [10 empty] | 0
| D | HSV | Práce a dodávky HSV |  |  |  | 0 |  |  |  |  | 0 |  | 0 |  | 0 | 1 | D | 0 |  |  |  | ROZPOCET | [6 empty] | 0
| D | 1 | Zemní práce |  |  |  | 0 |  |  |  |  | 0 |  | 0 |  | 0 | 1 | D | 1 |  |  |  | ROZPOCET | [6 empty] | 0
1 | K | 124153101 | Vykopávky pro koryta vodotečí v hornině třídy těžitelnosti I skupiny 1 a 2 objem do 1000 m3 strojně | m3 | 1279 |  | 0 | CS ÚRS 2025 01 |  | základní |  | 0 | 0 | 0 | 0 | 0 | 4 | K | 2 |  |  |  | ROZPOCET | 0 | 0 | 0 | 0 | 0 | 1 | 0 | 4 | -1177822874
| PP |  | Vykopávky pro koryta vodotečí strojně v hornině třídy těžitelnosti I skupiny 1 a 2 přes 100 do 1 000 m3 | [14 empty] | PP | 2
| VV |  | Viz přílohy "B" a "C.2" | [14 empty] | VV | 2 | 1 | True | 0 | ROZPOCET
| VV |  | - položka č. 19 | [14 empty] | VV | 2 | 1 | True | 0 | ROZPOCET
| VV |  | 90 * 16 * 0.50 |  | 720 | [12 empty] | VV | 2 | 2 | True | 0 | ROZPOCET
| VV |  | - položka č. 44 | [14 empty] | VV | 2 | 1 | True | 0 | ROZPOCET
| VV |  | 12 |  | 12 | [12 empty] | VV | 2 | 2 | True | 0 | ROZPOCET
| VV |  | - položka č. 64 | [14 empty] | VV | 2 | 1 | True | 0 | ROZPOCET
| VV |  | 547 |  | 547 | [12 empty] | VV | 2 | 2 | True | 0 | ROZPOCET
| VV |  | Součet |  | 1279 | [12 empty] | VV | 2 | 4 | True | 1 | ROZPOCET
2 | K | 124153109 | Příplatek k vykopávkám pro koryta vodotečí v hornině třídy těžitelnosti I skupiny 1 a 2 v tekoucí vodě při LTM | m3 | 1279 |  | 0 | CS ÚRS 2025 01 |  | základní |  | 0 | 0 | 0 | 0 | 0 | 4 | K | 2 |  |  |  | ROZPOCET | 0 | 0 | 0 | 0 | 0 | 1 | 0 | 4 | -837247999
| PP |  | Vykopávky pro koryta vodotečí strojně Příplatek k cenám za vykopávky pro koryta vodotečí v tekoucí vodě při LTM v hornině třídy těžitelnosti I skupiny 1 a 2 | [14 empty] | PP | 2
6 | K | 129153201 | Čištění otevřených koryt vodotečí šíře dna přes 5 m hl do 5 m v hornině třídy těžitelnosti I skupiny 1 a 2 strojně | m3 | 826.5 |  | 0 | CS ÚRS 2025 02 |  | základní |  | 0 | 0 | 0 | 0 | 0 | 4 | K | 2 |  |  |  | ROZPOCET | 0 | 0 | 0 | 0 | 0 | 1 | 0 | 4 | -1655367428
| PP |  | Čištění otevřených koryt vodotečí strojně s přehozením rozpojeného nánosu do 3 m nebo s naložením na dopravní prostředek při šířce původního dna přes 5 m a hloubce koryta do 5 m v hornině třídy těžitelnosti I skupiny 1 a 2 | [14 empty] | PP | 2
| VV |  | Viz přílohy "B" a "C.2" | [14 empty] | VV | 2 | 1 | True | 0 | ROZPOCET
| VV |  | - položka č. 60 (odhad tloušťky nánosů : 20 cm) | [14 empty] | VV | 2 | 1 | True | 0 | ROZPOCET
| VV |  | 390 |  | 390 | [12 empty] | VV | 2 | 2 | True | 0 | ROZPOCET
| VV |  | - položka č. 65 (odhad tloušťky nánosů dle zaměření : 30 cm) | [14 empty] | VV | 2 | 1 | True | 0 | ROZPOCET
| VV |  | 1455 * 0.30 |  | 436.5 | [12 empty] | VV | 2 | 2 | True | 0 | ROZPOCET
| VV |  | Součet |  | 826.5 | [12 empty] | VV | 2 | 4 | True | 1 | ROZPOCET
7 | K | 181951111 | Úprava pláně v hornině třídy těžitelnosti I skupiny 1 až 3 bez zhutnění strojně | m2 | 3405 |  | 0 | CS ÚRS 2025 02 |  | základní |  | 0 | 0 | 0 | 0 | 0 | 4 | K | 2 |  |  |  | ROZPOCET | 0 | 0 | 0 | 0 | 0 | 1 | 0 | 4 | 334477165
| PP |  | Úprava pláně vyrovnáním výškových rozdílů strojně v hornině třídy těžitelnosti I, skupiny 1 až 3 bez zhutnění | [14 empty] | PP | 2
| VV |  | Viz přílohy "B" a "C.2" | [14 empty] | VV | 2 | 1 | True | 0 | ROZPOCET
| VV |  | - položka č. 60 | [14 empty] | VV | 2 | 1 | True | 0 | ROZPOCET
| VV |  | 1950 |  | 1950 | [12 empty] | VV | 2 | 2 | True | 0 | ROZPOCET
| VV |  | - položka č. 65 | [14 empty] | VV | 2 | 1 | True | 0 | ROZPOCET
| VV |  | 1455 |  | 1455 | [12 empty] | VV | 2 | 2 | True | 0 | ROZPOCET
| VV |  | Součet |  | 3405 | [12 empty] | VV | 2 | 4 | True | 1 | ROZPOCET
3 | K | 162751117 | Vodorovné přemístění přes 9 000 do 10000 m výkopku/sypaniny z horniny třídy těžitelnosti I skupiny 1 až 3 | m3 | 1715.5 |  | 0 | CS ÚRS 2025 01 |  | základní |  | 0 | 0 | 0 | 0 | 0 | 4 | K | 2 |  |  |  | ROZPOCET | 0 | 0 | 0 | 0 | 0 | 1 | 0 | 4 | 979807486
| PP |  | Vodorovné přemístění výkopku nebo sypaniny po suchu na obvyklém dopravním prostředku, bez naložení výkopku, avšak se složením bez rozhrnutí z horniny třídy těžitelnosti I skupiny 1 až 3 na vzdálenost přes 9 000 do 10 000 m | [14 empty] | PP | 2
| VV |  | Viz přílohy "B" a "C.2" | [14 empty] | VV | 2 | 1 | True | 0 | ROZPOCET
| VV |  | - položka č. 19 | [14 empty] | VV | 2 | 1 | True | 0 | ROZPOCET
| VV |  | 90 * 16 * 0.50 |  | 720 | [12 empty] | VV | 2 | 2 | True | 0 | ROZPOCET
| VV |  | - položka č. 44 | [14 empty] | VV | 2 | 1 | True | 0 | ROZPOCET
| VV |  | 12 |  | 12 | [12 empty] | VV | 2 | 2 | True | 0 | ROZPOCET
| VV |  | - položka č. 64 | [14 empty] | VV | 2 | 1 | True | 0 | ROZPOCET
| VV |  | 547 |  | 547 | [12 empty] | VV | 2 | 2 | True | 0 | ROZPOCET
| VV |  | - položka č. 65 | [14 empty] | VV | 2 | 1 | True | 0 | ROZPOCET
| VV |  | 436.50 |  | 436.5 | [12 empty] | VV | 2 | 2 | True | 0 | ROZPOCET
| VV |  | Součet |  | 1715.5 | [12 empty] | VV | 2 | 4 | True | 1 | ROZPOCET
5 | K | 162751139 | Příplatek k vodorovnému přemístění výkopku/sypaniny z horniny třídy těžitelnosti II skupiny 4 a 5 ZKD 1000 m přes 10000 m | m3 | 10293 |  | 0 | CS ÚRS 2025 02 |  | základní |  | 0 | 0 | 0 | 0 | 0 | 4 | K | 2 |  |  |  | ROZPOCET | 0 | 0 | 0 | 0 | 0 | 1 | 0 | 4 | -1319383486
| PP |  | Vodorovné přemístění výkopku nebo sypaniny po suchu na obvyklém dopravním prostředku, bez naložení výkopku, avšak se složením bez rozhrnutí z horniny třídy těžitelnosti II skupiny 4 a 5 na vzdálenost Příplatek k ceně za každých dalších i započatých 1 000 m | [14 empty] | PP | 2
| P |  | Poznámka k položce: Doprava do celkové vzdálenosti 16 km | [14 empty] | P | 2
| VV |  | 1715,5*6 'Přepočtené koeficientem množství |  | 10293 | [12 empty] | VV | 2 | 2 | False | 1 | ROZPOCET
4 | K | 171201231 | Poplatek za uložení zeminy a kamení na recyklační skládce (skládkovné) kód odpadu 17 05 04 | t | 5558.22 |  | 0 | CS ÚRS 2025 01 |  | základní |  | 0 | 0 | 0 | 0 | 0 | 4 | K | 2 |  |  |  | ROZPOCET | 0 | 0 | 0 | 0 | 0 | 1 | 0 | 4 | 804161149
| PP |  | Poplatek za uložení stavebního odpadu na recyklační skládce (skládkovné) zeminy a kamení zatříděného do Katalogu odpadů pod kódem 17 05 04 | [14 empty] | PP | 2
| VV |  | Viz přílohy "B" a "C.2" (přepočet na tuny) | [14 empty] | VV | 2 | 1 | True | 0 | ROZPOCET
| VV |  | - položka č. 19 | [14 empty] | VV | 2 | 1 | True | 0 | ROZPOCET
| VV |  | (90 * 16 * 0.50) * 1.80 |  | 1296 | [12 empty] | VV | 2 | 2 | True | 0 | ROZPOCET
| VV |  | - položka č. 44 | [14 empty] | VV | 2 | 1 | True | 0 | ROZPOCET
| VV |  | 12 * 1.8 |  | 21.6 | [12 empty] | VV | 2 | 2 | True | 0 | ROZPOCET
| VV |  | - položka č. 64 | [14 empty] | VV | 2 | 1 | True | 0 | ROZPOCET
| VV |  | 547 * 1.80 |  | 984.6 | [12 empty] | VV | 2 | 2 | True | 0 | ROZPOCET
| VV |  | - položka č. 65 | [14 empty] | VV | 2 | 1 | True | 0 | ROZPOCET
| VV |  | 436.50 * 1.80 |  | 785.7 | [12 empty] | VV | 2 | 2 | True | 0 | ROZPOCET
| VV |  | Součet |  | 3087.9 | [12 empty] | VV | 2 | 4 | True | 1 | ROZPOCET
| VV |  | 3087,9*1,8 'Přepočtené koeficientem množství |  | 5558.22 | [12 empty] | VV | 2 | 2 | False | 1 | ROZPOCET

## 12 - Pol. č. 28, 29, 31, ...
{6ebb62a5-742a-4487-aa96-5e6f51837120}
2
| KRYCÍ LIST SOUPISU PRACÍ | [7 empty] | v --- níže se nacházejí doplnkové a pomocné údaje k sestavám --- v | [8 empty] | False
Stavba:
VT Opava km 33.600 - 39.000, odstranění PŠ 09/2024
Objekt:
12 - Pol. č. 28, 29, 31, 33, 37, 41, 48, 52, 54, 56 - Opravy patek opevnění
| KSO: |  |  |  |  | CC-CZ:
| Místo: |  | Opava |  |  | Datum: | 16. 5. 2025
| Zadavatel: |  |  |  |  | IČ: | 70890021
|  | Povodí Odry, státní podnik |  |  |  | DIČ: | CZ70890021
| Uchazeč: |  |  |  |  | IČ: | Vyplň údaj
|  | Vyplň údaj |  |  |  | DIČ: | Vyplň údaj
| Projektant: |  |  |  |  | IČ: | 62255860
|  | Lineplan s.r.o. |  |  |  | DIČ: | CZ62255860
| Zpracovatel: |  |  |  |  | IČ:
|  | Ing. Marek Boháč |  |  |  | DIČ:
Poznámka:
| Cena bez DPH | [5 empty] | 0
|  |  | Základ daně |  |  | Sazba daně | Výše daně
| DPH | základní | 0 |  |  | 21% | 0
|  | snížená | 0 |  |  | 12% | 0
|  | zákl. přenesená | 0 |  |  | 21% | 0
|  | sníž. přenesená | 0 |  |  | 12% | 0
|  | nulová | 0 |  |  | 0% | 0
| Cena s DPH |  |  | v | CZK |  | 0
| Projektant |  |  | Zpracovatel
| Datum a podpis: |  | Razítko | Datum a podpis: |  |  | Razítko
| Objednavatel |  |  | Uchazeč
| Datum a podpis: |  | Razítko | Datum a podpis: |  |  | Razítko
REKAPITULACE ČLENĚNÍ SOUPISU PRACÍ
Stavba:
VT Opava km 33.600 - 39.000, odstranění PŠ 09/2024
Objekt:
12 - Pol. č. 28, 29, 31, 33, 37, 41, 48, 52, 54, 56 - Opravy patek opevnění
Místo: |  |  | Opava |  |  | Datum: | 16. 5. 2025
Zadavatel: |  |  | Povodí Odry, státní podnik |  |  | Projektant: | Lineplan s.r.o.
Uchazeč: |  |  | Vyplň údaj |  |  | Zpracovatel: | Ing. Marek Boháč
Kód dílu - Popis | [6 empty] | Cena celkem [CZK]
Náklady ze soupisu prací | [6 empty] | 0 | [11 empty] | -1
| HSV - Práce a dodávky HSV | [5 empty] | 0
| 1 - Zemní práce | [5 empty] | 0
| 4 - Vodorovné konstrukce | [5 empty] | 0
| 9 - Ostatní konstrukce a práce, bourání | [5 empty] | 0
| 997 - Doprava suti a vybouraných hmot | [5 empty] | 0
| 998 - Přesun hmot | [5 empty] | 0
SOUPIS PRACÍ
Stavba:
VT Opava km 33.600 - 39.000, odstranění PŠ 09/2024
Objekt:
12 - Pol. č. 28, 29, 31, 33, 37, 41, 48, 52, 54, 56 - Opravy patek opevnění
Místo: |  |  | Opava |  |  | Datum: | 16. 5. 2025
Zadavatel: |  |  | Povodí Odry, státní podnik |  |  | Projektant: | Lineplan s.r.o.
Uchazeč: |  |  | Vyplň údaj |  |  | Zpracovatel: | Ing. Marek Boháč
PČ | Typ | Kód | Popis | MJ | Množství | J.cena [CZK] | Cena celkem [CZK] | Cenová soustava |  | DPH | J. Nh [h] | Nh celkem [h] | J. hmotnost [t] | Hmotnost celkem [t] | J. suť [t] | Suť Celkem [t]
Náklady soupisu celkem | [6 empty] | 0 |  |  |  |  | 0 |  | 1636.0112 |  | 1400.1336 |  | D | -1 | [10 empty] | 0
| D | HSV | Práce a dodávky HSV |  |  |  | 0 |  |  |  |  | 0 |  | 1636.0112 |  | 1400.1336 | 1 | D | 0 |  |  |  | ROZPOCET | [6 empty] | 0
| D | 1 | Zemní práce |  |  |  | 0 |  |  |  |  | 0 |  | 0 |  | 284.3502 | 1 | D | 1 |  |  |  | ROZPOCET | [6 empty] | 0
6 | K | 114203103 | Rozebrání dlažeb z lomového kamene nebo betonových tvárnic do cementové malty | m3 | 149.658 |  | 0 | CS ÚRS 2025 01 |  | základní |  | 0 | 0 | 0 | 1.9 | 284.3502 | 4 | K | 2 |  |  |  | ROZPOCET | 0 | 0 | 0 | 0 | 0 | 1 | 0 | 4 | -93734783
| PP |  | Rozebrání dlažeb nebo záhozů s naložením na dopravní prostředek dlažeb z lomového kamene nebo betonových tvárnic do cementové malty se spárami zalitými cementovou maltou | [14 empty] | PP | 2
| VV |  | Viz přílohy "B" a "C.2" (předpoklad tloušťka kamene dlažby 0.20 m) | [14 empty] | VV | 2 | 1 | True | 0 | ROZPOCET
| VV |  | - položka č. 28 | [14 empty] | VV | 2 | 1 | True | 0 | ROZPOCET
| VV |  | 46.00 * 3.20 * 0.50 * 0.20 |  | 14.72 | [12 empty] | VV | 2 | 2 | True | 0 | ROZPOCET
| VV |  | - položka č. 29 | [14 empty] | VV | 2 | 1 | True | 0 | ROZPOCET
| VV |  | 10.00 * 3.00 * 0.50 * 0.20 |  | 3 | [12 empty] | VV | 2 | 2 | True | 0 | ROZPOCET
| VV |  | - položka č. 31 | [14 empty] | VV | 2 | 1 | True | 0 | ROZPOCET
| VV |  | 191.50 * 3.30 * 0.20 * 0.20 |  | 25.278 | [12 empty] | VV | 2 | 2 | True | 0 | ROZPOCET
| VV |  | - položka č. 33 | [14 empty] | VV | 2 | 1 | True | 0 | ROZPOCET
| VV |  | 15.00 * 3.20 * 0.20 |  | 9.6 | [12 empty] | VV | 2 | 2 | True | 0 | ROZPOCET
| VV |  | - položka č. 37 | [14 empty] | VV | 2 | 1 | True | 0 | ROZPOCET
| VV |  | 20.00 * 3.20 * 0.50 * 0.20 |  | 6.4 | [12 empty] | VV | 2 | 2 | True | 0 | ROZPOCET
| VV |  | - položka č. 41 | [14 empty] | VV | 2 | 1 | True | 0 | ROZPOCET
| VV |  | 45.50 * 3.20 * 0.50 * 0.20 |  | 14.56 | [12 empty] | VV | 2 | 2 | True | 0 | ROZPOCET
| VV |  | - položka č. 48 | [14 empty] | VV | 2 | 1 | True | 0 | ROZPOCET
| VV |  | 20.00 * 3.20 * 0.75 * 0.20 |  | 9.6 | [12 empty] | VV | 2 | 2 | True | 0 | ROZPOCET
| VV |  | - položka č. 52 | [14 empty] | VV | 2 | 1 | True | 0 | ROZPOCET
| VV |  | 50.00 * 3.20 * 0.20 |  | 32 | [12 empty] | VV | 2 | 2 | True | 0 | ROZPOCET
| VV |  | - položka č. 54 | [14 empty] | VV | 2 | 1 | True | 0 | ROZPOCET
| VV |  | 35.00 * 3.10 * 0.20 |  | 21.7 | [12 empty] | VV | 2 | 2 | True | 0 | ROZPOCET
| VV |  | - položka č. 56 | [14 empty] | VV | 2 | 1 | True | 0 | ROZPOCET
| VV |  | 20.00 * 3.20 * 0.20 |  | 12.8 | [12 empty] | VV | 2 | 2 | True | 0 | ROZPOCET
| VV |  | Součet |  | 149.658 | [12 empty] | VV | 2 | 4 | True | 1 | ROZPOCET
11 | K | 124353101 | Vykopávky pro koryta vodotečí v hornině třídy těžitelnosti II skupiny 4 objem do 1000 m3 strojně | m3 | 1220 |  | 0 | CS ÚRS 2025 01 |  | základní |  | 0 | 0 | 0 | 0 | 0 | 4 | K | 2 |  |  |  | ROZPOCET | 0 | 0 | 0 | 0 | 0 | 1 | 0 | 4 | 108415878
| PP |  | Vykopávky pro koryta vodotečí strojně v hornině třídy těžitelnosti II skupiny 4 přes 100 do 1 000 m3 | [14 empty] | PP | 2
| VV |  | Viz přílohy "B" a "C.2" | [14 empty] | VV | 2 | 1 | True | 0 | ROZPOCET
| VV |  | - položka č. 28 | [14 empty] | VV | 2 | 1 | True | 0 | ROZPOCET
| VV |  | 175 |  | 175 | [12 empty] | VV | 2 | 2 | True | 0 | ROZPOCET
| VV |  | - položka č. 29 | [14 empty] | VV | 2 | 1 | True | 0 | ROZPOCET
| VV |  | 10 * 4.5 |  | 45 | [12 empty] | VV | 2 | 2 | True | 0 | ROZPOCET
| VV |  | - položka č. 29 | [14 empty] | VV | 2 | 1 | True | 0 | ROZPOCET
| VV |  | 50 |  | 50 | [12 empty] | VV | 2 | 2 | True | 0 | ROZPOCET
| VV |  | - položka č. 31 | [14 empty] | VV | 2 | 1 | True | 0 | ROZPOCET
| VV |  | 50 |  | 50 | [12 empty] | VV | 2 | 2 | True | 0 | ROZPOCET
| VV |  | - položka č. 33 | [14 empty] | VV | 2 | 1 | True | 0 | ROZPOCET
| VV |  | 70 |  | 70 | [12 empty] | VV | 2 | 2 | True | 0 | ROZPOCET
| VV |  | - položka č. 37 | [14 empty] | VV | 2 | 1 | True | 0 | ROZPOCET
| VV |  | 20 * 5 |  | 100 | [12 empty] | VV | 2 | 2 | True | 0 | ROZPOCET
| VV |  | - položka č. 41 | [14 empty] | VV | 2 | 1 | True | 0 | ROZPOCET
| VV |  | 150 |  | 150 | [12 empty] | VV | 2 | 2 | True | 0 | ROZPOCET
| VV |  | - položka č. 48 | [14 empty] | VV | 2 | 1 | True | 0 | ROZPOCET
| VV |  | 75 |  | 75 | [12 empty] | VV | 2 | 2 | True | 0 | ROZPOCET
| VV |  | - položka č. 52 | [14 empty] | VV | 2 | 1 | True | 0 | ROZPOCET
| VV |  | 250 |  | 250 | [12 empty] | VV | 2 | 2 | True | 0 | ROZPOCET
| VV |  | - položka č. 54 | [14 empty] | VV | 2 | 1 | True | 0 | ROZPOCET
| VV |  | 175 |  | 175 | [12 empty] | VV | 2 | 2 | True | 0 | ROZPOCET
| VV |  | - položka č. 56 | [14 empty] | VV | 2 | 1 | True | 0 | ROZPOCET
| VV |  | 80 |  | 80 | [12 empty] | VV | 2 | 2 | True | 0 | ROZPOCET
| VV |  | Součet |  | 1220 | [12 empty] | VV | 2 | 4 | True | 1 | ROZPOCET
13 | K | 174151101 | Zásyp jam, šachet rýh nebo kolem objektů sypaninou se zhutněním | m3 | 528.953 |  | 0 | CS ÚRS 2025 01 |  | základní |  | 0 | 0 | 0 | 0 | 0 | 4 | K | 2 |  |  |  | ROZPOCET | 0 | 0 | 0 | 0 | 0 | 1 | 0 | 4 | -1057257585
| PP |  | Zásyp sypaninou z jakékoliv horniny strojně s uložením výkopku ve vrstvách se zhutněním jam, šachet, rýh nebo kolem objektů v těchto vykopávkách | [14 empty] | PP | 2
| VV |  | Viz přílohy "B" a "C.2" | [14 empty] | VV | 2 | 1 | True | 0 | ROZPOCET
| VV |  | - položka č. 28 | [14 empty] | VV | 2 | 1 | True | 0 | ROZPOCET
| VV |  | 2.75 * 28.71 |  | 78.953 | [12 empty] | VV | 2 | 2 | True | 0 | ROZPOCET
| VV |  | - položka č. 29 | [14 empty] | VV | 2 | 1 | True | 0 | ROZPOCET
| VV |  | 2.75 * 10 |  | 27.5 | [12 empty] | VV | 2 | 2 | True | 0 | ROZPOCET
| VV |  | - položka č. 31 | [14 empty] | VV | 2 | 1 | True | 0 | ROZPOCET
| VV |  | 17.50 |  | 17.5 | [12 empty] | VV | 2 | 2 | True | 0 | ROZPOCET
| VV |  | - položka č. 33 | [14 empty] | VV | 2 | 1 | True | 0 | ROZPOCET
| VV |  | 40.00 |  | 40 | [12 empty] | VV | 2 | 2 | True | 0 | ROZPOCET
| VV |  | - položka č. 37 | [14 empty] | VV | 2 | 1 | True | 0 | ROZPOCET
| VV |  | 3 * 20 |  | 60 | [12 empty] | VV | 2 | 2 | True | 0 | ROZPOCET
| VV |  | - položka č. 48 | [14 empty] | VV | 2 | 1 | True | 0 | ROZPOCET
| VV |  | 3 * 20 |  | 60 | [12 empty] | VV | 2 | 2 | True | 0 | ROZPOCET
| VV |  | - položka č. 52 | [14 empty] | VV | 2 | 1 | True | 0 | ROZPOCET
| VV |  | 140 |  | 140 | [12 empty] | VV | 2 | 2 | True | 0 | ROZPOCET
| VV |  | - položka č. 54 | [14 empty] | VV | 2 | 1 | True | 0 | ROZPOCET
| VV |  | 105 |  | 105 | [12 empty] | VV | 2 | 2 | True | 0 | ROZPOCET
| VV |  | Součet |  | 528.953 | [12 empty] | VV | 2 | 4 | True | 1 | ROZPOCET
18 | K | 162751117 | Vodorovné přemístění přes 9 000 do 10000 m výkopku/sypaniny z horniny třídy těžitelnosti I skupiny 1 až 3 | m3 | 691.047 |  | 0 | CS ÚRS 2025 01 |  | základní |  | 0 | 0 | 0 | 0 | 0 | 4 | K | 2 |  |  |  | ROZPOCET | 0 | 0 | 0 | 0 | 0 | 1 | 0 | 4 | 1887175095
| PP |  | Vodorovné přemístění výkopku nebo sypaniny po suchu na obvyklém dopravním prostředku, bez naložení výkopku, avšak se složením bez rozhrnutí z horniny třídy těžitelnosti I skupiny 1 až 3 na vzdálenost přes 9 000 do 10 000 m | [14 empty] | PP | 2
| VV |  | Odvoz přebytku zeminy | [14 empty] | VV | 2 | 1 | True | 0 | ROZPOCET
| VV |  | 1220 - 528.953 |  | 691.047 | [12 empty] | VV | 2 | 2 | True | 1 | ROZPOCET
19 | K | 162751119 | Příplatek k vodorovnému přemístění výkopku/sypaniny z horniny třídy těžitelnosti I skupiny 1 až 3 ZKD 1000 m přes 10000 m | m3 | 4146.282 |  | 0 | CS ÚRS 2025 01 |  | základní |  | 0 | 0 | 0 | 0 | 0 | 4 | K | 2 |  |  |  | ROZPOCET | 0 | 0 | 0 | 0 | 0 | 1 | 0 | 4 | -275303427
| PP |  | Vodorovné přemístění výkopku nebo sypaniny po suchu na obvyklém dopravním prostředku, bez naložení výkopku, avšak se složením bez rozhrnutí z horniny třídy těžitelnosti I skupiny 1 až 3 na vzdálenost Příplatek k ceně za každých dalších i započatých 1 000 m | [14 empty] | PP | 2
| P |  | Poznámka k položce: Doprava do 16-ti km celkem | [14 empty] | P | 2
| VV |  | 691,047*6 'Přepočtené koeficientem množství |  | 4146.282 | [12 empty] | VV | 2 | 2 | False | 1 | ROZPOCET
20 | K | 171201231 | Poplatek za uložení zeminy a kamení na recyklační skládce (skládkovné) kód odpadu 17 05 04 | t | 2644.019 |  | 0 | CS ÚRS 2025 01 |  | základní |  | 0 | 0 | 0 | 0 | 0 | 4 | K | 2 |  |  |  | ROZPOCET | 0 | 0 | 0 | 0 | 0 | 1 | 0 | 4 | -1720819255
| PP |  | Poplatek za uložení stavebního odpadu na recyklační skládce (skládkovné) zeminy a kamení zatříděného do Katalogu odpadů pod kódem 17 05 04 | [14 empty] | PP | 2
| VV |  | Množství přebytečné zeminy celkem přepočetené na tuny | [14 empty] | VV | 2 | 1 | True | 0 | ROZPOCET
| VV |  | - přebytečná zemina | [14 empty] | VV | 2 | 1 | True | 0 | ROZPOCET
| VV |  | 691.047 * 1.80 |  | 1243.885 | [12 empty] | VV | 2 | 2 | True | 0 | ROZPOCET
| VV |  | - suť | [14 empty] | VV | 2 | 1 | True | 0 | ROZPOCET
| VV |  | 1400.134 |  | 1400.134 | [12 empty] | VV | 2 | 2 | True | 0 | ROZPOCET
| VV |  | Součet |  | 2644.019 | [12 empty] | VV | 2 | 4 | True | 1 | ROZPOCET
| D | 4 | Vodorovné konstrukce |  |  |  | 0 |  |  |  |  | 0 |  | 1636.0112 |  | 0 | 1 | D | 1 |  |  |  | ROZPOCET | [6 empty] | 0
17 | K | 461212111 | Patka z lomového kamene na maltu cementovou průřez přes 0,40 m2 | m3 | 55.8 |  | 0 | CS ÚRS 2025 01 |  | základní |  | 0 | 2.7894 | 155.6468 | 0 | 0 | 4 | K | 2 |  |  |  | ROZPOCET | 0 | 0 | 0 | 0 | 0 | 1 | 0 | 4 | -392179521
| PP |  | Patka z lomového kamene upraveného na cementovou maltu, s vyspárováním, s dlažbovitou úpravou povrchu a s vypracováním horní hrany, plocha průřezu patky přes 0,40 m2 | [14 empty] | PP | 2
| VV |  | Viz přílohy "B" a "C.2" | [14 empty] | VV | 2 | 1 | True | 0 | ROZPOCET
| VV |  | - položka č. 31 (pomístní doplnění zděné patky - cca 10 % objemu) | [14 empty] | VV | 2 | 1 | True | 0 | ROZPOCET
| VV |  | 191.5 * 2 * 0.10 |  | 38.3 | [12 empty] | VV | 2 | 2 | True | 0 | ROZPOCET
| VV |  | - položka č. 48 | [14 empty] | VV | 2 | 1 | True | 0 | ROZPOCET
| VV |  | 20.00 * 1.75 * 0.50 |  | 17.5 | [12 empty] | VV | 2 | 2 | True | 0 | ROZPOCET
| VV |  | Součet |  | 55.8 | [12 empty] | VV | 2 | 4 | True | 1 | ROZPOCET
12 | K | 461512111 | Opevnění z lomového kamene do drátěných košů gabionů osazované z terénu | m3 | 348.648 |  | 0 | CS ÚRS 2025 01 |  | základní |  | 0 | 2.108 | 734.95 | 0 | 0 | 4 | K | 2 |  |  |  | ROZPOCET | 0 | 0 | 0 | 0 | 0 | 1 | 0 | 4 | 48773130
| PP |  | Opevnění z drátěných košů (gabionů) z lomového kamene neupraveného, tříděného osazované z terénu | [14 empty] | PP | 2
| VV |  | Viz přílohy "B" a "C.2" | [14 empty] | VV | 2 | 1 | True | 0 | ROZPOCET
| VV |  | - položka č. 28 | [14 empty] | VV | 2 | 1 | True | 0 | ROZPOCET
| VV |  | 28.74 * 1.43 |  | 41.098 | [12 empty] | VV | 2 | 2 | True | 0 | ROZPOCET
| VV |  | - položka č. 29 | [14 empty] | VV | 2 | 1 | True | 0 | ROZPOCET
| VV |  | 10.00 * 1.43 |  | 14.3 | [12 empty] | VV | 2 | 2 | True | 0 | ROZPOCET
| VV |  | - položka č. 31 | [14 empty] | VV | 2 | 1 | True | 0 | ROZPOCET
| VV |  | 10 * 1.50 |  | 15 | [12 empty] | VV | 2 | 2 | True | 0 | ROZPOCET
| VV |  | - položka č. 33 | [14 empty] | VV | 2 | 1 | True | 0 | ROZPOCET
| VV |  | 15 * 1.50 |  | 22.5 | [12 empty] | VV | 2 | 2 | True | 0 | ROZPOCET
| VV |  | - položka č. 37 | [14 empty] | VV | 2 | 1 | True | 0 | ROZPOCET
| VV |  | 20 * 1.50 |  | 30 | [12 empty] | VV | 2 | 2 | True | 0 | ROZPOCET
| VV |  | - položka č. 41 | [14 empty] | VV | 2 | 1 | True | 0 | ROZPOCET
| VV |  | 45.50 * 1.50 |  | 68.25 | [12 empty] | VV | 2 | 2 | True | 0 | ROZPOCET
| VV |  | - položka č. 52 | [14 empty] | VV | 2 | 1 | True | 0 | ROZPOCET
| VV |  | 50 * 1.5 |  | 75 | [12 empty] | VV | 2 | 2 | True | 0 | ROZPOCET
| VV |  | - položka č. 54 | [14 empty] | VV | 2 | 1 | True | 0 | ROZPOCET
| VV |  | 35 * 1.5 |  | 52.5 | [12 empty] | VV | 2 | 2 | True | 0 | ROZPOCET
| VV |  | - položka č. 56 | [14 empty] | VV | 2 | 1 | True | 0 | ROZPOCET
| VV |  | 20.00 * 1.50 |  | 30 | [12 empty] | VV | 2 | 2 | True | 0 | ROZPOCET
| VV |  | Součet |  | 348.648 | [12 empty] | VV | 2 | 4 | True | 1 | ROZPOCET
9 | K | 465513127 | Dlažba z lomového kamene na cementovou maltu s vyspárováním tl 200 mm | m2 | 1002.885 |  | 0 | CS ÚRS 2025 01 |  | základní |  | 0 | 0.74327 | 745.4143 | 0 | 0 | 4 | K | 2 |  |  |  | ROZPOCET | 0 | 0 | 0 | 0 | 0 | 1 | 0 | 4 | -897616262
| PP |  | Dlažba z lomového kamene lomařsky upraveného na cementovou maltu, s vyspárováním cementovou maltou, tl. kamene 200 mm | [14 empty] | PP | 2
| VV |  | Viz přílohy "B" a "C.2" | [14 empty] | VV | 2 | 1 | True | 0 | ROZPOCET
| VV |  | - položka č. 28 | [14 empty] | VV | 2 | 1 | True | 0 | ROZPOCET
| VV |  | 46.00 * 3.20 |  | 147.2 | [12 empty] | VV | 2 | 2 | True | 0 | ROZPOCET
| VV |  | - položka č. 29 | [14 empty] | VV | 2 | 1 | True | 0 | ROZPOCET
| VV |  | 10.00 * 3.20 |  | 32 | [12 empty] | VV | 2 | 2 | True | 0 | ROZPOCET
| VV |  | - položka č. 31 | [14 empty] | VV | 2 | 1 | True | 0 | ROZPOCET
| VV |  | 191.50 * 3.3 * 0.30 |  | 189.585 | [12 empty] | VV | 2 | 2 | True | 0 | ROZPOCET
| VV |  | - položka č. 33 | [14 empty] | VV | 2 | 1 | True | 0 | ROZPOCET
| VV |  | 15.00 * 3.20 |  | 48 | [12 empty] | VV | 2 | 2 | True | 0 | ROZPOCET
| VV |  | - položka č. 37 | [14 empty] | VV | 2 | 1 | True | 0 | ROZPOCET
| VV |  | 20.00 * 3.00 * 1.00 |  | 60 | [12 empty] | VV | 2 | 2 | True | 0 | ROZPOCET
| VV |  | - položka č. 41 | [14 empty] | VV | 2 | 1 | True | 0 | ROZPOCET
| VV |  | 45.50 * 3.20 * 1.00 |  | 145.6 | [12 empty] | VV | 2 | 2 | True | 0 | ROZPOCET
| VV |  | - položka č.48 | [14 empty] | VV | 2 | 1 | True | 0 | ROZPOCET
| VV |  | 20.00 * 3.20 * 0.75 |  | 48 | [12 empty] | VV | 2 | 2 | True | 0 | ROZPOCET
| VV |  | - položka č. 52 | [14 empty] | VV | 2 | 1 | True | 0 | ROZPOCET
| VV |  | 50.00 * 3.20 |  | 160 | [12 empty] | VV | 2 | 2 | True | 0 | ROZPOCET
| VV |  | - položka č. 54 | [14 empty] | VV | 2 | 1 | True | 0 | ROZPOCET
| VV |  | 108.50 |  | 108.5 | [12 empty] | VV | 2 | 2 | True | 0 | ROZPOCET
| VV |  | - položka č. 56 | [14 empty] | VV | 2 | 1 | True | 0 | ROZPOCET
| VV |  | 20.00 * 3.20 |  | 64 | [12 empty] | VV | 2 | 2 | True | 0 | ROZPOCET
| VV |  | Součet |  | 1002.885 | [12 empty] | VV | 2 | 4 | True | 1 | ROZPOCET
10 | K | 451313111 | Podklad pod dlažbu z betonu prostého C 20/25 tl přes 150 do 200 mm | m2 | 1032.885 |  | 0 | CS ÚRS 2025 01 |  | základní |  | 0 | 0 | 0 | 0 | 0 | 4 | K | 2 |  |  |  | ROZPOCET | 0 | 0 | 0 | 0 | 0 | 1 | 0 | 4 | -1612052868
| PP |  | Podklad pod dlažbu z betonu prostého bez zvýšených nároků na prostředí tř. C 20/25 tl. přes 150 do 200 mm | [14 empty] | PP | 2
| VV |  | Viz přílohy "B" a "C.2" | [14 empty] | VV | 2 | 1 | True | 0 | ROZPOCET
| VV |  | - položka č. 28 | [14 empty] | VV | 2 | 1 | True | 0 | ROZPOCET
| VV |  | 46.00 * 3.20 |  | 147.2 | [12 empty] | VV | 2 | 2 | True | 0 | ROZPOCET
| VV |  | - položka č. 29 | [14 empty] | VV | 2 | 1 | True | 0 | ROZPOCET
| VV |  | 10.00 * 3.20 |  | 32 | [12 empty] | VV | 2 | 2 | True | 0 | ROZPOCET
| VV |  | - položka č. 31 | [14 empty] | VV | 2 | 1 | True | 0 | ROZPOCET
| VV |  | 191.50 * 3.3 * 0.30 |  | 189.585 | [12 empty] | VV | 2 | 2 | True | 0 | ROZPOCET
| VV |  | - položka č. 33 | [14 empty] | VV | 2 | 1 | True | 0 | ROZPOCET
| VV |  | 15.00 * 3.20 |  | 48 | [12 empty] | VV | 2 | 2 | True | 0 | ROZPOCET
| VV |  | - položka č. 37 | [14 empty] | VV | 2 | 1 | True | 0 | ROZPOCET
| VV |  | 20.00 * 3.00 * 1.00 |  | 60 | [12 empty] | VV | 2 | 2 | True | 0 | ROZPOCET
| VV |  | - položka č.40 | [14 empty] | VV | 2 | 1 | True | 0 | ROZPOCET
| VV |  | 30 |  | 30 | [12 empty] | VV | 2 | 2 | True | 0 | ROZPOCET
| VV |  | - položka č. 41 | [14 empty] | VV | 2 | 1 | True | 0 | ROZPOCET
| VV |  | 45.50 * 3.20 * 1.00 |  | 145.6 | [12 empty] | VV | 2 | 2 | True | 0 | ROZPOCET
| VV |  | - položka č.48 | [14 empty] | VV | 2 | 1 | True | 0 | ROZPOCET
| VV |  | 20.00 * 3.20 * 0.75 |  | 48 | [12 empty] | VV | 2 | 2 | True | 0 | ROZPOCET
| VV |  | - položka č. 52 | [14 empty] | VV | 2 | 1 | True | 0 | ROZPOCET
| VV |  | 50.00 * 3.20 |  | 160 | [12 empty] | VV | 2 | 2 | True | 0 | ROZPOCET
| VV |  | - položka č. 54 | [14 empty] | VV | 2 | 1 | True | 0 | ROZPOCET
| VV |  | 108.50 |  | 108.5 | [12 empty] | VV | 2 | 2 | True | 0 | ROZPOCET
| VV |  | - položka č. 56 | [14 empty] | VV | 2 | 1 | True | 0 | ROZPOCET
| VV |  | 20.00 * 3.20 |  | 64 | [12 empty] | VV | 2 | 2 | True | 0 | ROZPOCET
| VV |  | Součet |  | 1032.885 | [12 empty] | VV | 2 | 4 | True | 1 | ROZPOCET
| D | 9 | Ostatní konstrukce a práce, bourání |  |  |  | 0 |  |  |  |  | 0 |  | 0 |  | 1115.7834 | 1 | D | 1 |  |  |  | ROZPOCET | [6 empty] | 0
8 | K | 966025112 | Bourání konstrukcí LTM zdiva kamenného na MC strojně | m3 | 276.5 |  | 0 | CS ÚRS 2025 01 |  | základní |  | 0 | 0 | 0 | 2.9 | 801.85 | 4 | K | 2 |  |  |  | ROZPOCET | 0 | 0 | 0 | 0 | 0 | 1 | 0 | 4 | 235046485
| PP |  | Bourání konstrukcí LTM ve vodních tocích s přemístěním suti na hromady na vzdálenost do 20 m nebo s naložením na dopravní prostředek strojně ze zdiva kamenného, pro jakýkoliv druh kamene na maltu cementovou | [14 empty] | PP | 2
| VV |  | Viz přílohy "B" a "C.2" | [14 empty] | VV | 2 | 1 | True | 0 | ROZPOCET
| VV |  | - položka č. 28 | [14 empty] | VV | 2 | 1 | True | 0 | ROZPOCET
| VV |  | 30 |  | 30 | [12 empty] | VV | 2 | 2 | True | 0 | ROZPOCET
| VV |  | - položka č. 29 | [14 empty] | VV | 2 | 1 | True | 0 | ROZPOCET
| VV |  | 10 |  | 10 | [12 empty] | VV | 2 | 2 | True | 0 | ROZPOCET
| VV |  | - položka č. 31 | [14 empty] | VV | 2 | 1 | True | 0 | ROZPOCET
| VV |  | 15 |  | 15 | [12 empty] | VV | 2 | 2 | True | 0 | ROZPOCET
| VV |  | - položka č. 33 | [14 empty] | VV | 2 | 1 | True | 0 | ROZPOCET
| VV |  | 22 |  | 22 | [12 empty] | VV | 2 | 2 | True | 0 | ROZPOCET
| VV |  | - položka č. 37 | [14 empty] | VV | 2 | 1 | True | 0 | ROZPOCET
| VV |  | 10 |  | 10 | [12 empty] | VV | 2 | 2 | True | 0 | ROZPOCET
| VV |  | - položka č. 41 | [14 empty] | VV | 2 | 1 | True | 0 | ROZPOCET
| VV |  | 20 |  | 20 | [12 empty] | VV | 2 | 2 | True | 0 | ROZPOCET
| VV |  | - položka č. 48 | [14 empty] | VV | 2 | 1 | True | 0 | ROZPOCET
| VV |  | 17.50 |  | 17.5 | [12 empty] | VV | 2 | 2 | True | 0 | ROZPOCET
| VV |  | - položka č. 52 | [14 empty] | VV | 2 | 1 | True | 0 | ROZPOCET
| VV |  | 75 |  | 75 | [12 empty] | VV | 2 | 2 | True | 0 | ROZPOCET
| VV |  | - položka č. 54 | [14 empty] | VV | 2 | 1 | True | 0 | ROZPOCET
| VV |  | 52 |  | 52 | [12 empty] | VV | 2 | 2 | True | 0 | ROZPOCET
| VV |  | - položka č. 56 | [14 empty] | VV | 2 | 1 | True | 0 | ROZPOCET
| VV |  | 25 |  | 25 | [12 empty] | VV | 2 | 2 | True | 0 | ROZPOCET
| VV |  | Součet |  | 276.5 | [12 empty] | VV | 2 | 4 | True | 1 | ROZPOCET
7 | K | 966045111 | Bourání konstrukcí LTM zdiva z betonu prostého neprokládaného strojně | m3 | 142.697 |  | 0 | CS ÚRS 2025 01 |  | základní |  | 0 | 0 | 0 | 2.2 | 313.9334 | 4 | K | 2 |  |  |  | ROZPOCET | 0 | 0 | 0 | 0 | 0 | 1 | 0 | 4 | -751774072
| PP |  | Bourání konstrukcí LTM ve vodních tocích s přemístěním suti na hromady na vzdálenost do 20 m nebo s naložením na dopravní prostředek strojně z betonu prostého neprokládaného | [14 empty] | PP | 2
| VV |  | Viz přílohy "B" a "C.2" (předpoklad tloušťka bet. lože dlažby 0.20 m) | [14 empty] | VV | 2 | 1 | True | 0 | ROZPOCET
| VV |  | - položka č. 28 | [14 empty] | VV | 2 | 1 | True | 0 | ROZPOCET
| VV |  | 46.00 * 3.20 * 0.50 * 0.20 |  | 14.72 | [12 empty] | VV | 2 | 2 | True | 0 | ROZPOCET
| VV |  | - položka č. 29 | [14 empty] | VV | 2 | 1 | True | 0 | ROZPOCET
| VV |  | 10.00 * 3.20 * 0.50 * 0.20 |  | 3.2 | [12 empty] | VV | 2 | 2 | True | 0 | ROZPOCET
| VV |  | - položka č. 31 | [14 empty] | VV | 2 | 1 | True | 0 | ROZPOCET
| VV |  | 191.50 * 3.3 * 0.30 * 0.20 |  | 37.917 | [12 empty] | VV | 2 | 2 | True | 0 | ROZPOCET
| VV |  | - položka č. 33 | [14 empty] | VV | 2 | 1 | True | 0 | ROZPOCET
| VV |  | 15.00 * 3.20 * 0.20 |  | 9.6 | [12 empty] | VV | 2 | 2 | True | 0 | ROZPOCET
| VV |  | - položka č. 37 | [14 empty] | VV | 2 | 1 | True | 0 | ROZPOCET
| VV |  | 20.00 * 3.00 * 0.50 * 0.20 |  | 6 | [12 empty] | VV | 2 | 2 | True | 0 | ROZPOCET
| VV |  | - položka č.40 | [14 empty] | VV | 2 | 1 | True | 0 | ROZPOCET
| VV |  | (30 * 0.5) * 0.2 |  | 3 | [12 empty] | VV | 2 | 2 | True | 0 | ROZPOCET
| VV |  | - položka č.41 | [14 empty] | VV | 2 | 1 | True | 0 | ROZPOCET
| VV |  | 45.50 * 3.20 * 0.50 * 0.20 |  | 14.56 | [12 empty] | VV | 2 | 2 | True | 0 | ROZPOCET
| VV |  | - položka č. 52 | [14 empty] | VV | 2 | 1 | True | 0 | ROZPOCET
| VV |  | 50 * 3.2 * 0.20 |  | 32 | [12 empty] | VV | 2 | 2 | True | 0 | ROZPOCET
| VV |  | - položka č. 54 | [14 empty] | VV | 2 | 1 | True | 0 | ROZPOCET
| VV |  | 35 * 3.10 * 0.20 |  | 21.7 | [12 empty] | VV | 2 | 2 | True | 0 | ROZPOCET
| VV |  | Součet |  | 142.697 | [12 empty] | VV | 2 | 4 | True | 1 | ROZPOCET
| D | 997 | Doprava suti a vybouraných hmot |  |  |  | 0 |  |  |  |  | 0 |  | 0 |  | 0 | 1 | D | 1 |  |  |  | ROZPOCET | [6 empty] | 0
14 | K | 997321511 | Vodorovná doprava suti a vybouraných hmot po suchu do 1 km | t | 1400.134 |  | 0 | CS ÚRS 2025 01 |  | základní |  | 0 | 0 | 0 | 0 | 0 | 4 | K | 2 |  |  |  | ROZPOCET | 0 | 0 | 0 | 0 | 0 | 1 | 0 | 4 | 343290014
| PP |  | Vodorovná doprava suti a vybouraných hmot bez naložení, s vyložením a hrubým urovnáním po suchu, na vzdálenost do 1 km | [14 empty] | PP | 2
15 | K | 997321519 | Příplatek ZKD 1 km vodorovné dopravy suti a vybouraných hmot po suchu | t | 21002.01 |  | 0 | CS ÚRS 2025 01 |  | základní |  | 0 | 0 | 0 | 0 | 0 | 4 | K | 2 |  |  |  | ROZPOCET | 0 | 0 | 0 | 0 | 0 | 1 | 0 | 4 | 787719501
| PP |  | Vodorovná doprava suti a vybouraných hmot bez naložení, s vyložením a hrubým urovnáním po suchu, na vzdálenost Příplatek k cenám za každý další započatý 1 km přes 1 km | [14 empty] | PP | 2
| P |  | Poznámka k položce: Doprava do předpokládáné vzdálenosti 16 km celkem. | [14 empty] | P | 2
| VV |  | 1400,134*15 'Přepočtené koeficientem množství |  | 21002.01 | [12 empty] | VV | 2 | 2 | False | 1 | ROZPOCET
| D | 998 | Přesun hmot |  |  |  | 0 |  |  |  |  | 0 |  | 0 |  | 0 | 1 | D | 1 |  |  |  | ROZPOCET | [6 empty] | 0
16 | K | 998332011 | Přesun hmot pro úpravy vodních toků a kanály | t | 1636.011 |  | 0 | CS ÚRS 2025 01 |  | základní |  | 0 | 0 | 0 | 0 | 0 | 4 | K | 2 |  |  |  | ROZPOCET | 0 | 0 | 0 | 0 | 0 | 1 | 0 | 4 | -1148649386
| PP |  | Přesun hmot pro úpravy vodních toků a kanály, hráze rybníků apod. dopravní vzdálenost do 500 m | [14 empty] | PP | 2

## 13 - Pol. č. 26, 30, 40, ...
{c6a002dd-4f27-4f46-a039-2ec126db8ac7}
2
| KRYCÍ LIST SOUPISU PRACÍ | [7 empty] | v --- níže se nacházejí doplnkové a pomocné údaje k sestavám --- v | [8 empty] | False
Stavba:
VT Opava km 33.600 - 39.000, odstranění PŠ 09/2024
Objekt:
13 - Pol. č. 26, 30, 40, 42, 45, 49, 57 - Opravy kamenných dlažeb
| KSO: |  |  |  |  | CC-CZ:
| Místo: |  | Opava |  |  | Datum: | 16. 5. 2025
| Zadavatel: |  |  |  |  | IČ: | 70890021
|  | Povodí Odry, státní podnik |  |  |  | DIČ: | CZ70890021
| Uchazeč: |  |  |  |  | IČ: | Vyplň údaj
|  | Vyplň údaj |  |  |  | DIČ: | Vyplň údaj
| Projektant: |  |  |  |  | IČ: | 62255860
|  | Lineplan s.r.o. |  |  |  | DIČ: | CZ62255860
| Zpracovatel: |  |  |  |  | IČ:
|  | Ing. Marek Boháč |  |  |  | DIČ:
Poznámka:
| Cena bez DPH | [5 empty] | 0
|  |  | Základ daně |  |  | Sazba daně | Výše daně
| DPH | základní | 0 |  |  | 21% | 0
|  | snížená | 0 |  |  | 12% | 0
|  | zákl. přenesená | 0 |  |  | 21% | 0
|  | sníž. přenesená | 0 |  |  | 12% | 0
|  | nulová | 0 |  |  | 0% | 0
| Cena s DPH |  |  | v | CZK |  | 0
| Projektant |  |  | Zpracovatel
| Datum a podpis: |  | Razítko | Datum a podpis: |  |  | Razítko
| Objednavatel |  |  | Uchazeč
| Datum a podpis: |  | Razítko | Datum a podpis: |  |  | Razítko
REKAPITULACE ČLENĚNÍ SOUPISU PRACÍ
Stavba:
VT Opava km 33.600 - 39.000, odstranění PŠ 09/2024
Objekt:
13 - Pol. č. 26, 30, 40, 42, 45, 49, 57 - Opravy kamenných dlažeb
Místo: |  |  | Opava |  |  | Datum: | 16. 5. 2025
Zadavatel: |  |  | Povodí Odry, státní podnik |  |  | Projektant: | Lineplan s.r.o.
Uchazeč: |  |  | Vyplň údaj |  |  | Zpracovatel: | Ing. Marek Boháč
Kód dílu - Popis | [6 empty] | Cena celkem [CZK]
Náklady ze soupisu prací | [6 empty] | 0 | [11 empty] | -1
| HSV - Práce a dodávky HSV | [5 empty] | 0
| 1 - Zemní práce | [5 empty] | 0
| 4 - Vodorovné konstrukce | [5 empty] | 0
| 9 - Ostatní konstrukce a práce, bourání | [5 empty] | 0
| 997 - Doprava suti a vybouraných hmot | [5 empty] | 0
| 998 - Přesun hmot | [5 empty] | 0
SOUPIS PRACÍ
Stavba:
VT Opava km 33.600 - 39.000, odstranění PŠ 09/2024
Objekt:
13 - Pol. č. 26, 30, 40, 42, 45, 49, 57 - Opravy kamenných dlažeb
Místo: |  |  | Opava |  |  | Datum: | 16. 5. 2025
Zadavatel: |  |  | Povodí Odry, státní podnik |  |  | Projektant: | Lineplan s.r.o.
Uchazeč: |  |  | Vyplň údaj |  |  | Zpracovatel: | Ing. Marek Boháč
PČ | Typ | Kód | Popis | MJ | Množství | J.cena [CZK] | Cena celkem [CZK] | Cenová soustava |  | DPH | J. Nh [h] | Nh celkem [h] | J. hmotnost [t] | Hmotnost celkem [t] | J. suť [t] | Suť Celkem [t]
Náklady soupisu celkem | [6 empty] | 0 |  |  |  |  | 0 |  | 213.1792 |  | 248.93 |  | D | -1 | [10 empty] | 0
| D | HSV | Práce a dodávky HSV |  |  |  | 0 |  |  |  |  | 0 |  | 213.1792 |  | 248.93 | 1 | D | 0 |  |  |  | ROZPOCET | [6 empty] | 0
| D | 1 | Zemní práce |  |  |  | 0 |  |  |  |  | 0 |  | 0 |  | 39.71 | 1 | D | 1 |  |  |  | ROZPOCET | [6 empty] | 0
1 | K | 114203103 | Rozebrání dlažeb z lomového kamene nebo betonových tvárnic do cementové malty | m3 | 20.9 |  | 0 | CS ÚRS 2025 01 |  | základní |  | 0 | 0 | 0 | 1.9 | 39.71 | 4 | K | 2 |  |  |  | ROZPOCET | 0 | 0 | 0 | 0 | 0 | 1 | 0 | 4 | 1240857665
| PP |  | Rozebrání dlažeb nebo záhozů s naložením na dopravní prostředek dlažeb z lomového kamene nebo betonových tvárnic do cementové malty se spárami zalitými cementovou maltou | [14 empty] | PP | 2
| VV |  | Viz přílohy "B" a "C.2" (předpoklad tloušťka kamene dlažby 0.20 m) | [14 empty] | VV | 2 | 1 | True | 0 | ROZPOCET
| VV |  | - položka č.40 | [14 empty] | VV | 2 | 1 | True | 0 | ROZPOCET
| VV |  | (30 * 0.5) * 0.2 |  | 3 | [12 empty] | VV | 2 | 2 | True | 0 | ROZPOCET
| VV |  | - položka č. 42 | [14 empty] | VV | 2 | 1 | True | 0 | ROZPOCET
| VV |  | 7.50 * 0.20 |  | 1.5 | [12 empty] | VV | 2 | 2 | True | 0 | ROZPOCET
| VV |  | - položka č. 43 | [14 empty] | VV | 2 | 1 | True | 0 | ROZPOCET
| VV |  | 2 * 0.2 |  | 0.4 | [12 empty] | VV | 2 | 2 | True | 0 | ROZPOCET
| VV |  | - položka č. 45 | [14 empty] | VV | 2 | 1 | True | 0 | ROZPOCET
| VV |  | (10 * 3) * 0.20 |  | 6 | [12 empty] | VV | 2 | 2 | True | 0 | ROZPOCET
| VV |  | - položka č. 49 | [14 empty] | VV | 2 | 1 | True | 0 | ROZPOCET
| VV |  | (20 * 2) * 0.20 |  | 8 | [12 empty] | VV | 2 | 2 | True | 0 | ROZPOCET
| VV |  | - položka č. 57 | [14 empty] | VV | 2 | 1 | True | 0 | ROZPOCET
| VV |  | 10 * 0.20 |  | 2 | [12 empty] | VV | 2 | 2 | True | 0 | ROZPOCET
| VV |  | Součet |  | 20.9 | [12 empty] | VV | 2 | 4 | True | 1 | ROZPOCET
2 | K | 124353101 | Vykopávky pro koryta vodotečí v hornině třídy těžitelnosti II skupiny 4 objem do 1000 m3 strojně | m3 | 11 |  | 0 | CS ÚRS 2025 01 |  | základní |  | 0 | 0 | 0 | 0 | 0 | 4 | K | 2 |  |  |  | ROZPOCET | 0 | 0 | 0 | 0 | 0 | 1 | 0 | 4 | -559851326
| PP |  | Vykopávky pro koryta vodotečí strojně v hornině třídy těžitelnosti II skupiny 4 přes 100 do 1 000 m3 | [14 empty] | PP | 2
| VV |  | Viz přílohy "B" a "C.2" | [14 empty] | VV | 2 | 1 | True | 0 | ROZPOCET
| VV |  | - položka č. 40 | [14 empty] | VV | 2 | 1 | True | 0 | ROZPOCET
| VV |  | 5 |  | 5 | [12 empty] | VV | 2 | 2 | True | 0 | ROZPOCET
| VV |  | - položka č. 42 | [14 empty] | VV | 2 | 1 | True | 0 | ROZPOCET
| VV |  | 1 |  | 1 | [12 empty] | VV | 2 | 2 | True | 0 | ROZPOCET
| VV |  | - položka č. 43 | [14 empty] | VV | 2 | 1 | True | 0 | ROZPOCET
| VV |  | 0.5 |  | 0.5 | [12 empty] | VV | 2 | 2 | True | 0 | ROZPOCET
| VV |  | - položka č. 45 | [14 empty] | VV | 2 | 1 | True | 0 | ROZPOCET
| VV |  | 2 |  | 2 | [12 empty] | VV | 2 | 2 | True | 0 | ROZPOCET
| VV |  | - položka č. 49 | [14 empty] | VV | 2 | 1 | True | 0 | ROZPOCET
| VV |  | 1.5 |  | 1.5 | [12 empty] | VV | 2 | 2 | True | 0 | ROZPOCET
| VV |  | - položka č. 57 | [14 empty] | VV | 2 | 1 | True | 0 | ROZPOCET
| VV |  | 1 |  | 1 | [12 empty] | VV | 2 | 2 | True | 0 | ROZPOCET
| VV |  | Součet |  | 11 | [12 empty] | VV | 2 | 4 | True | 1 | ROZPOCET
10 | K | 162751117 | Vodorovné přemístění přes 9 000 do 10000 m výkopku/sypaniny z horniny třídy těžitelnosti I skupiny 1 až 3 | m3 | 11 |  | 0 | CS ÚRS 2025 01 |  | základní |  | 0 | 0 | 0 | 0 | 0 | 4 | K | 2 |  |  |  | ROZPOCET | 0 | 0 | 0 | 0 | 0 | 1 | 0 | 4 | -962749047
| PP |  | Vodorovné přemístění výkopku nebo sypaniny po suchu na obvyklém dopravním prostředku, bez naložení výkopku, avšak se složením bez rozhrnutí z horniny třídy těžitelnosti I skupiny 1 až 3 na vzdálenost přes 9 000 do 10 000 m | [14 empty] | PP | 2
11 | K | 162751119 | Příplatek k vodorovnému přemístění výkopku/sypaniny z horniny třídy těžitelnosti I skupiny 1 až 3 ZKD 1000 m přes 10000 m | m3 | 66 |  | 0 | CS ÚRS 2025 01 |  | základní |  | 0 | 0 | 0 | 0 | 0 | 4 | K | 2 |  |  |  | ROZPOCET | 0 | 0 | 0 | 0 | 0 | 1 | 0 | 4 | 875538090
| PP |  | Vodorovné přemístění výkopku nebo sypaniny po suchu na obvyklém dopravním prostředku, bez naložení výkopku, avšak se složením bez rozhrnutí z horniny třídy těžitelnosti I skupiny 1 až 3 na vzdálenost Příplatek k ceně za každých dalších i započatých 1 000 m | [14 empty] | PP | 2
| P |  | Poznámka k položce: Doprava do 16-ti km celkem | [14 empty] | P | 2
| VV |  | 22*3 'Přepočtené koeficientem množství |  | 66 | [12 empty] | VV | 2 | 2 | False | 1 | ROZPOCET
| D | 4 | Vodorovné konstrukce |  |  |  | 0 |  |  |  |  | 0 |  | 213.1792 |  | 0 | 1 | D | 1 |  |  |  | ROZPOCET | [6 empty] | 0
9 | K | 465513117 | Oprava dlažeb z lomového kamene na maltu s vyspárováním do 20 m2 s dodáním kamene tl 200 mm | m2 | 77.2 |  | 0 | CS ÚRS 2025 01 |  | základní |  | 0 | 0.86759 | 66.9779 | 0 | 0 | 4 | K | 2 |  |  |  | ROZPOCET | 0 | 0 | 0 | 0 | 0 | 1 | 0 | 4 | 1335053835
| PP |  | Oprava dlažeb z lomového kamene lomařsky upraveného pro dlažbu o ploše opravovaných míst do 20 m2 jednotlivě včetně dodání kamene na cementovou maltu, s vyspárováním cementovou maltou, tl. kamene 200 mm | [14 empty] | PP | 2
| VV |  | Viz přílohy "B" a "C.2" | [14 empty] | VV | 2 | 1 | True | 0 | ROZPOCET
| VV |  | - položka č. 26 | [14 empty] | VV | 2 | 1 | True | 0 | ROZPOCET
| VV |  | (120 + 116) * 0.2 |  | 47.2 | [12 empty] | VV | 2 | 2 | True | 0 | ROZPOCET
| VV |  | - položka č. 30 | [14 empty] | VV | 2 | 1 | True | 0 | ROZPOCET
| VV |  | 120 * 0.25 |  | 30 | [12 empty] | VV | 2 | 2 | True | 0 | ROZPOCET
| VV |  | Součet |  | 77.2 | [12 empty] | VV | 2 | 4 | True | 1 | ROZPOCET
4 | K | 451313111 | Podklad pod dlažbu z betonu prostého C 20/25 tl přes 150 do 200 mm | m2 | 196.7 |  | 0 | CS ÚRS 2025 01 |  | základní |  | 0 | 0 | 0 | 0 | 0 | 4 | K | 2 |  |  |  | ROZPOCET | 0 | 0 | 0 | 0 | 0 | 1 | 0 | 4 | 401713616
| PP |  | Podklad pod dlažbu z betonu prostého bez zvýšených nároků na prostředí tř. C 20/25 tl. přes 150 do 200 mm | [14 empty] | PP | 2
| VV |  | Viz přílohy "B" a "C.2" | [14 empty] | VV | 2 | 1 | True | 0 | ROZPOCET
| VV |  | - položka č. 26 | [14 empty] | VV | 2 | 1 | True | 0 | ROZPOCET
| VV |  | (120 + 116) * 0.2 |  | 47.2 | [12 empty] | VV | 2 | 2 | True | 0 | ROZPOCET
| VV |  | - položka č. 30 | [14 empty] | VV | 2 | 1 | True | 0 | ROZPOCET
| VV |  | 120 * 0.25 |  | 30 | [12 empty] | VV | 2 | 2 | True | 0 | ROZPOCET
| VV |  | - položka č.40 | [14 empty] | VV | 2 | 1 | True | 0 | ROZPOCET
| VV |  | 30 |  | 30 | [12 empty] | VV | 2 | 2 | True | 0 | ROZPOCET
| VV |  | - položka č. 42 | [14 empty] | VV | 2 | 1 | True | 0 | ROZPOCET
| VV |  | 7.5 |  | 7.5 | [12 empty] | VV | 2 | 2 | True | 0 | ROZPOCET
| VV |  | - položka č. 43 | [14 empty] | VV | 2 | 1 | True | 0 | ROZPOCET
| VV |  | 2 |  | 2 | [12 empty] | VV | 2 | 2 | True | 0 | ROZPOCET
| VV |  | - položka č. 45 | [14 empty] | VV | 2 | 1 | True | 0 | ROZPOCET
| VV |  | 10 * 3 |  | 30 | [12 empty] | VV | 2 | 2 | True | 0 | ROZPOCET
| VV |  | - položka č. 49 | [14 empty] | VV | 2 | 1 | True | 0 | ROZPOCET
| VV |  | 40 |  | 40 | [12 empty] | VV | 2 | 2 | True | 0 | ROZPOCET
| VV |  | - položka č. 57 | [14 empty] | VV | 2 | 1 | True | 0 | ROZPOCET
| VV |  | 10 |  | 10 | [12 empty] | VV | 2 | 2 | True | 0 | ROZPOCET
| VV |  | Součet |  | 196.7 | [12 empty] | VV | 2 | 4 | True | 1 | ROZPOCET
3 | K | 465513127 | Dlažba z lomového kamene na cementovou maltu s vyspárováním tl 200 mm | m2 | 196.7 |  | 0 | CS ÚRS 2025 01 |  | základní |  | 0 | 0.74327 | 146.2012 | 0 | 0 | 4 | K | 2 |  |  |  | ROZPOCET | 0 | 0 | 0 | 0 | 0 | 1 | 0 | 4 | -223247427
| PP |  | Dlažba z lomového kamene lomařsky upraveného na cementovou maltu, s vyspárováním cementovou maltou, tl. kamene 200 mm | [14 empty] | PP | 2
| VV |  | Viz přílohy "B" a "C.2" | [14 empty] | VV | 2 | 1 | True | 0 | ROZPOCET
| VV |  | - položka č. 26 | [14 empty] | VV | 2 | 1 | True | 0 | ROZPOCET
| VV |  | (120 + 116) * 0.2 |  | 47.2 | [12 empty] | VV | 2 | 2 | True | 0 | ROZPOCET
| VV |  | - položka č. 30 | [14 empty] | VV | 2 | 1 | True | 0 | ROZPOCET
| VV |  | 120 * 0.25 |  | 30 | [12 empty] | VV | 2 | 2 | True | 0 | ROZPOCET
| VV |  | - položka č. 40 | [14 empty] | VV | 2 | 1 | True | 0 | ROZPOCET
| VV |  | 30 |  | 30 | [12 empty] | VV | 2 | 2 | True | 0 | ROZPOCET
| VV |  | - položka č. 42 | [14 empty] | VV | 2 | 1 | True | 0 | ROZPOCET
| VV |  | 7.5 |  | 7.5 | [12 empty] | VV | 2 | 2 | True | 0 | ROZPOCET
| VV |  | - položka č. 43 | [14 empty] | VV | 2 | 1 | True | 0 | ROZPOCET
| VV |  | 2 |  | 2 | [12 empty] | VV | 2 | 2 | True | 0 | ROZPOCET
| VV |  | - položka č. 45 | [14 empty] | VV | 2 | 1 | True | 0 | ROZPOCET
| VV |  | 10 * 3 |  | 30 | [12 empty] | VV | 2 | 2 | True | 0 | ROZPOCET
| VV |  | - položka č. 49 | [14 empty] | VV | 2 | 1 | True | 0 | ROZPOCET
| VV |  | 40 |  | 40 | [12 empty] | VV | 2 | 2 | True | 0 | ROZPOCET
| VV |  | - položka č. 57 | [14 empty] | VV | 2 | 1 | True | 0 | ROZPOCET
| VV |  | 10 |  | 10 | [12 empty] | VV | 2 | 2 | True | 0 | ROZPOCET
| VV |  | Součet |  | 196.7 | [12 empty] | VV | 2 | 4 | True | 1 | ROZPOCET
| D | 9 | Ostatní konstrukce a práce, bourání |  |  |  | 0 |  |  |  |  | 0 |  | 0 |  | 209.22 | 1 | D | 1 |  |  |  | ROZPOCET | [6 empty] | 0
5 | K | 966045111 | Bourání konstrukcí LTM zdiva z betonu prostého neprokládaného strojně | m3 | 95.1 |  | 0 | CS ÚRS 2025 01 |  | základní |  | 0 | 0 | 0 | 2.2 | 209.22 | 4 | K | 2 |  |  |  | ROZPOCET | 0 | 0 | 0 | 0 | 0 | 1 | 0 | 4 | 279047186
| PP |  | Bourání konstrukcí LTM ve vodních tocích s přemístěním suti na hromady na vzdálenost do 20 m nebo s naložením na dopravní prostředek strojně z betonu prostého neprokládaného | [14 empty] | PP | 2
| VV |  | Viz přílohy "B" a "C.2" (předpoklad tloušťka bet. lože dlažby 0.20 m) | [14 empty] | VV | 2 | 1 | True | 0 | ROZPOCET
| VV |  | - položka č. 26 | [14 empty] | VV | 2 | 1 | True | 0 | ROZPOCET
| VV |  | (120 + 116) * 0.2 |  | 47.2 | [12 empty] | VV | 2 | 2 | True | 0 | ROZPOCET
| VV |  | - položka č. 30 | [14 empty] | VV | 2 | 1 | True | 0 | ROZPOCET
| VV |  | 120 * 0.20 |  | 24 | [12 empty] | VV | 2 | 2 | True | 0 | ROZPOCET
| VV |  | - položka č. 40 | [14 empty] | VV | 2 | 1 | True | 0 | ROZPOCET
| VV |  | 30 * 0.20 |  | 6 | [12 empty] | VV | 2 | 2 | True | 0 | ROZPOCET
| VV |  | - položka č. 42 | [14 empty] | VV | 2 | 1 | True | 0 | ROZPOCET
| VV |  | 7.5 * 0.20 |  | 1.5 | [12 empty] | VV | 2 | 2 | True | 0 | ROZPOCET
| VV |  | - položka č. 43 | [14 empty] | VV | 2 | 1 | True | 0 | ROZPOCET
| VV |  | 2 * 0.20 |  | 0.4 | [12 empty] | VV | 2 | 2 | True | 0 | ROZPOCET
| VV |  | - položka č. 45 | [14 empty] | VV | 2 | 1 | True | 0 | ROZPOCET
| VV |  | 10 * 3 * 0.20 |  | 6 | [12 empty] | VV | 2 | 2 | True | 0 | ROZPOCET
| VV |  | - položka č. 49 | [14 empty] | VV | 2 | 1 | True | 0 | ROZPOCET
| VV |  | 40 * 0.20 |  | 8 | [12 empty] | VV | 2 | 2 | True | 0 | ROZPOCET
| VV |  | - položka č.57 | [14 empty] | VV | 2 | 1 | True | 0 | ROZPOCET
| VV |  | 10 * 0.20 |  | 2 | [12 empty] | VV | 2 | 2 | True | 0 | ROZPOCET
| VV |  | Součet |  | 95.1 | [12 empty] | VV | 2 | 4 | True | 1 | ROZPOCET
| D | 997 | Doprava suti a vybouraných hmot |  |  |  | 0 |  |  |  |  | 0 |  | 0 |  | 0 | 1 | D | 1 |  |  |  | ROZPOCET | [6 empty] | 0
6 | K | 997321511 | Vodorovná doprava suti a vybouraných hmot po suchu do 1 km | t | 248.93 |  | 0 | CS ÚRS 2025 01 |  | základní |  | 0 | 0 | 0 | 0 | 0 | 4 | K | 2 |  |  |  | ROZPOCET | 0 | 0 | 0 | 0 | 0 | 1 | 0 | 4 | -482899910
| PP |  | Vodorovná doprava suti a vybouraných hmot bez naložení, s vyložením a hrubým urovnáním po suchu, na vzdálenost do 1 km | [14 empty] | PP | 2
7 | K | 997321519 | Příplatek ZKD 1 km vodorovné dopravy suti a vybouraných hmot po suchu | t | 3733.95 |  | 0 | CS ÚRS 2025 01 |  | základní |  | 0 | 0 | 0 | 0 | 0 | 4 | K | 2 |  |  |  | ROZPOCET | 0 | 0 | 0 | 0 | 0 | 1 | 0 | 4 | -729473884
| PP |  | Vodorovná doprava suti a vybouraných hmot bez naložení, s vyložením a hrubým urovnáním po suchu, na vzdálenost Příplatek k cenám za každý další započatý 1 km přes 1 km | [14 empty] | PP | 2
| P |  | Poznámka k položce: Doprava do předpokládáné vzdálenosti 16 km celkem. | [14 empty] | P | 2
| VV |  | 248,93*15 'Přepočtené koeficientem množství |  | 3733.95 | [12 empty] | VV | 2 | 2 | False | 1 | ROZPOCET
| D | 998 | Přesun hmot |  |  |  | 0 |  |  |  |  | 0 |  | 0 |  | 0 | 1 | D | 1 |  |  |  | ROZPOCET | [6 empty] | 0
8 | K | 998332011 | Přesun hmot pro úpravy vodních toků a kanály | t | 213.179 |  | 0 | CS ÚRS 2025 01 |  | základní |  | 0 | 0 | 0 | 0 | 0 | 4 | K | 2 |  |  |  | ROZPOCET | 0 | 0 | 0 | 0 | 0 | 1 | 0 | 4 | 672631096
| PP |  | Přesun hmot pro úpravy vodních toků a kanály, hráze rybníků apod. dopravní vzdálenost do 500 m | [14 empty] | PP | 2

## 14 - Pol. č. 36, 39 - Obn...
{17759597-319c-4a90-b9b5-303f2cc6b214}
2
| KRYCÍ LIST SOUPISU PRACÍ | [7 empty] | v --- níže se nacházejí doplnkové a pomocné údaje k sestavám --- v | [8 empty] | False
Stavba:
VT Opava km 33.600 - 39.000, odstranění PŠ 09/2024
Objekt:
14 - Pol. č. 36, 39 - Obnovení zpevněných ploch
| KSO: |  |  |  |  | CC-CZ:
| Místo: |  | Opava |  |  | Datum: | 16. 5. 2025
| Zadavatel: |  |  |  |  | IČ: | 70890021
|  | Povodí Odry, státní podnik |  |  |  | DIČ: | CZ70890021
| Uchazeč: |  |  |  |  | IČ: | Vyplň údaj
|  | Vyplň údaj |  |  |  | DIČ: | Vyplň údaj
| Projektant: |  |  |  |  | IČ: | 62255860
|  | Lineplan s.r.o. |  |  |  | DIČ: | CZ62255860
| Zpracovatel: |  |  |  |  | IČ:
|  | Ing. Marek Boháč |  |  |  | DIČ:
Poznámka:
| Cena bez DPH | [5 empty] | 0
|  |  | Základ daně |  |  | Sazba daně | Výše daně
| DPH | základní | 0 |  |  | 21% | 0
|  | snížená | 0 |  |  | 12% | 0
|  | zákl. přenesená | 0 |  |  | 21% | 0
|  | sníž. přenesená | 0 |  |  | 12% | 0
|  | nulová | 0 |  |  | 0% | 0
| Cena s DPH |  |  | v | CZK |  | 0
| Projektant |  |  | Zpracovatel
| Datum a podpis: |  | Razítko | Datum a podpis: |  |  | Razítko
| Objednavatel |  |  | Uchazeč
| Datum a podpis: |  | Razítko | Datum a podpis: |  |  | Razítko
REKAPITULACE ČLENĚNÍ SOUPISU PRACÍ
Stavba:
VT Opava km 33.600 - 39.000, odstranění PŠ 09/2024
Objekt:
14 - Pol. č. 36, 39 - Obnovení zpevněných ploch
Místo: |  |  | Opava |  |  | Datum: | 16. 5. 2025
Zadavatel: |  |  | Povodí Odry, státní podnik |  |  | Projektant: | Lineplan s.r.o.
Uchazeč: |  |  | Vyplň údaj |  |  | Zpracovatel: | Ing. Marek Boháč
Kód dílu - Popis | [6 empty] | Cena celkem [CZK]
Náklady ze soupisu prací | [6 empty] | 0 | [11 empty] | -1
| HSV - Práce a dodávky HSV | [5 empty] | 0
| 5 - Komunikace pozemní | [5 empty] | 0
| 998 - Přesun hmot | [5 empty] | 0
SOUPIS PRACÍ
Stavba:
VT Opava km 33.600 - 39.000, odstranění PŠ 09/2024
Objekt:
14 - Pol. č. 36, 39 - Obnovení zpevněných ploch
Místo: |  |  | Opava |  |  | Datum: | 16. 5. 2025
Zadavatel: |  |  | Povodí Odry, státní podnik |  |  | Projektant: | Lineplan s.r.o.
Uchazeč: |  |  | Vyplň údaj |  |  | Zpracovatel: | Ing. Marek Boháč
PČ | Typ | Kód | Popis | MJ | Množství | J.cena [CZK] | Cena celkem [CZK] | Cenová soustava |  | DPH | J. Nh [h] | Nh celkem [h] | J. hmotnost [t] | Hmotnost celkem [t] | J. suť [t] | Suť Celkem [t]
Náklady soupisu celkem | [6 empty] | 0 |  |  |  |  | 0 |  | 46.6295 |  | 0 |  | D | -1 | [10 empty] | 0
| D | HSV | Práce a dodávky HSV |  |  |  | 0 |  |  |  |  | 0 |  | 46.6295 |  | 0 | 1 | D | 0 |  |  |  | ROZPOCET | [6 empty] | 0
| D | 5 | Komunikace pozemní |  |  |  | 0 |  |  |  |  | 0 |  | 46.6295 |  | 0 | 1 | D | 1 |  |  |  | ROZPOCET | [6 empty] | 0
2 | K | 564732111 | Podklad z vibrovaného štěrku VŠ tl 100 mm | m2 | 4.8 |  | 0 | CS ÚRS 2025 01 |  | základní |  | 0 | 0.25094 | 1.2045 | 0 | 0 | 4 | K | 2 |  |  |  | ROZPOCET | 0 | 0 | 0 | 0 | 0 | 1 | 0 | 4 | 400790544
| PP |  | Podklad nebo kryt z vibrovaného štěrku VŠ s rozprostřením, vlhčením a zhutněním, po zhutnění tl. 100 mm | [14 empty] | PP | 2
| VV |  | Viz přílohy "B" a "C.2" | [14 empty] | VV | 2 | 1 | True | 0 | ROZPOCET
| VV |  | - položka č. 39 (obnovení plochy sjezdu) | [14 empty] | VV | 2 | 1 | True | 0 | ROZPOCET
| VV |  | 4.8 |  | 4.8 | [12 empty] | VV | 2 | 2 | True | 0 | ROZPOCET
| VV |  | Součet |  | 4.8 | [12 empty] | VV | 2 | 4 | True | 1 | ROZPOCET
1 | K | 564811111 | Podklad ze štěrkodrtě ŠD plochy přes 100 m2 tl 50 mm | m2 | 395 |  | 0 | CS ÚRS 2025 01 |  | základní |  | 0 | 0.115 | 45.425 | 0 | 0 | 4 | K | 2 |  |  |  | ROZPOCET | 0 | 0 | 0 | 0 | 0 | 1 | 0 | 4 | 1661367775
| PP |  | Podklad ze štěrkodrti ŠD s rozprostřením a zhutněním plochy přes 100 m2, po zhutnění tl. 50 mm | [14 empty] | PP | 2
| VV |  | Viz přílohy "B" a "C.2" | [14 empty] | VV | 2 | 1 | True | 0 | ROZPOCET
| VV |  | - položka č. 36 (obnovení chodníku) | [14 empty] | VV | 2 | 1 | True | 0 | ROZPOCET
| VV |  | 395 |  | 395 | [12 empty] | VV | 2 | 2 | True | 0 | ROZPOCET
| VV |  | Součet |  | 395 | [12 empty] | VV | 2 | 4 | True | 1 | ROZPOCET
| D | 998 | Přesun hmot |  |  |  | 0 |  |  |  |  | 0 |  | 0 |  | 0 | 1 | D | 1 |  |  |  | ROZPOCET | [6 empty] | 0
3 | K | 998225111 | Přesun hmot pro pozemní komunikace s krytem z kamene, monolitickým betonovým nebo živičným | t | 46.63 |  | 0 | CS ÚRS 2025 01 |  | základní |  | 0 | 0 | 0 | 0 | 0 | 4 | K | 2 |  |  |  | ROZPOCET | 0 | 0 | 0 | 0 | 0 | 1 | 0 | 4 | -1753471677
| PP |  | Přesun hmot pro komunikace s krytem z kameniva, monolitickým betonovým nebo živičným dopravní vzdálenost do 200 m jakékoliv délky objektu | [14 empty] | PP | 2

## 20 - Příčné objekty
{76d933b0-c819-4ec7-ad8f-d4e8edea632a}
2
| KRYCÍ LIST SOUPISU PRACÍ | [7 empty] | v --- níže se nacházejí doplnkové a pomocné údaje k sestavám --- v | [8 empty] | False
Stavba:
VT Opava km 33.600 - 39.000, odstranění PŠ 09/2024
Objekt:
20 - Příčné objekty
| KSO: |  |  |  |  | CC-CZ:
| Místo: |  | Opava |  |  | Datum: | 16. 5. 2025
| Zadavatel: |  |  |  |  | IČ: | 70890021
|  | Povodí Odry, státní podnik |  |  |  | DIČ: | CZ70890021
| Uchazeč: |  |  |  |  | IČ: | Vyplň údaj
|  | Vyplň údaj |  |  |  | DIČ: | Vyplň údaj
| Projektant: |  |  |  |  | IČ: | 62255860
|  | Lineplan s.r.o. |  |  |  | DIČ: | CZ62255860
| Zpracovatel: |  |  |  |  | IČ:
|  | Ing. Marek Boháč |  |  |  | DIČ:
Poznámka:
| Cena bez DPH | [5 empty] | 0
|  |  | Základ daně |  |  | Sazba daně | Výše daně
| DPH | základní | 0 |  |  | 21% | 0
|  | snížená | 0 |  |  | 12% | 0
|  | zákl. přenesená | 0 |  |  | 21% | 0
|  | sníž. přenesená | 0 |  |  | 12% | 0
|  | nulová | 0 |  |  | 0% | 0
| Cena s DPH |  |  | v | CZK |  | 0
| Projektant |  |  | Zpracovatel
| Datum a podpis: |  | Razítko | Datum a podpis: |  |  | Razítko
| Objednavatel |  |  | Uchazeč
| Datum a podpis: |  | Razítko | Datum a podpis: |  |  | Razítko
REKAPITULACE ČLENĚNÍ SOUPISU PRACÍ
Stavba:
VT Opava km 33.600 - 39.000, odstranění PŠ 09/2024
Objekt:
20 - Příčné objekty
Místo: |  |  | Opava |  |  | Datum: | 16. 5. 2025
Zadavatel: |  |  | Povodí Odry, státní podnik |  |  | Projektant: | Lineplan s.r.o.
Uchazeč: |  |  | Vyplň údaj |  |  | Zpracovatel: | Ing. Marek Boháč
Kód dílu - Popis | [6 empty] | Cena celkem [CZK]
Náklady ze soupisu prací | [6 empty] | 0 | [11 empty] | -1
| HSV - Práce a dodávky HSV | [5 empty] | 0
| 4 - Vodorovné konstrukce | [5 empty] | 0
SOUPIS PRACÍ
Stavba:
VT Opava km 33.600 - 39.000, odstranění PŠ 09/2024
Objekt:
20 - Příčné objekty
Místo: |  |  | Opava |  |  | Datum: | 16. 5. 2025
Zadavatel: |  |  | Povodí Odry, státní podnik |  |  | Projektant: | Lineplan s.r.o.
Uchazeč: |  |  | Vyplň údaj |  |  | Zpracovatel: | Ing. Marek Boháč
PČ | Typ | Kód | Popis | MJ | Množství | J.cena [CZK] | Cena celkem [CZK] | Cenová soustava |  | DPH | J. Nh [h] | Nh celkem [h] | J. hmotnost [t] | Hmotnost celkem [t] | J. suť [t] | Suť Celkem [t]
Náklady soupisu celkem | [6 empty] | 0 |  |  |  |  | 0 |  | 2423.4299 |  | 0 |  | D | -1 | [10 empty] | 0
| D | HSV | Práce a dodávky HSV |  |  |  | 0 |  |  |  |  | 0 |  | 2423.4299 |  | 0 | 1 | D | 0 |  |  |  | ROZPOCET | [6 empty] | 0
| D | 4 | Vodorovné konstrukce |  |  |  | 0 |  |  |  |  | 0 |  | 2423.4299 |  | 0 | 1 | D | 1 |  |  |  | ROZPOCET | [6 empty] | 0
1 | K | 462511370 | Zához z lomového kamene bez proštěrkování z terénu hmotnost přes 200 do 500 kg | m3 | 1134.84 |  | 0 | CS ÚRS 2025 02 |  | základní |  | 0 | 2.1341 | 2421.8393 | 0 | 0 | 4 | K | 2 |  |  |  | ROZPOCET | 0 | 0 | 0 | 0 | 0 | 1 | 0 | 4 | 2827730
| PP |  | Zához z lomového kamene neupraveného záhozového bez proštěrkování z terénu, hmotnosti jednotlivých kamenů přes 200 do 500 kg | [14 empty] | PP | 2
| VV |  | 1134.84 |  | 1134.84 | [12 empty] | VV | 2 | 2 | True | 1 | ROZPOCET
2 | K | 467951130 | Práh dřevěný jednoduchý z kulatiny přes 290 do 400 mm | m | 19.8 |  | 0 | CS ÚRS 2025 01 |  | základní |  | 0 | 0.08033 | 1.5905 | 0 | 0 | 4 | K | 2 |  |  |  | ROZPOCET | 0 | 0 | 0 | 0 | 0 | 1 | 0 | 4 | 2107914399
| PP |  | Práh dřevěný z výřezů pro stavební účely zajištění na vzdušné straně pilotami Ø od 150 do 190 mm, délky od 1,5 do 1,8 m, zaraženými v osové vzdálenosti od 1 do 3 m jednoduchý z kulatiny Ø přes 290 do 400 mm | [14 empty] | PP | 2
| VV |  | 19.8 |  | 19.8 | [12 empty] | VV | 2 | 2 | True | 1 | ROZPOCET

## VON - Vedlejší a ostatní ...
{c4070eb2-6bd2-42f3-bc2a-3af89e3cd574}
2
| KRYCÍ LIST SOUPISU PRACÍ | [7 empty] | v --- níže se nacházejí doplnkové a pomocné údaje k sestavám --- v | [8 empty] | False
Stavba:
VT Opava km 33.600 - 39.000, odstranění PŠ 09/2024
Objekt:
VON - Vedlejší a ostatní náklady
| KSO: |  |  |  |  | CC-CZ:
| Místo: |  | Opava |  |  | Datum: | 16. 5. 2025
| Zadavatel: |  |  |  |  | IČ: | 70890021
|  | Povodí Odry, státní podnik |  |  |  | DIČ: | CZ70890021
| Uchazeč: |  |  |  |  | IČ: | Vyplň údaj
|  | Vyplň údaj |  |  |  | DIČ: | Vyplň údaj
| Projektant: |  |  |  |  | IČ: | 62255860
|  | Lineplan s.r.o. |  |  |  | DIČ: | CZ62255860
| Zpracovatel: |  |  |  |  | IČ:
|  | Ing. Marek Boháč |  |  |  | DIČ:
Poznámka:
| Cena bez DPH | [5 empty] | 0
|  |  | Základ daně |  |  | Sazba daně | Výše daně
| DPH | základní | 0 |  |  | 21% | 0
|  | snížená | 0 |  |  | 12% | 0
|  | zákl. přenesená | 0 |  |  | 21% | 0
|  | sníž. přenesená | 0 |  |  | 12% | 0
|  | nulová | 0 |  |  | 0% | 0
| Cena s DPH |  |  | v | CZK |  | 0
| Projektant |  |  | Zpracovatel
| Datum a podpis: |  | Razítko | Datum a podpis: |  |  | Razítko
| Objednavatel |  |  | Uchazeč
| Datum a podpis: |  | Razítko | Datum a podpis: |  |  | Razítko
REKAPITULACE ČLENĚNÍ SOUPISU PRACÍ
Stavba:
VT Opava km 33.600 - 39.000, odstranění PŠ 09/2024
Objekt:
VON - Vedlejší a ostatní náklady
Místo: |  |  | Opava |  |  | Datum: | 16. 5. 2025
Zadavatel: |  |  | Povodí Odry, státní podnik |  |  | Projektant: | Lineplan s.r.o.
Uchazeč: |  |  | Vyplň údaj |  |  | Zpracovatel: | Ing. Marek Boháč
Kód dílu - Popis | [6 empty] | Cena celkem [CZK]
Náklady ze soupisu prací | [6 empty] | 0 | [11 empty] | -1
| VRN - Vedlejší rozpočtové náklady | [5 empty] | 0
| VRN1 - Průzkumné, zeměměřičské a projektové práce | [5 empty] | 0
| VRN2 - Příprava staveniště | [5 empty] | 0
| VRN3 - Zařízení staveniště | [5 empty] | 0
| VRN4 - Inženýrská činnost | [5 empty] | 0
| VRN9 - Ostatní náklady | [5 empty] | 0
SOUPIS PRACÍ
Stavba:
VT Opava km 33.600 - 39.000, odstranění PŠ 09/2024
Objekt:
VON - Vedlejší a ostatní náklady
Místo: |  |  | Opava |  |  | Datum: | 16. 5. 2025
Zadavatel: |  |  | Povodí Odry, státní podnik |  |  | Projektant: | Lineplan s.r.o.
Uchazeč: |  |  | Vyplň údaj |  |  | Zpracovatel: | Ing. Marek Boháč
PČ | Typ | Kód | Popis | MJ | Množství | J.cena [CZK] | Cena celkem [CZK] | Cenová soustava |  | DPH | J. Nh [h] | Nh celkem [h] | J. hmotnost [t] | Hmotnost celkem [t] | J. suť [t] | Suť Celkem [t]
Náklady soupisu celkem | [6 empty] | 0 |  |  |  |  | 0 |  | 0 |  | 0 |  | D | -1 | [10 empty] | 0
| D | VRN | Vedlejší rozpočtové náklady |  |  |  | 0 |  |  |  |  | 0 |  | 0 |  | 0 | 5 | D | 0 |  |  |  | ROZPOCET | [6 empty] | 0
| D | VRN1 | Průzkumné, zeměměřičské a projektové práce |  |  |  | 0 |  |  |  |  | 0 |  | 0 |  | 0 | 5 | D | 1 |  |  |  | ROZPOCET | [6 empty] | 0
1 | K | VRN1-001 | Geodetické práce před výstavbou | kpl | 1 |  | 0 |  |  | základní |  | 0 | 0 | 0 | 0 | 0 | 1024 | K | 2 |  |  |  | ROZPOCET | 0 | 0 | 0 | 0 | 0 | 1 | 0 | 1024 | -802369467
| PP |  | Geodetické práce před výstavbou | [14 empty] | PP | 2
| P |  | Poznámka k položce: Průběžné vytyčení stavby, záborů a kontrolní měření stavby odborně způsobilou osobou v oboru zeměměřictví a zpracování souvisejících protokolů. | [14 empty] | P | 2
| D | VRN2 | Příprava staveniště |  |  |  | 0 |  |  |  |  | 0 |  | 0 |  | 0 | 5 | D | 1 |  |  |  | ROZPOCET | [6 empty] | 0
2 | K | VRN2-001 | Stěhování přírodních hodnot | kpl | 1 |  | 0 |  |  | základní |  | 0 | 0 | 0 | 0 | 0 | 1024 | K | 2 |  |  |  | ROZPOCET | 0 | 0 | 0 | 0 | 0 | 1 | 0 | 1024 | 1974669521
| PP |  | Stěhování přírodních hodnot | [14 empty] | PP | 2
| P |  | Poznámka k položce: Položka zahrnuje: - Slovení rybí obsádky po úsecích k tomu oprávněnou osobou, včetně pořízení protokolu a zajištění oznámení zahájení prací na vodním toku příslušnému uživateli rybářského revíru. - Včetně zajištění opakovaného slovení ryb z důvodu přerušení prací na toku či jiných podmínek dle vyjádření. - Včetně umístění a údržba bariér zamezujících migraci ryb do prostoru staveniště. | [14 empty] | P | 2
| D | VRN3 | Zařízení staveniště |  |  |  | 0 |  |  |  |  | 0 |  | 0 |  | 0 | 5 | D | 1 |  |  |  | ROZPOCET | [6 empty] | 0
3 | K | VRN3-001 | Zařízení staveniště | kpl | 1 |  | 0 |  |  | základní |  | 0 | 0 | 0 | 0 | 0 | 1024 | K | 2 |  |  |  | ROZPOCET | 0 | 0 | 0 | 0 | 0 | 1 | 0 | 1024 | -1134722387
| PP |  | Zařízení staveniště | [14 empty] | PP | 2
| P |  | Poznámka k položce: Součástí položky je: Zajištění a zabezpečení staveniště vč.mobilního oplocení, zřízení a likvidace zařízení staveniště, včetně případných přípojek, přístupů, skládek, deponií apod. Cena zahrnuje také přípravné práce pro zařízení staveniště např. sejmutí a rozprostření ornice v případě pozemků pod ochrannou ZPF. | [14 empty] | P | 2
4 | K | VRN3-002 | Zajištění aktualizace vyjádření k existenci sítí včetně jejch vytýčení | Kpl | 1 |  | 0 |  |  | základní |  | 0 | 0 | 0 | 0 | 0 | 1024 | K | 2 |  |  |  | ROZPOCET | 0 | 0 | 0 | 0 | 0 | 1 | 0 | 1024 | -1996751658
| PP |  | Aktualizace vyjádření k existenci sítí, vytýčení, označení a ochrana stávajících inženýrských sít v průběhu provádění prací a protokolární předání po dokončení stavby odpovědným zástupcům vlastníků nebo provozovatelů | [14 empty] | PP | 2
5 | K | VRN3-003 | Průběžné denní čištění dočasně dotčených povrchů komunikací | kpl | 1 |  | 0 |  |  | základní |  | 0 | 0 | 0 | 0 | 0 | 1024 | K | 2 |  |  |  | ROZPOCET | 0 | 0 | 0 | 0 | 0 | 1 | 0 | 1024 | 1680038301
| PP |  | Průběžné denní čištění dočasně dotčených povrchů komunikací | [14 empty] | PP | 2
6 | K | VRN3-004 | Oprava přístupů do toku poškozených pohybem techniky stavby | kpl | 1 |  | 0 |  |  | základní |  | 0 | 0 | 0 | 0 | 0 | 1024 | K | 2 |  |  |  | ROZPOCET | 0 | 0 | 0 | 0 | 0 | 1 | 0 | 1024 | -1545789020
| PP |  | Oprava přístupů do toku poškozených pohybem techniky stavby | [14 empty] | PP | 2
| P |  | Poznámka k položce: Viz situační řešení stavby a textová část dokumentace | [14 empty] | P | 2
7 | K | VRN3-005 | Dočasné dopravní značení | kpl | 1 |  | 0 |  |  | základní |  | 0 | 0 | 0 | 0 | 0 | 1024 | K | 2 |  |  |  | ROZPOCET | 0 | 0 | 0 | 0 | 0 | 1 | 0 | 1024 | 1807653231
| PP |  | Dopravní značení na staveništi | [14 empty] | PP | 2
| P |  | Poznámka k položce: Položka zahrnuje: Dopčasné dopravní značení upozorňující na pohyb techniky stavby (dle použité technologie a techniky zhotovitele) Zajištění, osazení a odstranění dopravního značení dle rozhodnutí správního orgánu. | [14 empty] | P | 2
9 | K | VRN3-006 | Náklady na opravu dotčených komunikací a uvedení do původního stavu | Kpl | 1 |  | 0 |  |  | základní |  | 0 | 0 | 0 | 0 | 0 | 1024 | K | 2 |  |  |  | ROZPOCET | 0 | 0 | 0 | 0 | 0 | 1 | 0 | 1024 | 1087549364
| PP |  | Náklady na opravu dotčených komunikací a uvedení do původního stavu | [14 empty] | PP | 2
| P |  | Poznámka k položce: Dle míry a rozsahu poškození, předpokládá se ořezání a odfrézování poškozených míst, vozovka místních komunikací (včetně případného poškození krajnic) bude uvedena do původního stavu, případně včetně opravy spodní konstrukce vozovky. V rámci položky bude opraveno i případné poškození opevnění koruny PB hráze mezi ul. "U Dráhy" a "Jaselská". | [14 empty] | P | 2
14 | K | VRN3-007 | Ochrana stávajících vyústí | kpl | 1 |  | 0 |  |  | základní |  | 0 | 0 | 0 | 0 | 0 | 1024 | K | 2 |  |  |  | ROZPOCET | 0 | 0 | 0 | 0 | 0 | 1 | 0 | 1024 | 830221253
| PP |  | Ochrana stávajících vyústí | [14 empty] | PP | 2
| P |  | Poznámka k položce: Jedná se o čtyři vyústi (viz příloha "B", kap. B.3.3.b.3) Předpokládá se překrytí celkem cca 80 m3 štěrku a cca převedení vody trubkou min. DN 300 o celk. dl. cca 30 m. Včetně odvozu a likvidace překrytí a potrubí. | [14 empty] | P | 2
| D | VRN4 | Inženýrská činnost |  |  |  | 0 |  |  |  |  | 0 |  | 0 |  | 0 | 5 | D | 1 |  |  |  | ROZPOCET | [6 empty] | 0
10 | K | VRN4-001 | Havarijní a povodňový plán stavby | Kpl | 1 |  | 0 |  |  | základní |  | 0 | 0 | 0 | 0 | 0 | 1024 | K | 2 |  |  |  | ROZPOCET | 0 | 0 | 0 | 0 | 0 | 1 | 0 | 1024 | 1752802000
| PP |  | Zajištění vypracování a schválení havarijního a povodňového plánu pro provádění stavby | [14 empty] | PP | 2
11 | K | VRN4-002 | Provedení opatření vyplývajících z havarijního a povodňového plánu, včetně instalace a údržby norné stěny | Kpl | 1 |  | 0 |  |  | základní |  | 0 | 0 | 0 | 0 | 0 | 1024 | K | 2 |  |  |  | ROZPOCET | 0 | 0 | 0 | 0 | 0 | 1 | 0 | 1024 | -1403776031
| PP |  | Provedení opatření vyplývajících z havarijního a povodňového plánu, včetně instalace a údržby norné stěny | [14 empty] | PP | 2
| P |  | Poznámka k položce: Součástí položky jsou veškeré náklady spojené s pořízením, dopravou, osazením a kotvením norné stěny (včetně jejího přemisťování dle aktuálně realizovaného úseku) jakož i jejího odstraněni po ukončení stavby, pořízení a příprava havarijních prostředků, pohotovost techniky atp. | [14 empty] | P | 2
| D | VRN9 | Ostatní náklady |  |  |  | 0 |  |  |  |  | 0 |  | 0 |  | 0 | 5 | D | 1 |  |  |  | ROZPOCET | [6 empty] | 0
13 | K | VRN9-002 | Jímkování a převedení vody včetně čerpání dle zvolené technologie zhotovitele | m | 710.5 |  | 0 |  |  | základní |  | 0 | 0 | 0 | 0 | 0 | 1024 | K | 2 |  |  |  | ROZPOCET | 0 | 0 | 0 | 0 | 0 | 1 | 0 | 1024 | 1829483600
| PP |  | Jímkování a převedení vody včetně čerpání dle zvolené technologie zhotovitele | [14 empty] | PP | 2
| P |  | Poznámka k položce: Položka zahrnuje: - převádění vody pro celou stavbu, včetně nákladů na pořízení, dovoz, zřízení a odvoz materiálu a likvidace provizorních zemních hrázek nebo jiného potřebného hrazení - dále položka obsahuje veškeré čerpání vody na stavbě v potřebném rozsahu | [14 empty] | P | 2
| VV |  | Viz přílohy B (kap. B.2.3) a C.2 | [14 empty] | VV | 2 | 1 | True | 0 | ROZPOCET
| VV |  | 710.50 |  | 710.5 | [12 empty] | VV | 2 | 2 | True | 1 | ROZPOCET