## zemní práce a
Dyje Břeclav, PB ř.km 18,4 – 21,1 a O.R. Dyje Poštorná, LB ř.km 0,0 – 0,650, dosypání hrází
SO01 – Dyje Břeclav, PB ř.km 18,4 – 21,1
PROFIL |  | VZDÁLE- | ROZPROSTŘENÍ ZEMINY (RZ) |  |  | NÁSYP HUTNĚNÝ (NH) |  |  | ÚPRAVA SVAHU (ÚS)
ČÍS. | STANIČENÍ | NOST | JEDNOTL. | PRŮMĚR | MNOŽSTVÍ | JEDNOTL. | PRŮMĚR | MNOŽSTVÍ | JEDNOTL. | PRŮMĚR | MNOŽSTVÍ
| km | m | m | m | m2 | m2 | m2 | m3 | m | m | m2
1 | 0 |  | 2.8 |  |  | 9.1 |  |  | 15.4
|  | 41.4 |  | 2.65 | 109.71 |  | 9.15 | 378.81 |  | 15.2 | 629.28
2 | 0.0414 |  | 2.5 |  |  | 9.2 |  |  | 15
|  | 38.8 |  | 2.4 | 93.12 |  | 9.025 | 350.17 |  | 14.9 | 578.12
3 | 0.0802 |  | 2.3 |  |  | 8.85 |  |  | 14.8
|  | 49.1 |  | 3 | 147.3 |  | 8.375 | 411.2125 |  | 14.95 | 734.045
4 | 0.1293 |  | 3.7 |  |  | 7.9 |  |  | 15.1
|  | 43.7 |  | 2.8 | 122.36 |  | 8.525 | 372.5425 |  | 15 | 655.5
5 | 0.173 |  | 1.9 |  |  | 9.15 |  |  | 14.9
|  | 43.9 |  | 2.85 | 125.115 |  | 7.575 | 332.5425 |  | 14.35 | 629.965
6 | 0.2169 |  | 3.8 |  |  | 6 |  |  | 13.8
|  | 45 |  | 3 | 135 |  | 6.6 | 297 |  | 13.85 | 623.25
7 | 0.2619 |  | 2.2 |  |  | 7.2 |  |  | 13.9
|  | 47.4 |  | 2.05 | 97.17 |  | 7.3 | 346.02 |  | 14.1 | 668.34
8 | 0.3093 |  | 1.9 |  |  | 7.4 |  |  | 14.3
|  | 30.6 |  | 2.55 | 78.03 |  | 7.85 | 240.21 |  | 14.75 | 451.35
9 | 0.3399 |  | 3.2 |  |  | 8.3 |  |  | 15.2
|  | 11.4 |  | 2.75 | 31.35 |  | 9.35 | 106.59 |  | 15.65 | 178.41
10 | 0.3513 |  | 2.3 |  |  | 10.4 |  |  | 16.1
|  | 30.1 |  | 3.15 | 94.815 |  | 10.1 | 304.01 |  | 15.9 | 478.59
11 | 0.3814 |  | 4 |  |  | 9.8 |  |  | 15.7
|  | 38.5 |  | 3.45 | 132.825 |  | 10.6 | 408.1 |  | 16.3 | 627.55
12 | 0.4199 |  | 2.9 |  |  | 11.4 |  |  | 16.9
|  | 48.7 |  | 2.75 | 133.925 |  | 12.45 | 606.315 |  | 17.35 | 844.945
13 | 0.4686 |  | 2.6 |  |  | 13.5 |  |  | 17.8
|  | 46.1 |  | 3.45 | 159.045 |  | 11.47 | 528.767 |  | 17.2 | 792.92
14 | 0.5147 |  | 4.3 |  |  | 9.44 |  |  | 16.6
|  | 58.7 |  | 4.45 | 261.215 |  | 9.605 | 563.8135 |  | 16.25 | 953.875
15 | 0.5734 |  | 4.6 |  |  | 9.77 |  |  | 15.9
|  | 48.6 |  | 2.3 | 111.78 |  | 7.58 | 368.388 |  | 15.25 | 741.15
16 | 0.622 |  | 0 |  |  | 5.39 |  |  | 14.6
|  | 38.5 |  | 2.05 | 78.925 |  | 5.685 | 218.8725 |  | 14.8 | 569.8
17 | 0.6605 |  | 4.1 |  |  | 5.98 |  |  | 15
|  | 56.7 |  | 3.2 | 181.44 |  | 6.515 | 369.4005 |  | 15.3 | 867.51
18 | 0.7172 |  | 2.3 |  |  | 7.05 |  |  | 15.6
|  | 50.8 |  | 2.9 | 147.32 |  | 6.93 | 352.044 |  | 15.15 | 769.62
19 | 0.768 |  | 3.5 |  |  | 6.81 |  |  | 14.7
|  | 51.9 |  | 3.75 | 194.625 |  | 6.925 | 359.4075 |  | 14.85 | 770.715
20 | 0.8199 |  | 4 |  |  | 7.04 |  |  | 15
|  | 65.2 |  | 4.15 | 270.58 |  | 7.71 | 502.692 |  | 15.25 | 994.3
21 | 0.8851 |  | 4.3 |  |  | 8.38 |  |  | 15.5
|  | 45.8 |  | 4.25 | 194.65 |  | 9.13 | 418.154 |  | 15.85 | 725.93
22 | 0.9309 |  | 4.2 |  |  | 9.88 |  |  | 16.2
|  | 46.9 |  | 4.25 | 199.325 |  | 8.525 | 399.8225 |  | 15.6 | 731.64
23 | 0.9778 |  | 4.3 |  |  | 7.17 |  |  | 15
|  | 31.8 |  | 4.1 | 130.38 |  | 7.815 | 248.517 |  | 14.85 | 472.23
24 | 1.0096 |  | 3.9 |  |  | 8.46 |  |  | 14.7
|  | 41.2 |  | 4.35 | 179.22 |  | 6.095 | 251.114 |  | 13.7 | 564.44
25 | 1.0508 |  | 4.8 |  |  | 3.73 |  |  | 12.7
|  | 54.4 |  | 3.65 | 198.56 |  | 6.86 | 373.184 |  | 14.05 | 764.32
26 | 1.1052 |  | 2.5 |  |  | 9.99 |  |  | 15.4
26 | 1.1052 |  | 2.5 |  |  | 9.99 |  |  | 15.4
|  | 45.8 |  | 1.25 | 57.25 |  | 8.775 | 401.895 |  | 15.1 | 691.58
27 | 1.151 |  | 0 |  |  | 7.56 |  |  | 14.8
|  | 36.9 |  | 1.95 | 71.955 |  | 8.18 | 301.842 |  | 15.05 | 555.345
28 | 1.1879 |  | 3.9 |  |  | 8.8 |  |  | 15.3
|  | 44.9 |  | 4.3 | 193.07 |  | 8.825 | 396.2425 |  | 15.3 | 686.97
29 | 1.2328 |  | 4.7 |  |  | 8.85 |  |  | 15.3
|  | 44.5 |  | 3.6 | 160.2 |  | 6.915 | 307.7175 |  | 14.05 | 625.225
30 | 1.2773 |  | 2.5 |  |  | 4.98 |  |  | 12.8
|  | 31.4 |  | 2.5 | 78.5 |  | 5.865 | 184.161 |  | 14.25 | 447.45
31 | 1.3087 |  | 2.5 |  |  | 6.75 |  |  | 15.7
|  | 38.4 |  | 3.05 | 117.12 |  | 4.915 | 188.736 |  | 11.35 | 435.84
32 | 1.3471 |  | 3.6 |  |  | 3.08 |  |  | 7
|  | 21.7 |  | 1.8 | 39.06 |  | 2.79 | 60.543 |  | 4.85 | 105.245
33 | 1.3688 |  | 0 |  |  | 2.5 |  |  | 2.7
|  | 42.7 |  | 3.8 | 162.26 |  | 3.645 | 155.6415 |  | 7.75 | 330.925
34 | 1.4115 |  | 7.6 |  |  | 4.79 |  |  | 12.8
|  | 15.8 |  | 6.3 | 99.54 |  | 5.415 | 85.557 |  | 12.35 | 195.13
35 | 1.4273 |  | 5 |  |  | 6.04 |  |  | 11.9
|  | 50 |  | 5 | 250 |  | 7.16 | 358 |  | 12.6 | 630
36 | 1.4773 |  | 5 |  |  | 8.28 |  |  | 13.3
|  | 51.7 |  | 2.5 | 129.25 |  | 6.825 | 352.8525 |  | 10.05 | 519.585
37 | 1.529 |  | 0 |  |  | 5.37 |  |  | 6.8
|  | 41.2 |  | 1.1 | 45.32 |  | 7.535 | 310.442 |  | 10.4 | 428.48
38 | 1.5702 |  | 2.2 |  |  | 9.7 |  |  | 14
|  | 35.1 |  | 2.35 | 82.485 |  | 8.415 | 295.3665 |  | 12.95 | 454.545
39 | 1.6053 |  | 2.5 |  |  | 7.13 |  |  | 11.9
|  | 41.5 |  | 3.45 | 143.175 |  | 5.54 | 229.91 |  | 10.15 | 421.225
40 | 1.6468 |  | 4.4 |  |  | 3.95 |  |  | 8.4
|  | 41.7 |  | 4.8 | 200.16 |  | 4 | 166.8 |  | 8.75 | 364.875
41 | 1.6885 |  | 5.2 |  |  | 4.05 |  |  | 9.1
|  | 49.4 |  | 2.6 | 128.44 |  | 4.575 | 226.005 |  | 8.5 | 419.9
42 | 1.7379 |  | 0 |  |  | 5.1 |  |  | 7.9
|  | 46.7 |  | 2.6 | 121.42 |  | 5.35 | 249.845 |  | 9.95 | 464.665
43 | 1.7846 |  | 5.2 |  |  | 5.6 |  |  | 12
|  | 22.8 |  | 3.95 | 90.06 |  | 6.035 | 137.598 |  | 11.2 | 255.36
44 | 1.8074 |  | 2.7 |  |  | 6.47 |  |  | 10.4
|  | 38.9 |  | 4.1 | 159.49 |  | 5.87 | 228.343 |  | 11.25 | 437.625
45 | 1.8463 |  | 5.5 |  |  | 5.27 |  |  | 12.1
|  | 26.6 |  | 3.75 | 99.75 |  | 6.6 | 175.56 |  | 12.4 | 329.84
46 | 1.8729 |  | 2 |  |  | 7.93 |  |  | 12.7
|  | 34.2 |  | 3.1 | 106.02 |  | 7.46 | 255.132 |  | 12.75 | 436.05
47 | 1.9071 |  | 4.2 |  |  | 6.99 |  |  | 12.8
|  | 57.6 |  | 5 | 288 |  | 6.44 | 370.944 |  | 12.55 | 722.88
48 | 1.9647 |  | 5.8 |  |  | 5.89 |  |  | 12.3
|  | 41.9 |  | 6 | 251.4 |  | 4.535 | 190.0165 |  | 10.85 | 454.615
49 | 2.0066 |  | 6.2 |  |  | 3.18 |  |  | 9.4
|  | 30.5 |  | 4.7 | 143.35 |  | 3.685 | 112.3925 |  | 8.8 | 268.4
50 | 2.0371 |  | 3.2 |  |  | 4.19 |  |  | 8.2
|  | 43.8 |  | 5.85 | 256.23 |  | 5.395 | 236.301 |  | 11.65 | 510.27
51 | 2.0809 |  | 8.5 |  |  | 6.6 |  |  | 15.1
51 | 2.1164 |  | 8.5 |  |  | 6.6 |  |  | 15.1
|  | 0 |  | 5.45 | 0 |  | 8.185 | 0 |  | 15.3 | 0
52 | 2.1164 |  | 2.4 |  |  | 9.77 |  |  | 15.5
|  | 42.1 |  | 2.55 | 107.355 |  | 8.745 | 368.1645 |  | 14.6 | 614.66
53 | 2.1585 |  | 2.7 |  |  | 7.72 |  |  | 13.7
|  | 26 |  | 1.35 | 35.1 |  | 3.86 | 100.36 |  | 6.85 | 178.1
54 | 2.1845 |  | 0 |  |  | 0 |  |  | 0
[5 empty] | 7223.745 |  |  | 15554.067 |  |  | 28802.58