## zemní práce a
Dyje Břeclav, PB ř.km 18,4 – 21,1 a O.R. Dyje Poštorná, LB ř.km 0,0 – 0,650, dosypání hrází
SO01 – Dyje Břeclav, PB ř.km 18,4 – 21,1
PROFIL |  | VZDÁLE- | VÝKOP BERMY (VB) |  |  | ÚPRAVA PLÁNE BERMY (ÚPB) |  |  | -
ČÍS. | STANIČENÍ | NOST | JEDNOTL. | PRŮMĚR | MNOŽSTVÍ | JEDNOTL. | PRŮMĚR | MNOŽSTVÍ | JEDNOTL. | PRŮMĚR | MNOŽSTVÍ
| km | m | m2 | m2 | m3 | m2 | m2 | m3 | m | m | m2
1 | 0 |  | 8.6 |  |  | 8.4 |  |  | 0
|  | 41.4 |  | 6.85 | 283.59 |  | 7.45 | 308.43 |  | 0 | 0
2 | 0.0414 |  | 5.1 |  |  | 6.5 |  |  | 0
|  | 38.8 |  | 4.6 | 178.48 |  | 6.05 | 234.74 |  | 0 | 0
3 | 0.0802 |  | 4.1 |  |  | 5.6 |  |  | 0
|  | 49.1 |  | 3.9 | 191.49 |  | 5.3 | 260.23 |  | 0 | 0
4 | 0.1293 |  | 3.7 |  |  | 5 |  |  | 0
|  | 43.7 |  | 4.4 | 192.28 |  | 5.1 | 222.87 |  | 0 | 0
5 | 0.173 |  | 5.1 |  |  | 5.2 |  |  | 0
|  | 43.9 |  | 4.7 | 206.33 |  | 5.05 | 221.695 |  | 0 | 0
6 | 0.2169 |  | 4.3 |  |  | 4.9 |  |  | 0
|  | 45 |  | 4.3 | 193.5 |  | 5.05 | 227.25 |  | 0 | 0
7 | 0.2619 |  | 4.3 |  |  | 5.2 |  |  | 0
|  | 47.4 |  | 4.2 | 199.08 |  | 5.6 | 265.44 |  | 0 | 0
8 | 0.3093 |  | 4.1 |  |  | 6 |  |  | 0
|  | 30.6 |  | 4.65 | 142.29 |  | 6.5 | 198.9 |  | 0 | 0
9 | 0.3399 |  | 5.2 |  |  | 7 |  |  | 0
|  | 11.4 |  | 4.25 | 48.45 |  | 6.45 | 73.53 |  | 0 | 0
10 | 0.3513 |  | 3.3 |  |  | 5.9 |  |  | 0
|  | 30.1 |  | 3.7 | 111.37 |  | 6.55 | 197.155 |  | 0 | 0
11 | 0.3814 |  | 4.1 |  |  | 7.2 |  |  | 0
|  | 38.5 |  | 4 | 154 |  | 6.8 | 261.8 |  | 0 | 0
12 | 0.4199 |  | 3.9 |  |  | 6.4 |  |  | 0
|  | 48.7 |  | 3.65 | 177.755 |  | 6.5 | 316.55 |  | 0 | 0
13 | 0.4686 |  | 3.4 |  |  | 6.6 |  |  | 0
|  | 46.1 |  | 3.4 | 156.74 |  | 6.45 | 297.345 |  | 0 | 0
14 | 0.5147 |  | 3.4 |  |  | 6.3 |  |  | 0
|  | 58.7 |  | 2.8 | 164.36 |  | 5.55 | 325.785 |  | 0 | 0
15 | 0.5734 |  | 2.2 |  |  | 4.8 |  |  | 0
|  | 48.6 |  | 2.655 | 129.033 |  | 5.3 | 257.58 |  | 0 | 0
16 | 0.622 |  | 3.11 |  |  | 5.8 |  |  | 0
|  | 38.5 |  | 3.555 | 136.8675 |  | 5.5 | 211.75 |  | 0 | 0
17 | 0.6605 |  | 4 |  |  | 5.2 |  |  | 0
|  | 56.7 |  | 3.9 | 221.13 |  | 4.65 | 263.655 |  | 0 | 0
18 | 0.7172 |  | 3.8 |  |  | 4.1 |  |  | 0
|  | 50.8 |  | 3.75 | 190.5 |  | 4.35 | 220.98 |  | 0 | 0
19 | 0.768 |  | 3.7 |  |  | 4.6 |  |  | 0
|  | 51.9 |  | 3.6 | 186.84 |  | 5 | 259.5 |  | 0 | 0
20 | 0.8199 |  | 3.5 |  |  | 5.4 |  |  | 0
|  | 65.2 |  | 3.3 | 215.16 |  | 5.45 | 355.34 |  | 0 | 0
21 | 0.8851 |  | 3.1 |  |  | 5.5 |  |  | 0
|  | 45.8 |  | 3.25 | 148.85 |  | 5.45 | 249.61 |  | 0 | 0
22 | 0.9309 |  | 3.4 |  |  | 5.4 |  |  | 0
|  | 46.9 |  | 3.6 | 168.84 |  | 5.9 | 276.71 |  | 0 | 0
23 | 0.9778 |  | 3.8 |  |  | 6.4 |  |  | 0
|  | 31.8 |  | 4.1 | 130.38 |  | 6.65 | 211.47 |  | 0 | 0
24 | 1.0096 |  | 4.4 |  |  | 6.9 |  |  | 0
|  | 41.2 |  | 4.75 | 195.7 |  | 7.45 | 306.94 |  | 0 | 0
25 | 1.0508 |  | 5.1 |  |  | 8 |  |  | 0
|  | 54.4 |  | 5.8 | 315.52 |  | 8.2 | 446.08 |  | 0 | 0
26 | 1.1052 |  | 6.5 |  |  | 8.4 |  |  | 0
26 | 1.1052 |  | 6.5 |  |  | 8.4 |  |  | 0
|  | 45.8 |  | 7.6 | 348.08 |  | 8.9 | 407.62 |  | 0 | 0
27 | 1.151 |  | 8.7 |  |  | 9.4 |  |  | 0
|  | 36.9 |  | 9 | 332.1 |  | 9.75 | 359.775 |  | 0 | 0
28 | 1.1879 |  | 9.3 |  |  | 10.1 |  |  | 0
|  | 44.9 |  | 9.3 | 417.57 |  | 10.7 | 480.43 |  | 0 | 0
29 | 1.2328 |  | 9.3 |  |  | 11.3 |  |  | 0
|  | 44.5 |  | 12.35 | 549.575 |  | 12.1 | 538.45 |  | 0 | 0
30 | 1.2773 |  | 15.4 |  |  | 12.9 |  |  | 0
|  | 31.4 |  | 15.55 | 488.27 |  | 13.6 | 427.04 |  | 0 | 0
31 | 1.3087 |  | 15.7 |  |  | 14.3 |  |  | 0
|  | 38.4 |  | 7.85 | 301.44 |  | 7.15 | 274.56 |  | 0 | 0
32 | 1.3471 |  | 0 |  |  | 0 |  |  | 0
|  | 21.7 |  | 0 | 0 |  | 0 | 0 |  | 0 | 0
33 | 1.3688 |  | 0 |  |  | 0 |  |  | 0
|  | 42.7 |  | 0 | 0 |  | 0 | 0 |  | 0 | 0
34 | 1.4115 |  | 0 |  |  | 0 |  |  | 0
|  | 15.8 |  | 0 | 0 |  | 0 | 0 |  | 0 | 0
35 | 1.4273 |  | 0 |  |  | 0 |  |  | 0
|  | 50 |  | 0 | 0 |  | 0 | 0 |  | 0 | 0
36 | 1.4773 |  | 0 |  |  | 0 |  |  | 0
|  | 51.7 |  | 0 | 0 |  | 0 | 0 |  | 0 | 0
37 | 1.529 |  | 0 |  |  | 0 |  |  | 0
|  | 41.2 |  | 0 | 0 |  | 0 | 0 |  | 0 | 0
38 | 1.5702 |  | 0 |  |  | 0 |  |  | 0
|  | 35.1 |  | 0 | 0 |  | 0 | 0 |  | 0 | 0
39 | 1.6053 |  | 0 |  |  | 0 |  |  | 0
|  | 41.5 |  | 0 | 0 |  | 0 | 0 |  | 0 | 0
40 | 1.6468 |  | 0 |  |  | 0 |  |  | 0
|  | 41.7 |  | 0 | 0 |  | 0 | 0 |  | 0 | 0
41 | 1.6885 |  | 0 |  |  | 0 |  |  | 0
|  | 49.4 |  | 0 | 0 |  | 0 | 0 |  | 0 | 0
42 | 1.7379 |  | 0 |  |  | 0 |  |  | 0
|  | 46.7 |  | 0 | 0 |  | 0 | 0 |  | 0 | 0
43 | 1.7846 |  | 0 |  |  | 0 |  |  | 0
|  | 22.8 |  | 0 | 0 |  | 0 | 0 |  | 0 | 0
44 | 1.8074 |  | 0 |  |  | 0 |  |  | 0
|  | 38.9 |  | 0 | 0 |  | 0 | 0 |  | 0 | 0
45 | 1.8463 |  | 0 |  |  | 0 |  |  | 0
|  | 26.6 |  | 0 | 0 |  | 0 | 0 |  | 0 | 0
46 | 1.8729 |  | 0 |  |  | 0 |  |  | 0
|  | 34.2 |  | 0 | 0 |  | 0 | 0 |  | 0 | 0
47 | 1.9071 |  | 0 |  |  | 0 |  |  | 0
|  | 57.6 |  | 0 | 0 |  | 0 | 0 |  | 0 | 0
48 | 1.9647 |  | 0 |  |  | 0 |  |  | 0
|  | 41.9 |  | 0 | 0 |  | 0 | 0 |  | 0 | 0
49 | 2.0066 |  | 0 |  |  | 0 |  |  | 0
|  | 30.5 |  | 0 | 0 |  | 0 | 0 |  | 0 | 0
50 | 2.0371 |  | 0 |  |  | 0 |  |  | 0
|  | 43.8 |  | 0 | 0 |  | 0 | 0 |  | 0 | 0
51 | 2.0809 |  | 0 |  |  | 0 |  |  | 0
51 | 2.1164 |  | 0 |  |  | 0 |  |  | 0
|  | 0 |  | 0 | 0 |  | 0 | 0 |  | 0 | 0
52 | 2.1164 |  | 0 |  |  | 0 |  |  | 0
|  | 42.1 |  | 0 | 0 |  | 0 | 0 |  | 0 | 0
53 | 2.1585 |  | 0 |  |  | 0 |  |  | 0
|  | 26 |  | 0 | 0 |  | 0 | 0 |  | 0 | 0
54 | 2.1845 |  | 0 |  |  | 0 |  |  | 0
[5 empty] | 6875.5705 |  |  | 8959.21 |  |  | 0