## zemní práce a
Dyje Břeclav, PB ř.km 18,4 – 21,1 a O.R. Dyje Poštorná, LB ř.km 0,0 – 0,650, dosypání hrází
SO02 – O.R. Dyje Poštorná. LB ř. km 0,0 – 0,650
PROFIL |  | VZDÁLE- | ODSTRANĚNÍ DRNU (OD) |  |  | VÝKOP ZAVAZ. OZUBU (VZ) |  |  | ÚPR. ZÁKL.PLÁNĚ (ÚZP)
ČÍS. | STANIČENÍ | NOST | JEDNOTL. | PRŮMĚR | MNOŽSTVÍ | JEDNOTL. | PRŮMĚR | MNOŽSTVÍ | JEDNOTL. | PRŮMĚR | MNOŽSTVÍ
| km | m | m | m | m2 | m2 | m2 | m3 | m | m | m2
1 | 0 |  | 11.8 |  |  | 0.93 |  |  | 3.2
|  | 5.4 |  | 11.75 | 63.45 |  | 0.97 | 5.238 |  | 3.345 | 18.063
2 | 0.0054 |  | 11.7 |  |  | 1.01 |  |  | 3.49
|  | 17.9 |  | 10.4 | 186.16 |  | 0.7 | 12.53 |  | 4.025 | 72.0475
3 | 0.0233 |  | 9.1 |  |  | 0.39 |  |  | 4.56
|  | 19.4 |  | 7.9 | 153.26 |  | 0.195 | 3.783 |  | 5.03 | 97.582
4 | 0.0427 |  | 6.7 |  |  | 0 |  |  | 5.5
|  | 23.7 |  | 5.9 | 139.83 |  | 0 | 0 |  | 5.3 | 125.61
5 | 0.0664 |  | 5.1 |  |  | 0 |  |  | 5.1
|  | 15.6 |  | 5.8 | 90.48 |  | 0 | 0 |  | 5.55 | 86.58
6 | 0.082 |  | 6.5 |  |  | 0 |  |  | 6
|  | 23.6 |  | 5.95 | 140.42 |  | 0.08 | 1.888 |  | 5 | 118
7 | 0.1056 |  | 5.4 |  |  | 0.16 |  |  | 4
|  | 17.6 |  | 5.85 | 102.96 |  | 0.08 | 1.408 |  | 5.1 | 89.76
8 | 0.1232 |  | 6.3 |  |  | 0 |  |  | 6.2
|  | 45.8 |  | 6.55 | 299.99 |  | 0 | 0 |  | 6.6 | 302.28
9 | 0.169 |  | 6.8 |  |  | 0 |  |  | 7
|  | 49.5 |  | 6.75 | 334.125 |  | 0 | 0 |  | 7.25 | 358.875
10 | 0.2185 |  | 6.7 |  |  | 0 |  |  | 7.5
|  | 41.2 |  | 7 | 288.4 |  | 0 | 0 |  | 7.2 | 296.64
11 | 0.2597 |  | 7.3 |  |  | 0 |  |  | 6.9
|  | 43.6 |  | 8.65 | 377.14 |  | 0.12 | 5.232 |  | 7.25 | 316.1
12 | 0.3033 |  | 10 |  |  | 0.24 |  |  | 7.6
|  | 42.6 |  | 8.9 | 379.14 |  | 0.12 | 5.112 |  | 7.6 | 323.76
13 | 0.3459 |  | 7.8 |  |  | 0 |  |  | 7.6
|  | 42.7 |  | 7.65 | 326.655 |  | 0 | 0 |  | 7.3 | 311.71
14 | 0.3886 |  | 7.5 |  |  | 0 |  |  | 7
|  | 24.6 |  | 7.9 | 194.34 |  | 0 | 0 |  | 7.2 | 177.12
15 | 0.4132 |  | 8.3 |  |  | 0 |  |  | 7.4
|  | 67.2 |  | 8.4 | 564.48 |  | 0 | 0 |  | 7.3 | 490.56
16 | 0.4804 |  | 8.5 |  |  | 0 |  |  | 7.2
|  | 44.3 |  | 10 | 443 |  | 0.46 | 20.378 |  | 6.8 | 301.24
17 | 0.5247 |  | 11.5 |  |  | 0.92 |  |  | 6.4
|  | 41.6 |  | 9.35 | 388.96 |  | 0.46 | 19.136 |  | 6.4 | 266.24
18 | 0.5663 |  | 7.2 |  |  | 0 |  |  | 6.4
|  | 15.2 |  | 3.6 | 54.72 |  | 0 | 0 |  | 3.2 | 48.64
19 | 0.5815 |  | 0 |  |  | 0 |  |  | 0
20
[5 empty] | 4527.51 |  |  | 74.705 |  |  | 3800.8075
21
22
23
24
25
26
26
27
28
29
30
31
32
33
34
35
36
37
38
39
40
41
42
43
44
45
46
47
48
49
50
51
51
52
53
54