## zemní práce a
Dyje Břeclav, PB ř.km 18,4 – 21,1 a O.R. Dyje Poštorná, LB ř.km 0,0 – 0,650, dosypání hrází
SO02 – O.R. Dyje Poštorná. LB ř. km 0,0 – 0,650
PROFIL |  | VZDÁLE- | ROZPROSTŘENÍ ZEMINY (RZ) |  |  | NÁSYP HUTNĚNÝ (NH) |  |  | ÚPRAVA SVAHU (ÚS)
ČÍS. | STANIČENÍ | NOST | JEDNOTL. | PRŮMĚR | MNOŽSTVÍ | JEDNOTL. | PRŮMĚR | MNOŽSTVÍ | JEDNOTL. | PRŮMĚR | MNOŽSTVÍ
| km | m | m | m | m2 | m2 | m2 | m3 | m | m | m2
1 | 0 |  | 2.8 |  |  | 9.1 |  |  | 11.8
|  | 5.4 |  | 3.65 | 19.71 |  | 9.125 | 49.275 |  | 12.8 | 69.12
2 | 0.0054 |  | 4.5 |  |  | 9.15 |  |  | 13.8
|  | 17.9 |  | 2.25 | 40.275 |  | 7.225 | 129.3275 |  | 10.1 | 180.79
3 | 0.0233 |  | 0 |  |  | 5.3 |  |  | 6.4
|  | 19.4 |  | 0 | 0 |  | 3.6 | 69.84 |  | 5.15 | 99.91
4 | 0.0427 |  | 0 |  |  | 1.9 |  |  | 3.9
|  | 23.7 |  | 0 | 0 |  | 1.775 | 42.0675 |  | 3 | 71.1
5 | 0.0664 |  | 0 |  |  | 1.65 |  |  | 2.1
|  | 15.6 |  | 0 | 0 |  | 2.085 | 32.526 |  | 2.9 | 45.24
6 | 0.082 |  | 0 |  |  | 2.52 |  |  | 3.7
|  | 23.6 |  | 1.6 | 37.76 |  | 2.51 | 59.236 |  | 4.85 | 114.46
7 | 0.1056 |  | 3.2 |  |  | 2.5 |  |  | 6
|  | 17.6 |  | 1.6 | 28.16 |  | 2.575 | 45.32 |  | 4.75 | 83.6
8 | 0.1232 |  | 0 |  |  | 2.65 |  |  | 3.5
|  | 45.8 |  | 0 | 0 |  | 3.15 | 144.27 |  | 3.9 | 178.62
9 | 0.169 |  | 0 |  |  | 3.65 |  |  | 4.3
|  | 49.5 |  | 0 | 0 |  | 3.925 | 194.2875 |  | 4.65 | 230.175
10 | 0.2185 |  | 0 |  |  | 4.2 |  |  | 5
|  | 41.2 |  | 1.15 | 47.38 |  | 4.15 | 170.98 |  | 6.05 | 249.26
11 | 0.2597 |  | 2.3 |  |  | 4.1 |  |  | 7.1
|  | 43.6 |  | 2.25 | 98.1 |  | 5.175 | 225.63 |  | 8.4 | 366.24
12 | 0.3033 |  | 2.2 |  |  | 6.25 |  |  | 9.7
|  | 42.6 |  | 1.65 | 70.29 |  | 5.325 | 226.845 |  | 7.9 | 336.54
13 | 0.3459 |  | 1.1 |  |  | 4.4 |  |  | 6.1
|  | 42.7 |  | 2.55 | 108.885 |  | 4.2 | 179.34 |  | 7.35 | 313.845
14 | 0.3886 |  | 4 |  |  | 4 |  |  | 8.6
|  | 24.6 |  | 3.4 | 83.64 |  | 4.25 | 104.55 |  | 8.35 | 205.41
15 | 0.4132 |  | 2.8 |  |  | 4.5 |  |  | 8.1
|  | 67.2 |  | 4.6 | 309.12 |  | 4.775 | 320.88 |  | 10 | 672
16 | 0.4804 |  | 6.4 |  |  | 5.05 |  |  | 11.9
|  | 44.3 |  | 4.45 | 197.135 |  | 6.75 | 299.025 |  | 11.7 | 518.31
17 | 0.5247 |  | 2.5 |  |  | 8.45 |  |  | 11.5
|  | 41.6 |  | 4.65 | 193.44 |  | 6.1 | 253.76 |  | 11.4 | 474.24
18 | 0.5663 |  | 6.8 |  |  | 3.75 |  |  | 11.3
|  | 15.2 |  | 3.4 | 51.68 |  | 1.875 | 28.5 |  | 5.65 | 85.88
19 | 0.5815 |  | 0 |  |  | 0 |  |  | 0
20
[5 empty] | 1285.575 |  |  | 2575.6595 |  |  | 4294.74
21
22
23
24
25
26
26
27
28
29
30
31
32
33
34
35
36
37
38
39
40
41
42
43
44
45
46
47
48
49
50
51
51
52
53
54