## Rekapitulace stavby
Export Komplet | [27 empty] | 2.0 | ZAMOK |  |  |  |  | False | False | {f6848516-e8a5-4049-8d04-8ad370f24448}
[33 empty] | 0,01 | 21
[33 empty] | 0,01 | 12
|  | REKAPITULACE STAVBY | [17 empty] | v --- níže se nacházejí doplnkové a pomocné údaje k sestavám --- v | [11 empty] | Návod na vyplnění | 0,001
|  | Kód: |  |  |  |  | 3532 | [24 empty] | Měnit lze pouze buňky se žlutým podbarvením! 1) na prvním listu Rekapitulace stavby vyplňte v sestavě a) Souhrnný list - údaje o Uchazeči (přenesou se do ostatních sestav i v jiných listech) b) Rekapitulace objektů - potřebné Ostatní náklady 2) na vybraných listech vyplňte v sestavě a) Krycí list - údaje o Uchazeči, pokud se liší od údajů o Uchazeči na Souhrnném listu (údaje se přenesou do ostatních sestav v daném listu) b) Rekapitulace rozpočtu - potřebné Ostatní náklady c) Celkové náklady za stavbu - ceny u položek - množství, pokud má žluté podbarvení - a v případě potřeby poznámku (ta je ve skrytém sloupci) | 0,01
|  | Stavba: |  |  |  |  | Podhradský rybník - zachycení plavenin | [25 empty] | 0,01
|  | KSO: | [13 empty] | CC-CZ: | [16 empty] | 0,01
|  | Místo: |  |  |  |  | k.ú. Plumlov | [8 empty] | Datum: |  | 15. 9. 2025 | [14 empty] | 0,01
0,01
|  | Zadavatel: | [13 empty] | IČ: |  | 70890013 | [14 empty] | 0,01
|  |  | Povodí Moravy, s.p. | [12 empty] | DIČ: |  | CZ70890013 | [14 empty] | 0,01
0,01
|  | Uchazeč: | [13 empty] | IČ: |  | Vyplň údaj | [14 empty] | 0,01
|  |  | Vyplň údaj | [12 empty] | DIČ: |  | Vyplň údaj | [14 empty] | 0,01
False
|  | Projektant: | [13 empty] | IČ: |  | 49241648 | [14 empty] | False
|  |  | VODNÍ DÍLA - TBD a.s. | [12 empty] | DIČ: |  | CZ49241648 | [14 empty] | True
0,01
|  | Zpracovatel: | [13 empty] | IČ: | [16 empty] | 0,01
[16 empty] | DIČ: | [16 empty] | True
Poznámka:
|  | Cena bez DPH | [13 empty] | 0
[8 empty] | Sazba daně |  |  | Základ daně |  |  |  |  | Výše daně
|  | DPH |  | základní |  |  |  | 21% |  |  | 0 |  |  |  |  | 0
|  |  |  | snížená |  |  |  | 12% |  |  | 0 |  |  |  |  | 0
|  |  |  | zákl. přenesená |  |  |  | 21% |  |  | 0 |  |  |  |  | 0
|  |  |  | sníž. přenesená |  |  |  | 12% |  |  | 0 |  |  |  |  | 0
|  |  |  | nulová |  |  |  | 0% |  |  | 0 |  |  |  |  | 0
|  | Cena s DPH | [6 empty] | v |  |  | CZK |  |  |  | 0
|  | Projektant | [11 empty] | Zpracovatel
|  | Datum a podpis: | [7 empty] | Razítko |  |  |  | Datum a podpis: |  |  | Razítko
|  | Objednavatel | [11 empty] | Uchazeč
|  | Datum a podpis: | [7 empty] | Razítko |  |  |  | Datum a podpis: |  |  | Razítko
REKAPITULACE OBJEKTŮ STAVBY A SOUPISŮ PRACÍ
| Kód: | [6 empty] | 3532
| Stavba: | [6 empty] | Podhradský rybník - zachycení plavenin
| Místo: | [6 empty] | k.ú. Plumlov | [6 empty] | Datum: |  | 15. 9. 2025
| Zadavatel: | [6 empty] | Povodí Moravy, s.p. | [6 empty] | Projektant: |  | VODNÍ DÍLA - TBD a.s. |  |  | Informatívní údaje z listů zakázek
| Uchazeč: | [13 empty] | Zpracovatel:
| Kód |  |  |  | Popis | [7 empty] | Cena bez DPH [CZK] |  |  |  |  | Cena s DPH [CZK] | Typ | z toho Ostat. náklady [CZK] | DPH [CZK] | Normohodiny [h] | DPH základní [CZK] | DPH snížená [CZK] | DPH základní přenesená [CZK] | DPH snížená přenesená [CZK] | Základna DPH základní | Základna DPH snížená | Základna DPH zákl. přenesená | Základna DPH sníž. přenesená | Základna DPH nulová
| Náklady z rozpočtů | [11 empty] | 0 |  |  |  |  | 0 |  | 0 | 0 | 0 | 0 | 0 | 0 | 0 | 0 | 0 | 0 | 0 | 0 |  | D | 0 | ###NOIMPORT### | IMPORT | {f6848516-e8a5-4049-8d04-8ad370f24448} | {00000000-0000-0000-0000-000000000000}
/ |  | 3532_01 |  |  |  | Norná stěna | [6 empty] | 0 |  |  |  |  | 0 | STA | 0 | 0 | 0 | 0 | 0 | 0 | 0 | 0 | 0 | 0 | 0 | 0 |  |  | 1 |  | IMPORT | {7b337604-b491-44d7-8183-2972c918975f} | {f6848516-e8a5-4049-8d04-8ad370f24448} | 2
/ |  | 3532_02 |  |  |  | Ostatní náklady | [6 empty] | 0 |  |  |  |  | 0 | STA | 0 | 0 | 0 | 0 | 0 | 0 | 0 | 0 | 0 | 0 | 0 | 0 |  |  | 1 |  | IMPORT | {8f03941e-d99c-4f40-97a0-aac080419875} | {f6848516-e8a5-4049-8d04-8ad370f24448} | 2

## 3532_01 - Norná stěna
{7b337604-b491-44d7-8183-2972c918975f}
2
| KRYCÍ LIST SOUPISU PRACÍ | [7 empty] | v --- níže se nacházejí doplnkové a pomocné údaje k sestavám --- v | [8 empty] | False
Stavba:
Podhradský rybník - zachycení plavenin
Objekt:
3532_01 - Norná stěna
| KSO: |  |  |  |  | CC-CZ:
| Místo: |  | k.ú. Plumlov |  |  | Datum: | 15. 9. 2025
| Zadavatel: |  |  |  |  | IČ: | 70890013
|  | Povodí Moravy, s.p. |  |  |  | DIČ: | CZ70890013
| Uchazeč: |  |  |  |  | IČ: | Vyplň údaj
|  | Vyplň údaj |  |  |  | DIČ: | Vyplň údaj
| Projektant: |  |  |  |  | IČ: | 49241648
|  | VODNÍ DÍLA - TBD a.s. |  |  |  | DIČ: | CZ49241648
| Zpracovatel: |  |  |  |  | IČ:
DIČ:
Poznámka:
| Cena bez DPH | [5 empty] | 0
|  |  | Základ daně |  |  | Sazba daně | Výše daně
| DPH | základní | 0 |  |  | 21% | 0
|  | snížená | 0 |  |  | 12% | 0
|  | zákl. přenesená | 0 |  |  | 21% | 0
|  | sníž. přenesená | 0 |  |  | 12% | 0
|  | nulová | 0 |  |  | 0% | 0
| Cena s DPH |  |  | v | CZK |  | 0
| Projektant |  |  | Zpracovatel
| Datum a podpis: |  | Razítko | Datum a podpis: |  |  | Razítko
| Objednavatel |  |  | Uchazeč
| Datum a podpis: |  | Razítko | Datum a podpis: |  |  | Razítko
REKAPITULACE ČLENĚNÍ SOUPISU PRACÍ
Stavba:
Podhradský rybník - zachycení plavenin
Objekt:
3532_01 - Norná stěna
Místo: |  |  | k.ú. Plumlov |  |  | Datum: | 15. 9. 2025
Zadavatel: |  |  | Povodí Moravy, s.p. |  |  | Projektant: | VODNÍ DÍLA - TBD a.s.
Uchazeč: |  |  | Vyplň údaj |  |  | Zpracovatel:
Kód dílu - Popis | [6 empty] | Cena celkem [CZK]
Náklady ze soupisu prací | [6 empty] | 0 | [11 empty] | -1
| HSV - Práce a dodávky HSV | [5 empty] | 0
| 9 - Ostatní konstrukce a práce, bourání | [5 empty] | 0
| 998 - Přesun hmot | [5 empty] | 0
SOUPIS PRACÍ
Stavba:
Podhradský rybník - zachycení plavenin
Objekt:
3532_01 - Norná stěna
Místo: |  |  | k.ú. Plumlov |  |  | Datum: | 15. 9. 2025
Zadavatel: |  |  | Povodí Moravy, s.p. |  |  | Projektant: | VODNÍ DÍLA - TBD a.s.
Uchazeč: |  |  | Vyplň údaj |  |  | Zpracovatel:
PČ | Typ | Kód | Popis | MJ | Množství | J.cena [CZK] | Cena celkem [CZK] | Cenová soustava |  | DPH | J. Nh [h] | Nh celkem [h] | J. hmotnost [t] | Hmotnost celkem [t] | J. suť [t] | Suť Celkem [t]
Náklady soupisu celkem | [6 empty] | 0 |  |  |  |  | 0 |  | 5.9963 |  | 0 |  | D | -1 | [10 empty] | 0
| D | HSV | Práce a dodávky HSV |  |  |  | 0 |  |  |  |  | 0 |  | 5.9963 |  | 0 | 1 | D | 0 |  |  |  | ROZPOCET | [6 empty] | 0
| D | 9 | Ostatní konstrukce a práce, bourání |  |  |  | 0 |  |  |  |  | 0 |  | 5.9963 |  | 0 | 1 | D | 1 |  |  |  | ROZPOCET | [6 empty] | 0
1 | K | 900R14 | Demontáž stávající norné stěny v délce 235m a její likvidace v souladu se zákonem č. 541/2020 Sb., o odpadech | kmpl | 1 |  | 0 |  |  | základní |  | 0 | 0 | 0 | 0 | 0 | 4 | K | 2 |  |  |  | ROZPOCET | 0 | 0 | 0 | 0 | 0 | 1 | 0 | 4 | 752792476
| PP |  | Demontáž stávající norné stěny v délce 235m a její likvidace v souladu se zákonem č. 541/2020 Sb., o odpadech | [14 empty] | PP | 2
| P |  | Poznámka k položce: kulatina na cca 50% délky norné stěny | [14 empty] | P | 2
2 | K | 900R01 | Nerezové lano pr 8mm 7x19 AISI 316 A4, dodávka vč montáže | m | 500 |  | 0 |  |  | základní |  | 0 | 0.00023 | 0.115 | 0 | 0 | 4 | K | 2 |  |  |  | ROZPOCET | 0 | 0 | 0 | 0 | 0 | 1 | 0 | 4 | -2017373130
| PP |  | Nerezové lano pr 8mm 7x19 AISI 316 A4, dodávka vč montáže | [14 empty] | PP | 2
| P |  | Poznámka k položce: položka obsahuje pořízení lana, dopravu na stavbu a jeho osazení (včetně spojek) | [14 empty] | P | 2
| VV |  | "díl 9" 2 * 250 |  | 500 | [12 empty] | VV | 2 | 2 | True | 1 | ROZPOCET
3 | K | 900R02 | Výroba modulu NS h760 | kus | 60 |  | 0 |  |  | základní |  | 0 | 0 | 0 | 0 | 0 | 4 | K | 2 |  |  |  | ROZPOCET | 0 | 0 | 0 | 0 | 0 | 1 | 0 | 4 | 2091637372
| PP |  | Výroba modulu NS h760 | [14 empty] | PP | 2
| P |  | Poznámka k položce: dílenské práce (řezání, svařování, vrtání) a kompletace prvku | [14 empty] | P | 2
| VV |  | "díl 1" 60 |  | 60 | [12 empty] | VV | 2 | 2 | True | 1 | ROZPOCET
4 | K | 900R03 | Výroba modulu NS h560 | kus | 6 |  | 0 |  |  | základní |  | 0 | 0 | 0 | 0 | 0 | 4 | K | 2 |  |  |  | ROZPOCET | 0 | 0 | 0 | 0 | 0 | 1 | 0 | 4 | -944677779
| PP |  | Výroba modulu NS h560 | [14 empty] | PP | 2
| P |  | Poznámka k položce: dílenské práce (řezání, svařování, vrtání) a kompletace prvku | [14 empty] | P | 2
| VV |  | "díl 2" 6 |  | 6 | [12 empty] | VV | 2 | 2 | True | 1 | ROZPOCET
5 | M | 28619328 | trubka kanalizační PE-HD D 250mm | m | 198 |  | 0 | CS ÚRS 2025 02 |  | základní |  | 0 | 0.00563 | 1.1147 | 0 | 0 | 8 | M | 2 |  |  |  | ROZPOCET | 0 | 0 | 0 | 0 | 0 | 1 | 0 | 4 | 1304072760
| PP |  | trubka kanalizační PE-HD D 250mm | [14 empty] | PP | 2
| VV |  | "díl 1.1" 3*60 |  | 180 | [12 empty] | VV | 2 | 2 | True | 0 | ROZPOCET
| VV |  | "díl 2.1" 3*6 |  | 18 | [12 empty] | VV | 2 | 2 | True | 0 | ROZPOCET
6 | M | 286R | polyetylenová deska PE-HD tloušťka 10mm | m2 | 155.74 |  | 0 |  |  | základní |  | 0 | 0.01 | 1.5574 | 0 | 0 | 8 | M | 2 |  |  |  | ROZPOCET | 0 | 0 | 0 | 0 | 0 | 1 | 0 | 4 | 593024121
| PP |  | polyetylenová deska PE-HD tloušťka 10mm | [14 empty] | PP | 2
| VV |  | "díl 1.2" 3,2*0,5*60 |  | 96 | [12 empty] | VV | 2 | 2 | True | 0 | ROZPOCET
| VV |  | "díl 1.3" 3,14*(230,6/1000/2)*(230,6/1000/2)*2*60 |  | 5.009 | [12 empty] | VV | 2 | 2 | True | 0 | ROZPOCET
| VV |  | "díl 1.4" 3,2*0,1*60 |  | 19.2 | [12 empty] | VV | 2 | 2 | True | 0 | ROZPOCET
| VV |  | "díl 1.5" 0,25*0,1*2*60 |  | 3 | [12 empty] | VV | 2 | 2 | True | 0 | ROZPOCET
| VV |  | "díl 2.2" 3,2*0,3*6 |  | 5.76 | [12 empty] | VV | 2 | 2 | True | 0 | ROZPOCET
| VV |  | "díl 2.3" 3,14*(230,6/1000/2)*(230,6/1000/2)*2*6 |  | 0.501 | [12 empty] | VV | 2 | 2 | True | 0 | ROZPOCET
| VV |  | "díl 2.4" 3,2*0,1*6 |  | 1.92 | [12 empty] | VV | 2 | 2 | True | 0 | ROZPOCET
| VV |  | "díl 2.5" 0,25*0,1*2*6 |  | 0.3 | [12 empty] | VV | 2 | 2 | True | 0 | ROZPOCET
| VV |  | "díl 3.1" 0,73*0,52*59 |  | 22.396 | [12 empty] | VV | 2 | 2 | True | 0 | ROZPOCET
| VV |  | "díl 4.1" 0,53*0,52*6 |  | 1.654 | [12 empty] | VV | 2 | 2 | True | 0 | ROZPOCET
7 | K | 900R04 | Výroba spojovací desky h730 | kus | 59 |  | 0 |  |  | základní |  | 0 | 0 | 0 | 0 | 0 | 4 | K | 2 |  |  |  | ROZPOCET | 0 | 0 | 0 | 0 | 0 | 1 | 0 | 4 | 1192194138
| PP |  | Výroba spojovací desky h730 | [14 empty] | PP | 2
| P |  | Poznámka k položce: dílenské práce (řezání, svařování, vrtání) a kompletace prvku | [14 empty] | P | 2
| VV |  | "díl 3" 59 |  | 59 | [12 empty] | VV | 2 | 2 | True | 1 | ROZPOCET
8 | K | 900R05 | Výrobaí spojovací desky h530 | kus | 6 |  | 0 |  |  | základní |  | 0 | 0 | 0 | 0 | 0 | 4 | K | 2 |  |  |  | ROZPOCET | 0 | 0 | 0 | 0 | 0 | 1 | 0 | 4 | 876005169
| PP |  | Výrobaí spojovací desky h530 | [14 empty] | PP | 2
| P |  | Poznámka k položce: dílenské práce (řezání, svařování, vrtání) a kompletace prvku | [14 empty] | P | 2
| VV |  | "díl 4" 6 |  | 6 | [12 empty] | VV | 2 | 2 | True | 1 | ROZPOCET
9 | K | 900R06 | Výroba spojovacího kusu h730 | kus | 236 |  | 0 |  |  | základní |  | 0 | 0 | 0 | 0 | 0 | 4 | K | 2 |  |  |  | ROZPOCET | 0 | 0 | 0 | 0 | 0 | 1 | 0 | 4 | -934120905
| PP |  | Výroba spojovacího kusu h730 | [14 empty] | PP | 2
| P |  | Poznámka k položce: dílenské práce (řezání, svařování, vrtání) a kompletace prvku | [14 empty] | P | 2
| VV |  | "díl 5" 118 |  | 118 | [12 empty] | VV | 2 | 2 | True | 0 | ROZPOCET
| VV |  | "díl 6" 118 |  | 118 | [12 empty] | VV | 2 | 2 | True | 0 | ROZPOCET
10 | K | 900R07 | Výroba spojovacího kusu h530 | kus | 24 |  | 0 |  |  | základní |  | 0 | 0 | 0 | 0 | 0 | 4 | K | 2 |  |  |  | ROZPOCET | 0 | 0 | 0 | 0 | 0 | 1 | 0 | 4 | -900073839
| PP |  | Výroba spojovacího kusu h530 | [14 empty] | PP | 2
| P |  | Poznámka k položce: dílenské práce (řezání, svařování, vrtání) a kompletace prvku | [14 empty] | P | 2
| VV |  | "díl 7" 12 |  | 12 | [12 empty] | VV | 2 | 2 | True | 0 | ROZPOCET
| VV |  | "díl 8" 12 |  | 12 | [12 empty] | VV | 2 | 2 | True | 0 | ROZPOCET
11 | M | 286R2 | nerezová ocel 1.4301 plochá tažená 60x5 | m | 185 |  | 0 |  |  | základní |  | 0 | 0 | 0 | 0 | 0 | 8 | M | 2 |  |  |  | ROZPOCET | 0 | 0 | 0 | 0 | 0 | 1 | 0 | 4 | -1005286117
| VV |  | "díl 5.1" 0,73*118 |  | 86.14 | [12 empty] | VV | 2 | 2 | True | 0 | ROZPOCET
| VV |  | "díl 6.1" 0,73*118 |  | 86.14 | [12 empty] | VV | 2 | 2 | True | 0 | ROZPOCET
| VV |  | "díl 7.1" 0,53*12 |  | 6.36 | [12 empty] | VV | 2 | 2 | True | 0 | ROZPOCET
| VV |  | "díl 8.1" 0,53*12 |  | 6.36 | [12 empty] | VV | 2 | 2 | True | 0 | ROZPOCET
12 | M | 286R3 | nerezová závitová tyč M8 jakost A4 | m | 30.48 |  | 0 |  |  | základní |  | 0 | 0 | 0 | 0 | 0 | 8 | M | 2 |  |  |  | ROZPOCET | 0 | 0 | 0 | 0 | 0 | 1 | 0 | 4 | -1821531129
| PP |  | nerezová závitová tyč M8 jakost A4 | [14 empty] | PP | 2
| VV |  | "díl 5.2" 4*0,06*118 |  | 28.32 | [12 empty] | VV | 2 | 2 | True | 0 | ROZPOCET
| VV |  | "díl 7.2" 3*0,06*12 |  | 2.16 | [12 empty] | VV | 2 | 2 | True | 0 | ROZPOCET
13 | K | 900R8 | Nerezový díl s dvěma oky pro kotvící lano, dodávka vč montáže | ks | 528 |  | 0 |  |  | základní |  | 0 | 0 | 0 | 0 | 0 | 4 | K | 2 |  |  |  | ROZPOCET | 0 | 0 | 0 | 0 | 0 | 1 | 0 | 4 | -1685367278
| PP |  | Nerezový díl s dvěma oky pro kotvící lano, dodávka vč montáže | [14 empty] | PP | 2
| P |  | Poznámka k položce: položka obsahuje materiál, výrobu prvku a jeho osazení na modul NS | [14 empty] | P | 2
| VV |  | "díl 1.6" 60*4*2 |  | 480 | [12 empty] | VV | 2 | 2 | True | 0 | ROZPOCET
| VV |  | "díl 2.6" 6*4*2 |  | 48 | [12 empty] | VV | 2 | 2 | True | 0 | ROZPOCET
14 | K | 900R9 | Instalace norné stěny v místě stavby | kompl | 1 |  | 0 |  |  | základní |  | 0 | 3.1542 | 3.1542 | 0 | 0 | 4 | K | 2 |  |  |  | ROZPOCET | 0 | 0 | 0 | 0 | 0 | 1 | 0 | 4 | 380600385
| PP |  | Instalace norné stěny v místě stavby | [14 empty] | PP | 2
| P |  | Poznámka k položce: - osazení a zkompletování všech prvků NS, včetně jejich dopravy - celková délka NS 237,2m - celková hmotnost použitých prvků 3154,2kg | [14 empty] | P | 2
15 | M | 286R4 | šroub nerezový se šestihrannou hlavou M8x40mm | 100 kus | 6 |  | 0 |  |  | základní |  | 0 | 0.00558 | 0.03348 | 0 | 0 | 8 | M | 2 |  |  |  | ROZPOCET | 0 | 0 | 0 | 0 | 0 | 1 | 0 | 4 | 1707061833
| PP |  | šroub nerezový se šestihrannou hlavou M8x40mm | [14 empty] | PP | 2
| VV |  | "díl 1.6, 2.6, celkem 528" 6 |  | 6 | [12 empty] | VV | 2 | 2 | True | 1 | ROZPOCET
16 | M | 286R5 | nerezová matice šestihranná DIN 985 A4-80 M8 | 100 kus | 11 |  | 0 |  |  | základní |  | 0 | 0.00055 | 0.00605 | 0 | 0 | 8 | M | 2 |  |  |  | ROZPOCET | 0 | 0 | 0 | 0 | 0 | 1 | 0 | 4 | -242884267
| PP |  | nerezová matice šestihranná DIN 985 A4-80 M8 | [14 empty] | PP | 2
| VV |  | "59*8+6*6+8*60+8*6, celkem 1036ks" 11 |  | 11 | [12 empty] | VV | 2 | 2 | True | 1 | ROZPOCET
17 | M | 286R6 | nerezová podložka ISO 7089 A4 8 | 100 kus | 11 |  | 0 |  |  | základní |  | 0 | 0.0014 | 0.0154 | 0 | 0 | 8 | M | 2 |  |  |  | ROZPOCET | 0 | 0 | 0 | 0 | 0 | 1 | 0 | 4 | 773266195
| PP |  | nerezová podložka ISO 7089 A4 8 | [14 empty] | PP | 2
| VV |  | "59*8+6*6+8*60+8*6, celkem 1036ks" 11 |  | 11 | [12 empty] | VV | 2 | 2 | True | 1 | ROZPOCET
| D | 998 | Přesun hmot |  |  |  | 0 |  |  |  |  | 0 |  | 0 |  | 0 | 1 | D | 1 |  |  |  | ROZPOCET | [6 empty] | 0
18 | K | 998332011 | Přesun hmot pro úpravy vodních toků a kanály | t | 5.996 |  | 0 | CS ÚRS 2025 02 |  | základní |  | 0 | 0 | 0 | 0 | 0 | 4 | K | 2 |  |  |  | ROZPOCET | 0 | 0 | 0 | 0 | 0 | 1 | 0 | 4 | 1339189615
| PP |  | Přesun hmot pro úpravy vodních toků a kanály, hráze rybníků apod. dopravní vzdálenost do 500 m | [14 empty] | PP | 2

## 3532_02 - Ostatní náklady
{8f03941e-d99c-4f40-97a0-aac080419875}
2
| KRYCÍ LIST SOUPISU PRACÍ | [7 empty] | v --- níže se nacházejí doplnkové a pomocné údaje k sestavám --- v | [8 empty] | False
Stavba:
Podhradský rybník - zachycení plavenin
Objekt:
3532_02 - Ostatní náklady
| KSO: |  |  |  |  | CC-CZ:
| Místo: |  | k.ú. Plumlov |  |  | Datum: | 15. 9. 2025
| Zadavatel: |  |  |  |  | IČ: | 70890013
|  | Povodí Moravy, s.p. |  |  |  | DIČ: | CZ70890013
| Uchazeč: |  |  |  |  | IČ: | Vyplň údaj
|  | Vyplň údaj |  |  |  | DIČ: | Vyplň údaj
| Projektant: |  |  |  |  | IČ: | 49241648
|  | VODNÍ DÍLA - TBD a.s. |  |  |  | DIČ: | CZ49241648
| Zpracovatel: |  |  |  |  | IČ:
DIČ:
Poznámka:
| Cena bez DPH | [5 empty] | 0
|  |  | Základ daně |  |  | Sazba daně | Výše daně
| DPH | základní | 0 |  |  | 21% | 0
|  | snížená | 0 |  |  | 12% | 0
|  | zákl. přenesená | 0 |  |  | 21% | 0
|  | sníž. přenesená | 0 |  |  | 12% | 0
|  | nulová | 0 |  |  | 0% | 0
| Cena s DPH |  |  | v | CZK |  | 0
| Projektant |  |  | Zpracovatel
| Datum a podpis: |  | Razítko | Datum a podpis: |  |  | Razítko
| Objednavatel |  |  | Uchazeč
| Datum a podpis: |  | Razítko | Datum a podpis: |  |  | Razítko
REKAPITULACE ČLENĚNÍ SOUPISU PRACÍ
Stavba:
Podhradský rybník - zachycení plavenin
Objekt:
3532_02 - Ostatní náklady
Místo: |  |  | k.ú. Plumlov |  |  | Datum: | 15. 9. 2025
Zadavatel: |  |  | Povodí Moravy, s.p. |  |  | Projektant: | VODNÍ DÍLA - TBD a.s.
Uchazeč: |  |  | Vyplň údaj |  |  | Zpracovatel:
Kód dílu - Popis | [6 empty] | Cena celkem [CZK]
Náklady ze soupisu prací | [6 empty] | 0 | [11 empty] | -1
| VRN - Vedlejší rozpočtové náklady | [5 empty] | 0
| VRN1 - Průzkumné, geodetické a projektové práce | [5 empty] | 0
| VRN3 - Zařízení staveniště | [5 empty] | 0
SOUPIS PRACÍ
Stavba:
Podhradský rybník - zachycení plavenin
Objekt:
3532_02 - Ostatní náklady
Místo: |  |  | k.ú. Plumlov |  |  | Datum: | 15. 9. 2025
Zadavatel: |  |  | Povodí Moravy, s.p. |  |  | Projektant: | VODNÍ DÍLA - TBD a.s.
Uchazeč: |  |  | Vyplň údaj |  |  | Zpracovatel:
PČ | Typ | Kód | Popis | MJ | Množství | J.cena [CZK] | Cena celkem [CZK] | Cenová soustava |  | DPH | J. Nh [h] | Nh celkem [h] | J. hmotnost [t] | Hmotnost celkem [t] | J. suť [t] | Suť Celkem [t]
Náklady soupisu celkem | [6 empty] | 0 |  |  |  |  | 0 |  | 0 |  | 0 |  | D | -1 | [7 empty] | 0
| D | VRN | Vedlejší rozpočtové náklady |  |  |  | 0 |  |  |  |  | 0 |  | 0 |  | 0 | 5 | D | 0 | ROZPOCET | [6 empty] | 0
| D | VRN1 | Průzkumné, geodetické a projektové práce |  |  |  | 0 |  |  |  |  | 0 |  | 0 |  | 0 | 5 | D | 1 | ROZPOCET | [6 empty] | 0
1 | K | R01 | Test zkušebního vzorku - osazení 5ks modulů na vodu a jejich zatížení silou 10kN | kompl | 1 |  | 0 |  |  | základní |  | 0 | 0 | 0 | 0 | 0 | 1024 | K | 2 | ROZPOCET | 0 | 0 | 0 | 0 | 0 | 1 | 0 | 1024 | 1909423100
| PP |  | Test zkušebního vzorku - osazení 5ks modulů na vodu a jejich zatížení silou 10kN | [14 empty] | PP | 2
2 | K | 013254000 | Dokumentace skutečného provedení stavby | kompl | 1 |  | 0 | CS ÚRS 2025 02 |  | základní |  | 0 | 0 | 0 | 0 | 0 | 1024 | K | 2 | ROZPOCET | 0 | 0 | 0 | 0 | 0 | 1 | 0 | 1024 | 1308141062
| PP |  | Dokumentace skutečného provedení stavby | [14 empty] | PP | 2
| P |  | Poznámka k položce: Zákresy veškerých změn oproti schválené projektové dokumentaci a to ve všech přílohách této projektové dokumentace (označit červeným razítkem "Skutečné provedení" s datem a podpisy zhotovitele a technického dozoru objednatele) (v 5-ti vyhotoveních v tištěné i digitální verzi - 5xCD nebo DVD ve formátu *.pdf a 5xCD nebo DVD se zdrojovými daty) | [14 empty] | P | 2
3 | K | R13 | Pasportizace technického stavu příjezdových komunikací před a po dokončení stavby | kompl | 1 |  | 0 |  |  | základní |  | 0 | 0 | 0 | 0 | 0 | 1024 | K | 2 | ROZPOCET | 0 | 0 | 0 | 0 | 0 | 1 | 0 | 1024 | -1336803747
| P |  | Poznámka k položce: Před zahájením stavby zpracuje zhotovitel pasportizaci technického stavu příjezdových komunikací, které budou nebo by mohly být během stavby dotčeny nebo poškozeny stavebními pracemi, jako podklad při řešení případných sporů o vzniku škod (včetně fotodokumentace stavu dotčených pozemků dočasného záboru před i po ukončení prací). To stejné po dokončení prací. | [14 empty] | P | 2
| D | VRN3 | Zařízení staveniště |  |  |  | 0 |  |  |  |  | 0 |  | 0 |  | 0 | 5 | D | 1 | ROZPOCET | [6 empty] | 0
4 | K | 030001000 | Zařízení staveniště | kompl | 1 |  | 0 | CS ÚRS 2025 02 |  | základní |  | 0 | 0 | 0 | 0 | 0 | 1024 | K | 2 | ROZPOCET | 0 | 0 | 0 | 0 | 0 | 1 | 0 | 1024 | 340983628
| PP |  | Zařízení staveniště | [14 empty] | PP | 2
5 | K | 033002000 | Připojení staveniště na inženýrské sítě | kompl | 1 |  | 0 | CS ÚRS 2025 02 |  | základní |  | 0 | 0 | 0 | 0 | 0 | 1024 | K | 2 | ROZPOCET | 0 | 0 | 0 | 0 | 0 | 1 | 0 | 1024 | 904934621
| PP |  | Připojení staveniště na inženýrské sítě | [14 empty] | PP | 2
6 | K | 034002000 | Zabezpečení staveniště | kompl | 1 |  | 0 | CS ÚRS 2025 02 |  | základní |  | 0 | 0 | 0 | 0 | 0 | 1024 | K | 2 | ROZPOCET | 0 | 0 | 0 | 0 | 0 | 1 | 0 | 1024 | 1781935105
| PP |  | Zabezpečení staveniště | [14 empty] | PP | 2
7 | K | 039002000 | Zrušení zařízení staveniště | kompl | 1 |  | 0 | CS ÚRS 2025 02 |  | základní |  | 0 | 0 | 0 | 0 | 0 | 1024 | K | 2 | ROZPOCET | 0 | 0 | 0 | 0 | 0 | 1 | 0 | 1024 | -736763454
| PP |  | Zrušení zařízení staveniště | [14 empty] | PP | 2